## bus_data
BUS_I | BUS_TYPE | Pd | Qd | Gs | Bs | area | Vm | Va | baseKV | zone | Vmax | Vmin
35 | 1 | 0.02088 | 0.005233 | 0 | 0 | 1 | 0.99163 | -0.16107 | 0.4 | 1 | 1.1 | 0.9
17 | 1 | 0 | 0 | 0 | 0 | 1 | 0.99596 | -0.077405 | 0.4 | 1 | 1.1 | 0.9
10 | 1 | 0.0025868 | 0.00064831 | 0 | 0 | 1 | 0.99436 | -0.10845 | 0.4 | 1 | 1.1 | 0.9
11 | 1 | 0.0026964 | 0.00067578 | 0 | 0 | 1 | 0.99434 | -0.10869 | 0.4 | 1 | 1.1 | 0.9
12 | 1 | 0 | 0 | 0 | 0 | 1 | 0.99498 | -0.096441 | 0.4 | 1 | 1.1 | 0.9
14 | 1 | 0.012005 | 0.0030088 | 0 | 0 | 1 | 0.99506 | -0.094805 | 0.4 | 1 | 1.1 | 0.9
16 | 1 | 0 | 0 | 0 | 0 | 1 | 0.99557 | -0.084993 | 0.4 | 1 | 1.1 | 0.9
15 | 1 | 0.0050239 | 0.0012591 | 0 | 0 | 1 | 0.99526 | -0.091079 | 0.4 | 1 | 1.1 | 0.9
151 | 1 | 0.0032019 | 0.00080248 | 0 | 0 | 1 | 0.99498 | -0.096466 | 0.4 | 1 | 1.1 | 0.9
148 | 3 | 0.064717 | 0.01622 | 0 | 0 | 1 | 1 | 0 | 0.4 | 1 | 1.1 | 0.9

## generator_data
GEN_BUS | PG | QG | QMAX | QMIN | VG | MBASE | GEN_STATUS | PMAX | PMIN
148 | 0.11139 | 0.028018 | 10 | -10 | 1 | 100 | 1 | 10 | 0

## branch_data
F_BUS | T_BUS | BR_R | BR_X | BR_B | RATE_A | RATE_B | RATE_C | TAP | SHIFT | BR_STATUS | ANGMIN | ANGMAX | P_in | Q_in | P_out | Q_out
35 | 17 | 17.7354 | 11.3506 | 2.9782e-08 | 0 | 0 | 0 | 0 | 0 | 1 | -90 | 90 | -0.02088 | -0.005233 | 0.020964 | 0.0052836
17 | 148 | 7.4449 | 4.7648 | 1.2502e-08 | 0 | 0 | 0 | 0 | 0 | 1 | -90 | 90 | -0.046502 | -0.011689 | 0.046674 | 0.011798
17 | 16 | 1.3213 | 0.84565 | 2.2189e-09 | 0 | 0 | 0 | 0 | 0 | 1 | -90 | 90 | 0.025538 | 0.0064054 | -0.025529 | -0.0063998
10 | 11 | 0.38858 | 0.24869 | 6.5253e-10 | 0 | 0 | 0 | 0 | 0 | 1 | -90 | 90 | 0.0026964 | 0.00067574 | -0.0026964 | -0.00067578
10 | 12 | 10.0767 | 6.4491 | 1.6921e-08 | 0 | 0 | 0 | 0 | 0 | 1 | -90 | 90 | -0.0052832 | -0.001324 | 0.0052862 | 0.0013243
12 | 14 | 1.373 | 0.87874 | 2.3057e-09 | 0 | 0 | 0 | 0 | 0 | 1 | -90 | 90 | -0.0052862 | -0.0013243 | 0.0052866 | 0.0013243
14 | 16 | 2.5193 | 1.6124 | 4.2306e-09 | 0 | 0 | 0 | 0 | 0 | 1 | -90 | 90 | -0.017292 | -0.0043332 | 0.0173 | 0.0043379
16 | 15 | 3.2846 | 2.1021 | 5.5157e-09 | 0 | 0 | 0 | 0 | 0 | 1 | -90 | 90 | 0.008229 | 0.0020618 | -0.0082266 | -0.0020609
15 | 151 | 7.4638 | 4.7769 | 1.2534e-08 | 0 | 0 | 0 | 0 | 0 | 1 | -90 | 90 | 0.0032028 | 0.00080176 | -0.0032019 | -0.00080248