## bus_data
BUS_I | BUS_TYPE | Pd | Qd | Gs | Bs | area | Vm | Va | baseKV | zone | Vmax | Vmin
1 | 1 | 0.0027702 | 0.00069429 | 0 | 0 | 1 | 0.98529 | -0.28109 | 0.4 | 1 | 1.1 | 0.9
2 | 1 | 0.0020116 | 0.00050415 | 0 | 0 | 1 | 0.98532 | -0.28065 | 0.4 | 1 | 1.1 | 0.9
3 | 1 | 0.0021653 | 0.00054268 | 0 | 0 | 1 | 0.98463 | -0.29402 | 0.4 | 1 | 1.1 | 0.9
4 | 1 | 0.0017451 | 0.00043735 | 0 | 0 | 1 | 0.98612 | -0.26503 | 0.4 | 1 | 1.1 | 0.9
5 | 1 | 0.0022549 | 0.00056513 | 0 | 0 | 1 | 0.98461 | -0.29449 | 0.4 | 1 | 1.1 | 0.9
23 | 1 | 0.0022304 | 0.000559 | 0 | 0 | 1 | 0.98619 | -0.26359 | 0.4 | 1 | 1.1 | 0.9
11 | 1 | 0.0020785 | 0.00052091 | 0 | 0 | 1 | 0.98421 | -0.3022 | 0.4 | 1 | 1.1 | 0.9
24 | 1 | 0.0021916 | 0.00054925 | 0 | 0 | 1 | 0.98698 | -0.2483 | 0.4 | 1 | 1.1 | 0.9
12 | 1 | 0.0031036 | 0.00077785 | 0 | 0 | 1 | 0.98414 | -0.30368 | 0.4 | 1 | 1.1 | 0.9
6 | 1 | 0.0023407 | 0.00058665 | 0 | 0 | 1 | 0.98695 | -0.24856 | 0.4 | 1 | 1.1 | 0.9
7 | 1 | 0.0020534 | 0.00051464 | 0 | 0 | 1 | 0.98698 | -0.24794 | 0.4 | 1 | 1.1 | 0.9
8 | 1 | 0.003526 | 0.00088371 | 0 | 0 | 1 | 0.98588 | -0.26917 | 0.4 | 1 | 1.1 | 0.9
9 | 1 | 0.0021101 | 0.00052885 | 0 | 0 | 1 | 0.98786 | -0.23108 | 0.4 | 1 | 1.1 | 0.9
10 | 1 | 0.0023401 | 0.00058648 | 0 | 0 | 1 | 0.98376 | -0.31 | 0.4 | 1 | 1.1 | 0.9
28 | 1 | 0.0019272 | 0.00048301 | 0 | 0 | 1 | 0.98788 | -0.23071 | 0.4 | 1 | 1.1 | 0.9
30 | 1 | 0.0056339 | 0.001412 | 0 | 0 | 1 | 0.98205 | -0.34311 | 0.4 | 1 | 1.1 | 0.9
27 | 1 | 0 | 0 | 0 | 0 | 1 | 0.98828 | -0.22305 | 0.4 | 1 | 1.1 | 0.9
31 | 1 | 0.002426 | 0.00060802 | 0 | 0 | 1 | 0.98144 | -0.35499 | 0.4 | 1 | 1.1 | 0.9
13 | 1 | 0.002098 | 0.00052582 | 0 | 0 | 1 | 0.9839 | -0.30836 | 0.4 | 1 | 1.1 | 0.9
15 | 1 | 0.0026102 | 0.00065417 | 0 | 0 | 1 | 0.98383 | -0.30969 | 0.4 | 1 | 1.1 | 0.9
14 | 1 | 0.0017195 | 0.00043096 | 0 | 0 | 1 | 0.98372 | -0.31187 | 0.4 | 1 | 1.1 | 0.9
16 | 1 | 0.0066521 | 0.0016672 | 0 | 0 | 1 | 0.98367 | -0.31284 | 0.4 | 1 | 1.1 | 0.9
17 | 1 | 0.0068171 | 0.0017085 | 0 | 0 | 1 | 0.98762 | -0.23668 | 0.4 | 1 | 1.1 | 0.9
18 | 1 | 0.003998 | 0.001002 | 0 | 0 | 1 | 0.98755 | -0.23806 | 0.4 | 1 | 1.1 | 0.9
19 | 1 | 0 | 0 | 0 | 0 | 1 | 0.98784 | -0.23255 | 0.4 | 1 | 1.1 | 0.9
20 | 1 | 0.0076851 | 0.0019261 | 0 | 0 | 1 | 0.98751 | -0.23891 | 0.4 | 1 | 1.1 | 0.9
21 | 1 | 0.0040833 | 0.0010234 | 0 | 0 | 1 | 0.98806 | -0.22827 | 0.4 | 1 | 1.1 | 0.9
103 | 1 | 0.0032779 | 0.00082152 | 0 | 0 | 1 | 0.98916 | -0.20685 | 0.4 | 1 | 1.1 | 0.9
104 | 1 | 0.0036106 | 0.00090491 | 0 | 0 | 1 | 0.98975 | -0.19535 | 0.4 | 1 | 1.1 | 0.9
74 | 1 | 0.0030861 | 0.00077346 | 0 | 0 | 1 | 0.97028 | -0.574 | 0.4 | 1 | 1.1 | 0.9
73 | 1 | 0.0043127 | 0.0010809 | 0 | 0 | 1 | 0.97037 | -0.57219 | 0.4 | 1 | 1.1 | 0.9
25 | 1 | 0.0025419 | 0.00063706 | 0 | 0 | 1 | 0.98707 | -0.24657 | 0.4 | 1 | 1.1 | 0.9
26 | 1 | 0.0020268 | 0.00050797 | 0 | 0 | 1 | 0.98795 | -0.22934 | 0.4 | 1 | 1.1 | 0.9
29 | 1 | 0.0041928 | 0.0010508 | 0 | 0 | 1 | 0.9896 | -0.19772 | 0.4 | 1 | 1.1 | 0.9
92 | 1 | 0.0012108 | 0.00030346 | 0 | 0 | 1 | 0.99067 | -0.17722 | 0.4 | 1 | 1.1 | 0.9
89 | 1 | 0 | 0 | 0 | 0 | 1 | 0.9923 | -0.14611 | 0.4 | 1 | 1.1 | 0.9
37 | 1 | 0.0011362 | 0.00028476 | 0 | 0 | 1 | 0.97974 | -0.38816 | 0.4 | 1 | 1.1 | 0.9
38 | 1 | 0 | 0 | 0 | 0 | 1 | 0.97687 | -0.44413 | 0.4 | 1 | 1.1 | 0.9
32 | 1 | 0.0018847 | 0.00047236 | 0 | 0 | 1 | 0.97372 | -0.50622 | 0.4 | 1 | 1.1 | 0.9
33 | 1 | 0.0017267 | 0.00043275 | 0 | 0 | 1 | 0.97398 | -0.50097 | 0.4 | 1 | 1.1 | 0.9
34 | 1 | 0 | 0 | 0 | 0 | 1 | 0.97336 | -0.51325 | 0.4 | 1 | 1.1 | 0.9
35 | 1 | 0.0031737 | 0.00079539 | 0 | 0 | 1 | 0.97403 | -0.50009 | 0.4 | 1 | 1.1 | 0.9
36 | 1 | 0.0054737 | 0.0013718 | 0 | 0 | 1 | 0.97296 | -0.52112 | 0.4 | 1 | 1.1 | 0.9
61 | 1 | 0.0036551 | 0.00091606 | 0 | 0 | 1 | 0.97486 | -0.48375 | 0.4 | 1 | 1.1 | 0.9
39 | 1 | 0.0041361 | 0.0010366 | 0 | 0 | 1 | 0.97237 | -0.53281 | 0.4 | 1 | 1.1 | 0.9
66 | 1 | 0 | 0 | 0 | 0 | 1 | 0.9756 | -0.46921 | 0.4 | 1 | 1.1 | 0.9
40 | 1 | 0.0031715 | 0.00079486 | 0 | 0 | 1 | 0.97196 | -0.54088 | 0.4 | 1 | 1.1 | 0.9
67 | 1 | 0.0016213 | 0.00040633 | 0 | 0 | 1 | 0.97628 | -0.45571 | 0.4 | 1 | 1.1 | 0.9
64 | 1 | 0.0031331 | 0.00078524 | 0 | 0 | 1 | 0.97671 | -0.44738 | 0.4 | 1 | 1.1 | 0.9
62 | 1 | 0.0024472 | 0.00061333 | 0 | 0 | 1 | 0.97653 | -0.45087 | 0.4 | 1 | 1.1 | 0.9
41 | 1 | 0.0030846 | 0.00077308 | 0 | 0 | 1 | 0.97175 | -0.54505 | 0.4 | 1 | 1.1 | 0.9
42 | 1 | 0.0028667 | 0.00071846 | 0 | 0 | 1 | 0.97164 | -0.54719 | 0.4 | 1 | 1.1 | 0.9
43 | 1 | 0.0030166 | 0.00075603 | 0 | 0 | 1 | 0.97157 | -0.54856 | 0.4 | 1 | 1.1 | 0.9
44 | 1 | 0.0039608 | 0.00099266 | 0 | 0 | 1 | 0.9719 | -0.54201 | 0.4 | 1 | 1.1 | 0.9
45 | 1 | 0.005996 | 0.0015027 | 0 | 0 | 1 | 0.97191 | -0.54182 | 0.4 | 1 | 1.1 | 0.9
46 | 1 | 0.0054168 | 0.0013576 | 0 | 0 | 1 | 0.97217 | -0.53673 | 0.4 | 1 | 1.1 | 0.9
51 | 1 | 0.00064503 | 0.00016166 | 0 | 0 | 1 | 0.97247 | -0.53087 | 0.4 | 1 | 1.1 | 0.9
49 | 1 | 0.0039114 | 0.00098029 | 0 | 0 | 1 | 0.97247 | -0.53073 | 0.4 | 1 | 1.1 | 0.9
47 | 1 | 0.0011637 | 0.00029166 | 0 | 0 | 1 | 0.9728 | -0.52432 | 0.4 | 1 | 1.1 | 0.9
48 | 1 | 0.0010705 | 0.00026829 | 0 | 0 | 1 | 0.97287 | -0.5229 | 0.4 | 1 | 1.1 | 0.9
50 | 1 | 0.0045774 | 0.0011472 | 0 | 0 | 1 | 0.97288 | -0.52272 | 0.4 | 1 | 1.1 | 0.9
52 | 1 | 0.0014761 | 0.00036996 | 0 | 0 | 1 | 0.9734 | -0.51245 | 0.4 | 1 | 1.1 | 0.9
53 | 1 | 0.005149 | 0.0012905 | 0 | 0 | 1 | 0.97353 | -0.50983 | 0.4 | 1 | 1.1 | 0.9
72 | 1 | 0.0019126 | 0.00047933 | 0 | 0 | 1 | 0.97403 | -0.50013 | 0.4 | 1 | 1.1 | 0.9
71 | 1 | 0 | 0 | 0 | 0 | 1 | 0.97449 | -0.49097 | 0.4 | 1 | 1.1 | 0.9
54 | 1 | 0.0023668 | 0.00059316 | 0 | 0 | 1 | 0.97466 | -0.48765 | 0.4 | 1 | 1.1 | 0.9
55 | 1 | 0.0029132 | 0.00073012 | 0 | 0 | 1 | 0.97479 | -0.48504 | 0.4 | 1 | 1.1 | 0.9
56 | 1 | 0.0041342 | 0.0010361 | 0 | 0 | 1 | 0.9744 | -0.49291 | 0.4 | 1 | 1.1 | 0.9
57 | 1 | 0.0028045 | 0.00070288 | 0 | 0 | 1 | 0.97513 | -0.47845 | 0.4 | 1 | 1.1 | 0.9
58 | 1 | 0.004375 | 0.0010965 | 0 | 0 | 1 | 0.97439 | -0.49301 | 0.4 | 1 | 1.1 | 0.9
59 | 1 | 0.0045507 | 0.0011405 | 0 | 0 | 1 | 0.97516 | -0.47788 | 0.4 | 1 | 1.1 | 0.9
60 | 1 | 0.0043268 | 0.0010844 | 0 | 0 | 1 | 0.97431 | -0.49459 | 0.4 | 1 | 1.1 | 0.9
63 | 1 | 0.003071 | 0.00076967 | 0 | 0 | 1 | 0.9751 | -0.47896 | 0.4 | 1 | 1.1 | 0.9
65 | 1 | 0.0034062 | 0.00085368 | 0 | 0 | 1 | 0.97477 | -0.48538 | 0.4 | 1 | 1.1 | 0.9
68 | 1 | 0.0050931 | 0.0012765 | 0 | 0 | 1 | 0.99107 | -0.16979 | 0.4 | 1 | 1.1 | 0.9
69 | 1 | 0.0069518 | 0.0017423 | 0 | 0 | 1 | 0.99109 | -0.16949 | 0.4 | 1 | 1.1 | 0.9
70 | 1 | 0 | 0 | 0 | 0 | 1 | 0.99161 | -0.15931 | 0.4 | 1 | 1.1 | 0.9
85 | 1 | 0.0052441 | 0.0013143 | 0 | 0 | 1 | 0.9907 | -0.17678 | 0.4 | 1 | 1.1 | 0.9
86 | 1 | 0.0075407 | 0.0018899 | 0 | 0 | 1 | 0.99234 | -0.14542 | 0.4 | 1 | 1.1 | 0.9
82 | 1 | 0.0094263 | 0.0023625 | 0 | 0 | 1 | 0.99135 | -0.16437 | 0.4 | 1 | 1.1 | 0.9
111 | 1 | 0.0035967 | 0.00090141 | 0 | 0 | 1 | 0.99044 | -0.18177 | 0.4 | 1 | 1.1 | 0.9
161 | 1 | 0.0035585 | 0.00089184 | 0 | 0 | 1 | 0.9929 | -0.13475 | 0.4 | 1 | 1.1 | 0.9
83 | 1 | 0.0036357 | 0.00091118 | 0 | 0 | 1 | 0.99126 | -0.16606 | 0.4 | 1 | 1.1 | 0.9
75 | 1 | 0.0020939 | 0.00052478 | 0 | 0 | 1 | 0.97046 | -0.57057 | 0.4 | 1 | 1.1 | 0.9
76 | 1 | 0.0028221 | 0.00070729 | 0 | 0 | 1 | 0.97052 | -0.56928 | 0.4 | 1 | 1.1 | 0.9
93 | 1 | 0.0015626 | 0.00039163 | 0 | 0 | 1 | 0.97077 | -0.5644 | 0.4 | 1 | 1.1 | 0.9
94 | 1 | 0.001747 | 0.00043784 | 0 | 0 | 1 | 0.97084 | -0.56302 | 0.4 | 1 | 1.1 | 0.9
77 | 1 | 0.0015971 | 0.00040026 | 0 | 0 | 1 | 0.97483 | -0.48433 | 0.4 | 1 | 1.1 | 0.9
78 | 1 | 0.0027276 | 0.0006836 | 0 | 0 | 1 | 0.97476 | -0.48556 | 0.4 | 1 | 1.1 | 0.9
79 | 1 | 0.00071764 | 0.00017986 | 0 | 0 | 1 | 0.97609 | -0.45946 | 0.4 | 1 | 1.1 | 0.9
80 | 1 | 0.0026082 | 0.00065367 | 0 | 0 | 1 | 0.97415 | -0.49766 | 0.4 | 1 | 1.1 | 0.9
81 | 1 | 0.0020125 | 0.00050438 | 0 | 0 | 1 | 0.97681 | -0.44543 | 0.4 | 1 | 1.1 | 0.9
101 | 1 | 0.0015312 | 0.00038375 | 0 | 0 | 1 | 0.97395 | -0.50157 | 0.4 | 1 | 1.1 | 0.9
155 | 1 | 0.0018075 | 0.00045299 | 0 | 0 | 1 | 0.97699 | -0.4419 | 0.4 | 1 | 1.1 | 0.9
107 | 1 | 0.0015273 | 0.00038278 | 0 | 0 | 1 | 0.97337 | -0.51291 | 0.4 | 1 | 1.1 | 0.9
140 | 1 | 0 | 0 | 0 | 0 | 1 | 0.9781 | -0.42021 | 0.4 | 1 | 1.1 | 0.9
112 | 1 | 0 | 0 | 0 | 0 | 1 | 0.98923 | -0.20492 | 0.4 | 1 | 1.1 | 0.9
160 | 1 | 0.0035422 | 0.00088775 | 0 | 0 | 1 | 0.99431 | -0.10783 | 0.4 | 1 | 1.1 | 0.9
87 | 1 | 0.0011418 | 0.00028617 | 0 | 0 | 1 | 0.99241 | -0.144 | 0.4 | 1 | 1.1 | 0.9
88 | 1 | 0.0020463 | 0.00051284 | 0 | 0 | 1 | 0.99376 | -0.1182 | 0.4 | 1 | 1.1 | 0.9
90 | 1 | 0.00089902 | 0.00022532 | 0 | 0 | 1 | 0.99501 | -0.094487 | 0.4 | 1 | 1.1 | 0.9
91 | 1 | 0.0016926 | 0.00042421 | 0 | 0 | 1 | 0.99159 | -0.1598 | 0.4 | 1 | 1.1 | 0.9
105 | 1 | 0.0030877 | 0.00077384 | 0 | 0 | 1 | 0.99549 | -0.085285 | 0.4 | 1 | 1.1 | 0.9
114 | 1 | 0.0033312 | 0.00083488 | 0 | 0 | 1 | 0.99059 | -0.17907 | 0.4 | 1 | 1.1 | 0.9
109 | 1 | 0.0022625 | 0.00056705 | 0 | 0 | 1 | 0.9963 | -0.069846 | 0.4 | 1 | 1.1 | 0.9
95 | 1 | 0.0016696 | 0.00041845 | 0 | 0 | 1 | 0.97106 | -0.55871 | 0.4 | 1 | 1.1 | 0.9
108 | 1 | 0.0013452 | 0.00033715 | 0 | 0 | 1 | 0.97125 | -0.55479 | 0.4 | 1 | 1.1 | 0.9
110 | 1 | 0.001668 | 0.00041804 | 0 | 0 | 1 | 0.97126 | -0.55467 | 0.4 | 1 | 1.1 | 0.9
96 | 1 | 0.0027715 | 0.0006946 | 0 | 0 | 1 | 0.97191 | -0.54184 | 0.4 | 1 | 1.1 | 0.9
97 | 1 | 0.00069237 | 0.00017352 | 0 | 0 | 1 | 0.97224 | -0.53522 | 0.4 | 1 | 1.1 | 0.9
98 | 1 | 0.0014 | 0.00035087 | 0 | 0 | 1 | 0.97163 | -0.54726 | 0.4 | 1 | 1.1 | 0.9
99 | 1 | 0.0022891 | 0.0005737 | 0 | 0 | 1 | 0.97242 | -0.53179 | 0.4 | 1 | 1.1 | 0.9
100 | 1 | 0.001669 | 0.0004183 | 0 | 0 | 1 | 0.97155 | -0.54894 | 0.4 | 1 | 1.1 | 0.9
102 | 1 | 0.00073779 | 0.00018491 | 0 | 0 | 1 | 0.97271 | -0.52596 | 0.4 | 1 | 1.1 | 0.9
106 | 1 | 0.0023658 | 0.00059292 | 0 | 0 | 1 | 0.97314 | -0.51759 | 0.4 | 1 | 1.1 | 0.9
115 | 1 | 0.0023467 | 0.00058815 | 0 | 0 | 1 | 0.99682 | -0.060029 | 0.4 | 1 | 1.1 | 0.9
116 | 1 | 0.0030615 | 0.00076729 | 0 | 0 | 1 | 0.99755 | -0.046189 | 0.4 | 1 | 1.1 | 0.9
113 | 1 | 0.013188 | 0.0033051 | 0 | 0 | 1 | 0.98858 | -0.2174 | 0.4 | 1 | 1.1 | 0.9
151 | 1 | 0.0089187 | 0.0022352 | 0 | 0 | 1 | 0.98839 | -0.22106 | 0.4 | 1 | 1.1 | 0.9
149 | 1 | 0.0033841 | 0.00084813 | 0 | 0 | 1 | 0.98389 | -0.30764 | 0.4 | 1 | 1.1 | 0.9
143 | 1 | 0 | 0 | 0 | 0 | 1 | 0.99813 | -0.035333 | 0.4 | 1 | 1.1 | 0.9
145 | 1 | 0.003552 | 0.00089021 | 0 | 0 | 1 | 0.99733 | -0.05049 | 0.4 | 1 | 1.1 | 0.9
142 | 3 | 0.0020922 | 0.00052436 | 0 | 0 | 1 | 1 | 0 | 0.4 | 1 | 1.1 | 0.9
117 | 1 | 0.00043854 | 0.00010991 | 0 | 0 | 1 | 0.97444 | -0.49225 | 0.4 | 1 | 1.1 | 0.9
118 | 1 | 0 | 0 | 0 | 0 | 1 | 0.97452 | -0.49056 | 0.4 | 1 | 1.1 | 0.9
119 | 1 | 0.0016086 | 0.00040315 | 0 | 0 | 1 | 0.97427 | -0.49551 | 0.4 | 1 | 1.1 | 0.9
131 | 1 | 0 | 0 | 0 | 0 | 1 | 0.97499 | -0.48136 | 0.4 | 1 | 1.1 | 0.9
120 | 1 | 0 | 0 | 0 | 0 | 1 | 0.97421 | -0.49683 | 0.4 | 1 | 1.1 | 0.9
129 | 1 | 0.0022222 | 0.00055694 | 0 | 0 | 1 | 0.97502 | -0.48078 | 0.4 | 1 | 1.1 | 0.9
121 | 1 | 0.00040349 | 0.00010112 | 0 | 0 | 1 | 0.97419 | -0.4971 | 0.4 | 1 | 1.1 | 0.9
162 | 1 | 0.00041537 | 0.0001041 | 0 | 0 | 1 | 0.97419 | -0.49724 | 0.4 | 1 | 1.1 | 0.9
122 | 1 | 0.0049313 | 0.0012359 | 0 | 0 | 1 | 0.97274 | -0.52569 | 0.4 | 1 | 1.1 | 0.9
123 | 1 | 0.0064616 | 0.0016194 | 0 | 0 | 1 | 0.97255 | -0.52937 | 0.4 | 1 | 1.1 | 0.9
124 | 1 | 0 | 0 | 0 | 0 | 1 | 0.97327 | -0.51509 | 0.4 | 1 | 1.1 | 0.9
125 | 1 | 0.0086956 | 0.0021793 | 0 | 0 | 1 | 0.97338 | -0.51294 | 0.4 | 1 | 1.1 | 0.9
126 | 1 | 0.0074282 | 0.0018617 | 0 | 0 | 1 | 0.97367 | -0.50736 | 0.4 | 1 | 1.1 | 0.9
127 | 1 | 0.010294 | 0.00258 | 0 | 0 | 1 | 0.97409 | -0.49888 | 0.4 | 1 | 1.1 | 0.9
128 | 1 | 0.00089566 | 0.00022447 | 0 | 0 | 1 | 0.97553 | -0.47061 | 0.4 | 1 | 1.1 | 0.9
139 | 1 | 0 | 0 | 0 | 0 | 1 | 0.97628 | -0.45587 | 0.4 | 1 | 1.1 | 0.9
141 | 1 | 0.0020149 | 0.00050498 | 0 | 0 | 1 | 0.97622 | -0.45709 | 0.4 | 1 | 1.1 | 0.9
137 | 1 | 0.0041111 | 0.0010303 | 0 | 0 | 1 | 0.97577 | -0.466 | 0.4 | 1 | 1.1 | 0.9
130 | 1 | 0.0018069 | 0.00045285 | 0 | 0 | 1 | 0.97504 | -0.48035 | 0.4 | 1 | 1.1 | 0.9
132 | 1 | 0 | 0 | 0 | 0 | 1 | 0.97513 | -0.47854 | 0.4 | 1 | 1.1 | 0.9
136 | 1 | 0.0056223 | 0.0014091 | 0 | 0 | 1 | 0.97529 | -0.47532 | 0.4 | 1 | 1.1 | 0.9
133 | 1 | 0.0023682 | 0.00059352 | 0 | 0 | 1 | 0.97501 | -0.48085 | 0.4 | 1 | 1.1 | 0.9
138 | 1 | 0.0023552 | 0.00059026 | 0 | 0 | 1 | 0.97543 | -0.47254 | 0.4 | 1 | 1.1 | 0.9
134 | 1 | 0.0030976 | 0.00077633 | 0 | 0 | 1 | 0.97494 | -0.48225 | 0.4 | 1 | 1.1 | 0.9
135 | 1 | 0.0013851 | 0.00034714 | 0 | 0 | 1 | 0.97494 | -0.48227 | 0.4 | 1 | 1.1 | 0.9
154 | 1 | 0.0013327 | 0.00033401 | 0 | 0 | 1 | 0.98021 | -0.37898 | 0.4 | 1 | 1.1 | 0.9
153 | 1 | 0.0021124 | 0.00052942 | 0 | 0 | 1 | 0.98024 | -0.37851 | 0.4 | 1 | 1.1 | 0.9
144 | 1 | 0.0035934 | 0.0009006 | 0 | 0 | 1 | 0.99996 | -0.00072344 | 0.4 | 1 | 1.1 | 0.9
146 | 1 | 0.003206 | 0.0008035 | 0 | 0 | 1 | 0.99601 | -0.075457 | 0.4 | 1 | 1.1 | 0.9
147 | 1 | 0 | 0 | 0 | 0 | 1 | 0.99487 | -0.0971 | 0.4 | 1 | 1.1 | 0.9
159 | 1 | 0.0035357 | 0.00088614 | 0 | 0 | 1 | 0.99444 | -0.10539 | 0.4 | 1 | 1.1 | 0.9
156 | 1 | 0.0048316 | 0.0012109 | 0 | 0 | 1 | 0.99448 | -0.10466 | 0.4 | 1 | 1.1 | 0.9
157 | 1 | 0.006764 | 0.0016952 | 0 | 0 | 1 | 0.99428 | -0.10854 | 0.4 | 1 | 1.1 | 0.9
148 | 1 | 0.0033808 | 0.00084731 | 0 | 0 | 1 | 0.98368 | -0.31174 | 0.4 | 1 | 1.1 | 0.9
150 | 1 | 0.006178 | 0.0015483 | 0 | 0 | 1 | 0.98357 | -0.31383 | 0.4 | 1 | 1.1 | 0.9
152 | 1 | 0.0025033 | 0.00062738 | 0 | 0 | 1 | 0.98139 | -0.35608 | 0.4 | 1 | 1.1 | 0.9
158 | 1 | 0.002985 | 0.00074812 | 0 | 0 | 1 | 0.99428 | -0.10856 | 0.4 | 1 | 1.1 | 0.9

## generator_data
GEN_BUS | PG | QG | QMAX | QMIN | VG | MBASE | GEN_STATUS | PMAX | PMIN
142 | 0.46437 | 0.1194 | 10 | -10 | 1 | 100 | 1 | 10 | 0

## branch_data
F_BUS | T_BUS | BR_R | BR_X | BR_B | RATE_A | RATE_B | RATE_C | TAP | SHIFT | BR_STATUS | ANGMIN | ANGMAX | P_in | Q_in | P_out | Q_out
1 | 2 | 0.075191 | 0.048123 | 1.2627e-10 | 0 | 0 | 0 | 0 | 0 | 1 | -90 | 90 | -0.025479 | -0.006395 | 0.02548 | 0.0063953
1 | 3 | 2.4787 | 1.5864 | 4.1624e-09 | 0 | 0 | 0 | 0 | 0 | 1 | -90 | 90 | 0.022709 | 0.0057007 | -0.022695 | -0.0056921
2 | 4 | 2.4779 | 1.5859 | 4.1611e-09 | 0 | 0 | 0 | 0 | 0 | 1 | -90 | 90 | -0.027491 | -0.0068995 | 0.027512 | 0.0069122
3 | 5 | 0.099347 | 0.063582 | 1.6683e-10 | 0 | 0 | 0 | 0 | 0 | 1 | -90 | 90 | 0.02053 | 0.0051495 | -0.020529 | -0.0051492
4 | 23 | 0.21498 | 0.13758 | 3.61e-10 | 0 | 0 | 0 | 0 | 0 | 1 | -90 | 90 | -0.029257 | -0.0073495 | 0.029259 | 0.0073508
5 | 11 | 1.8336 | 1.1735 | 3.0792e-09 | 0 | 0 | 0 | 0 | 0 | 1 | -90 | 90 | 0.018275 | 0.004584 | -0.018268 | -0.00458
23 | 24 | 2.1209 | 1.3574 | 3.5616e-09 | 0 | 0 | 0 | 0 | 0 | 1 | -90 | 90 | -0.031489 | -0.0079098 | 0.031512 | 0.0079241
11 | 12 | 0.39474 | 0.25263 | 6.6287e-10 | 0 | 0 | 0 | 0 | 0 | 1 | -90 | 90 | 0.016189 | 0.0040591 | -0.016188 | -0.0040585
24 | 25 | 0.22516 | 0.1441 | 3.781e-10 | 0 | 0 | 0 | 0 | 0 | 1 | -90 | 90 | -0.033704 | -0.0084734 | 0.033707 | 0.0084751
12 | 13 | 1.5552 | 0.99533 | 2.6116e-09 | 0 | 0 | 0 | 0 | 0 | 1 | -90 | 90 | 0.013085 | 0.0032806 | -0.013082 | -0.003279
6 | 7 | 0.021863 | 0.013993 | 1.4686e-10 | 0 | 0 | 0 | 0 | 0 | 1 | -90 | 90 | -0.12542 | -0.031967 | 0.12542 | 0.03197
6 | 8 | 0.73838 | 0.47256 | 3.7198e-09 | 0 | 0 | 0 | 0 | 0 | 1 | -90 | 90 | 0.12308 | 0.031381 | -0.12295 | -0.031303
7 | 9 | 0.58442 | 0.37403 | 3.9256e-09 | 0 | 0 | 0 | 0 | 0 | 1 | -90 | 90 | -0.12747 | -0.032484 | 0.12758 | 0.03255
8 | 10 | 1.502 | 0.9613 | 2.5223e-09 | 0 | 0 | 0 | 0 | 0 | 1 | -90 | 90 | 0.11943 | 0.030419 | -0.11919 | -0.030269
9 | 28 | 0.012497 | 0.0079983 | 8.3946e-11 | 0 | 0 | 0 | 0 | 0 | 1 | -90 | 90 | -0.12969 | -0.033079 | 0.12969 | 0.033081
10 | 30 | 1.238 | 0.79233 | 2.079e-09 | 0 | 0 | 0 | 0 | 0 | 1 | -90 | 90 | 0.11685 | 0.029683 | -0.11667 | -0.029564
28 | 27 | 0.25788 | 0.16504 | 1.7322e-09 | 0 | 0 | 0 | 0 | 0 | 1 | -90 | 90 | -0.13162 | -0.033564 | 0.13167 | 0.033595
30 | 31 | 0.46574 | 0.29808 | 7.8211e-10 | 0 | 0 | 0 | 0 | 0 | 1 | -90 | 90 | 0.11103 | 0.028152 | -0.11097 | -0.028112
27 | 29 | 0.65943 | 0.42203 | 4.4294e-09 | 0 | 0 | 0 | 0 | 0 | 1 | -90 | 90 | -0.16998 | -0.043241 | 0.17019 | 0.043373
27 | 26 | 0.72043 | 0.46107 | 1.2098e-09 | 0 | 0 | 0 | 0 | 0 | 1 | -90 | 90 | 0.038317 | 0.0096462 | -0.038305 | -0.0096389
31 | 37 | 1.3265 | 0.84897 | 2.2276e-09 | 0 | 0 | 0 | 0 | 0 | 1 | -90 | 90 | 0.10854 | 0.027504 | -0.10837 | -0.027394
13 | 15 | 0.52267 | 0.33451 | 8.777e-10 | 0 | 0 | 0 | 0 | 0 | 1 | -90 | 90 | 0.010984 | 0.0027532 | -0.010983 | -0.0027528
15 | 14 | 1.1344 | 0.72602 | 1.905e-09 | 0 | 0 | 0 | 0 | 0 | 1 | -90 | 90 | 0.0083728 | 0.0020986 | -0.0083719 | -0.0020983
14 | 16 | 0.63167 | 0.40427 | 1.0607e-09 | 0 | 0 | 0 | 0 | 0 | 1 | -90 | 90 | 0.0066524 | 0.0016673 | -0.0066521 | -0.0016672
17 | 18 | 0.5174 | 0.33114 | 8.6886e-10 | 0 | 0 | 0 | 0 | 0 | 1 | -90 | 90 | 0.011684 | 0.0029286 | -0.011683 | -0.0029282
17 | 19 | 0.97637 | 0.62488 | 1.6396e-09 | 0 | 0 | 0 | 0 | 0 | 1 | -90 | 90 | -0.018501 | -0.0046372 | 0.018505 | 0.0046393
18 | 20 | 0.48231 | 0.30868 | 8.0993e-10 | 0 | 0 | 0 | 0 | 0 | 1 | -90 | 90 | 0.0076854 | 0.0019262 | -0.0076851 | -0.0019261
19 | 21 | 1.0108 | 0.64688 | 1.6973e-09 | 0 | 0 | 0 | 0 | 0 | 1 | -90 | 90 | -0.018505 | -0.0046393 | 0.018509 | 0.0046416
21 | 103 | 4.1556 | 2.6596 | 6.9783e-09 | 0 | 0 | 0 | 0 | 0 | 1 | -90 | 90 | -0.022592 | -0.0056649 | 0.022615 | 0.005679
103 | 104 | 1.9504 | 1.2482 | 3.2752e-09 | 0 | 0 | 0 | 0 | 0 | 1 | -90 | 90 | -0.025893 | -0.0065005 | 0.025907 | 0.0065093
104 | 114 | 2.428 | 1.5539 | 4.0773e-09 | 0 | 0 | 0 | 0 | 0 | 1 | -90 | 90 | -0.029518 | -0.0074142 | 0.029541 | 0.0074285
74 | 73 | 2.4757 | 1.5845 | 4.1574e-09 | 0 | 0 | 0 | 0 | 0 | 1 | -90 | 90 | -0.003086 | -0.0007735 | 0.0030863 | 0.00077328
73 | 75 | 0.92372 | 0.59118 | 1.5512e-09 | 0 | 0 | 0 | 0 | 0 | 1 | -90 | 90 | -0.0073988 | -0.0018542 | 0.0073994 | 0.0018544
25 | 26 | 2.0818 | 1.3323 | 3.4959e-09 | 0 | 0 | 0 | 0 | 0 | 1 | -90 | 90 | -0.036249 | -0.0091122 | 0.036279 | 0.009131
29 | 92 | 0.52212 | 0.33416 | 3.5071e-09 | 0 | 0 | 0 | 0 | 0 | 1 | -90 | 90 | -0.17438 | -0.044424 | 0.17456 | 0.044534
92 | 89 | 0.78905 | 0.50499 | 5.3001e-09 | 0 | 0 | 0 | 0 | 0 | 1 | -90 | 90 | -0.17577 | -0.044837 | 0.17603 | 0.045006
89 | 91 | 1.7496 | 1.1198 | 2.9381e-09 | 0 | 0 | 0 | 0 | 0 | 1 | -90 | 90 | 0.034617 | 0.0087208 | -0.034595 | -0.0087066
89 | 87 | 0.044655 | 0.028579 | 2.9995e-10 | 0 | 0 | 0 | 0 | 0 | 1 | -90 | 90 | -0.21065 | -0.053727 | 0.21067 | 0.053741
37 | 38 | 2.2517 | 1.4411 | 3.7813e-09 | 0 | 0 | 0 | 0 | 0 | 1 | -90 | 90 | 0.10723 | 0.027109 | -0.10695 | -0.026926
38 | 67 | 0.83487 | 0.53431 | 1.402e-09 | 0 | 0 | 0 | 0 | 0 | 1 | -90 | 90 | 0.059456 | 0.014966 | -0.059423 | -0.014945
38 | 64 | 0.29389 | 0.18809 | 4.9351e-10 | 0 | 0 | 0 | 0 | 0 | 1 | -90 | 90 | 0.04749 | 0.01196 | -0.047483 | -0.011956
32 | 33 | 0.94433 | 0.60437 | 1.5858e-09 | 0 | 0 | 0 | 0 | 0 | 1 | -90 | 90 | -0.023665 | -0.0059415 | 0.023671 | 0.0059452
32 | 34 | 1.3738 | 0.8792 | 2.3069e-09 | 0 | 0 | 0 | 0 | 0 | 1 | -90 | 90 | 0.02178 | 0.0054692 | -0.021773 | -0.0054647
33 | 35 | 0.14802 | 0.094734 | 2.4857e-10 | 0 | 0 | 0 | 0 | 0 | 1 | -90 | 90 | -0.025398 | -0.0063779 | 0.025399 | 0.0063786
34 | 36 | 1.5344 | 0.98199 | 2.5766e-09 | 0 | 0 | 0 | 0 | 0 | 1 | -90 | 90 | 0.021773 | 0.0054647 | -0.021765 | -0.0054597
35 | 61 | 2.4358 | 1.5589 | 4.0904e-09 | 0 | 0 | 0 | 0 | 0 | 1 | -90 | 90 | -0.028572 | -0.007174 | 0.028595 | 0.0071879
36 | 39 | 3.0456 | 1.9492 | 5.1144e-09 | 0 | 0 | 0 | 0 | 0 | 1 | -90 | 90 | 0.016291 | 0.0040878 | -0.016282 | -0.0040825
61 | 66 | 1.9262 | 1.2328 | 3.2346e-09 | 0 | 0 | 0 | 0 | 0 | 1 | -90 | 90 | -0.03225 | -0.0081039 | 0.032272 | 0.008118
39 | 40 | 2.8159 | 1.8022 | 4.7286e-09 | 0 | 0 | 0 | 0 | 0 | 1 | -90 | 90 | 0.012146 | 0.0030459 | -0.012142 | -0.0030433
66 | 67 | 0.99923 | 0.6395 | 1.678e-09 | 0 | 0 | 0 | 0 | 0 | 1 | -90 | 90 | -0.057765 | -0.014515 | 0.057802 | 0.014539
66 | 59 | 1.4522 | 0.92939 | 2.4386e-09 | 0 | 0 | 0 | 0 | 0 | 1 | -90 | 90 | 0.025493 | 0.006397 | -0.025482 | -0.0063905
40 | 41 | 1.9711 | 1.2615 | 3.3101e-09 | 0 | 0 | 0 | 0 | 0 | 1 | -90 | 90 | 0.0089702 | 0.0022485 | -0.0089684 | -0.0022476
64 | 62 | 0.33769 | 0.21612 | 5.6707e-10 | 0 | 0 | 0 | 0 | 0 | 1 | -90 | 90 | 0.04435 | 0.01117 | -0.044342 | -0.011166
62 | 63 | 2.8703 | 1.837 | 4.8201e-09 | 0 | 0 | 0 | 0 | 0 | 1 | -90 | 90 | 0.041895 | 0.010552 | -0.041839 | -0.010517
41 | 42 | 1.5355 | 0.98274 | 2.5786e-09 | 0 | 0 | 0 | 0 | 0 | 1 | -90 | 90 | 0.0058839 | 0.0014745 | -0.0058833 | -0.0014744
42 | 43 | 1.9285 | 1.2342 | 3.2385e-09 | 0 | 0 | 0 | 0 | 0 | 1 | -90 | 90 | 0.0030167 | 0.00075589 | -0.0030165 | -0.00075607
44 | 45 | 0.20107 | 0.12868 | 3.3765e-10 | 0 | 0 | 0 | 0 | 0 | 1 | -90 | 90 | -0.0039606 | -0.00099271 | 0.0039607 | 0.0009927
45 | 46 | 2.1677 | 1.3873 | 3.6401e-09 | 0 | 0 | 0 | 0 | 0 | 1 | -90 | 90 | -0.0099565 | -0.0024955 | 0.0099589 | 0.0024967
46 | 51 | 1.6141 | 1.033 | 2.7105e-09 | 0 | 0 | 0 | 0 | 0 | 1 | -90 | 90 | -0.015376 | -0.0038544 | 0.01538 | 0.0038568
51 | 49 | 0.035879 | 0.022963 | 6.0251e-11 | 0 | 0 | 0 | 0 | 0 | 1 | -90 | 90 | -0.016025 | -0.0040185 | 0.016025 | 0.0040186
49 | 47 | 1.3657 | 0.87402 | 2.2933e-09 | 0 | 0 | 0 | 0 | 0 | 1 | -90 | 90 | -0.019936 | -0.0049989 | 0.019942 | 0.0050026
47 | 48 | 0.28485 | 0.18231 | 4.7835e-10 | 0 | 0 | 0 | 0 | 0 | 1 | -90 | 90 | -0.021106 | -0.0052943 | 0.021108 | 0.0052951
48 | 50 | 0.033372 | 0.021358 | 5.604e-11 | 0 | 0 | 0 | 0 | 0 | 1 | -90 | 90 | -0.022178 | -0.0055634 | 0.022178 | 0.0055635
50 | 52 | 1.6312 | 1.044 | 2.7393e-09 | 0 | 0 | 0 | 0 | 0 | 1 | -90 | 90 | -0.026755 | -0.0067108 | 0.026769 | 0.0067189
52 | 53 | 0.39441 | 0.25242 | 6.6232e-10 | 0 | 0 | 0 | 0 | 0 | 1 | -90 | 90 | -0.028245 | -0.0070889 | 0.028248 | 0.0070911
53 | 72 | 1.2359 | 0.79095 | 2.0753e-09 | 0 | 0 | 0 | 0 | 0 | 1 | -90 | 90 | -0.033397 | -0.0083815 | 0.033413 | 0.0083912
72 | 71 | 1.1038 | 0.70645 | 1.8536e-09 | 0 | 0 | 0 | 0 | 0 | 1 | -90 | 90 | -0.035325 | -0.0088706 | 0.03534 | 0.0088803
71 | 65 | 0.67478 | 0.43186 | 1.1331e-09 | 0 | 0 | 0 | 0 | 0 | 1 | -90 | 90 | -0.03534 | -0.0088802 | 0.03535 | 0.0088862
54 | 55 | 0.73161 | 0.46823 | 1.2286e-09 | 0 | 0 | 0 | 0 | 0 | 1 | -90 | 90 | -0.015206 | -0.0038121 | 0.015208 | 0.0038132
54 | 56 | 1.7431 | 1.1156 | 2.9271e-09 | 0 | 0 | 0 | 0 | 0 | 1 | -90 | 90 | 0.012839 | 0.0032189 | -0.012836 | -0.0032171
55 | 57 | 1.5498 | 0.99184 | 2.6025e-09 | 0 | 0 | 0 | 0 | 0 | 1 | -90 | 90 | -0.018121 | -0.0045433 | 0.018127 | 0.0045467
56 | 58 | 0.050764 | 0.032489 | 8.5246e-11 | 0 | 0 | 0 | 0 | 0 | 1 | -90 | 90 | 0.008702 | 0.0021809 | -0.0087019 | -0.0021809
57 | 59 | 0.11581 | 0.074115 | 1.9447e-10 | 0 | 0 | 0 | 0 | 0 | 1 | -90 | 90 | -0.020931 | -0.0052496 | 0.020932 | 0.0052499
58 | 60 | 1.5518 | 0.99313 | 2.6058e-09 | 0 | 0 | 0 | 0 | 0 | 1 | -90 | 90 | 0.0043271 | 0.0010844 | -0.0043267 | -0.0010845
63 | 65 | 0.70734 | 0.45269 | 1.1878e-09 | 0 | 0 | 0 | 0 | 0 | 1 | -90 | 90 | 0.038768 | 0.0097474 | -0.038756 | -0.0097399
68 | 69 | 0.25311 | 0.16199 | 4.2504e-10 | 0 | 0 | 0 | 0 | 0 | 1 | -90 | 90 | -0.0050931 | -0.0012765 | 0.0050932 | 0.0012765
69 | 70 | 3.7233 | 2.3829 | 6.2525e-09 | 0 | 0 | 0 | 0 | 0 | 1 | -90 | 90 | -0.012045 | -0.0030187 | 0.012051 | 0.0030219
70 | 85 | 0.47147 | 0.30174 | 3.1669e-09 | 0 | 0 | 0 | 0 | 0 | 1 | -90 | 90 | 0.16531 | 0.042257 | -0.16518 | -0.042168
70 | 86 | 0.32541 | 0.20826 | 2.1858e-09 | 0 | 0 | 0 | 0 | 0 | 1 | -90 | 90 | -0.19043 | -0.048554 | 0.19056 | 0.048636
70 | 82 | 1.7046 | 1.0909 | 2.8624e-09 | 0 | 0 | 0 | 0 | 0 | 1 | -90 | 90 | 0.013065 | 0.0032752 | -0.013062 | -0.0032735
85 | 111 | 0.13893 | 0.088916 | 9.3322e-10 | 0 | 0 | 0 | 0 | 0 | 1 | -90 | 90 | 0.15993 | 0.040854 | -0.15989 | -0.040829
86 | 161 | 0.24053 | 0.15394 | 1.6157e-09 | 0 | 0 | 0 | 0 | 0 | 1 | -90 | 90 | -0.1981 | -0.050526 | 0.1982 | 0.050591
82 | 83 | 2.0506 | 1.3124 | 3.4434e-09 | 0 | 0 | 0 | 0 | 0 | 1 | -90 | 90 | 0.003636 | 0.00091104 | -0.0036357 | -0.00091119
111 | 112 | 0.65858 | 0.42149 | 4.4237e-09 | 0 | 0 | 0 | 0 | 0 | 1 | -90 | 90 | 0.1563 | 0.039928 | -0.15612 | -0.039817
161 | 160 | 0.59753 | 0.38242 | 4.0136e-09 | 0 | 0 | 0 | 0 | 0 | 1 | -90 | 90 | -0.20176 | -0.051483 | 0.20202 | 0.05165
75 | 76 | 0.57374 | 0.36719 | 9.6346e-10 | 0 | 0 | 0 | 0 | 0 | 1 | -90 | 90 | -0.0094932 | -0.0023792 | 0.0094938 | 0.0023795
76 | 93 | 1.673 | 1.0707 | 2.8094e-09 | 0 | 0 | 0 | 0 | 0 | 1 | -90 | 90 | -0.012316 | -0.0030868 | 0.012319 | 0.0030884
93 | 94 | 0.42049 | 0.26911 | 7.0611e-10 | 0 | 0 | 0 | 0 | 0 | 1 | -90 | 90 | -0.013881 | -0.00348 | 0.013882 | 0.0034805
94 | 95 | 1.1654 | 0.74588 | 1.9571e-09 | 0 | 0 | 0 | 0 | 0 | 1 | -90 | 90 | -0.015629 | -0.0039184 | 0.015632 | 0.0039203
77 | 78 | 0.12897 | 0.082541 | 2.1658e-10 | 0 | 0 | 0 | 0 | 0 | 1 | -90 | 90 | 0.04074 | 0.010253 | -0.040738 | -0.010251
77 | 79 | 2.5114 | 1.6073 | 4.2173e-09 | 0 | 0 | 0 | 0 | 0 | 1 | -90 | 90 | -0.042337 | -0.010653 | 0.042388 | 0.010685
78 | 80 | 1.3585 | 0.86947 | 2.2814e-09 | 0 | 0 | 0 | 0 | 0 | 1 | -90 | 90 | 0.03801 | 0.0095675 | -0.037988 | -0.0095536
79 | 81 | 1.3961 | 0.89352 | 2.3445e-09 | 0 | 0 | 0 | 0 | 0 | 1 | -90 | 90 | -0.043105 | -0.010864 | 0.043134 | 0.010883
80 | 101 | 0.4716 | 0.30183 | 7.9195e-10 | 0 | 0 | 0 | 0 | 0 | 1 | -90 | 90 | 0.03538 | 0.0089 | -0.035374 | -0.0088958
81 | 155 | 0.33649 | 0.21535 | 5.6506e-10 | 0 | 0 | 0 | 0 | 0 | 1 | -90 | 90 | -0.045147 | -0.011387 | 0.045154 | 0.011392
101 | 107 | 1.4267 | 0.91306 | 2.3958e-09 | 0 | 0 | 0 | 0 | 0 | 1 | -90 | 90 | 0.033842 | 0.0085121 | -0.033824 | -0.0085006
155 | 140 | 1.9864 | 1.2713 | 3.3358e-09 | 0 | 0 | 0 | 0 | 0 | 1 | -90 | 90 | -0.046962 | -0.011845 | 0.047011 | 0.011876
107 | 106 | 0.61631 | 0.39444 | 1.035e-09 | 0 | 0 | 0 | 0 | 0 | 1 | -90 | 90 | 0.032297 | 0.0081178 | -0.03229 | -0.0081133
140 | 154 | 1.5631 | 1.0004 | 2.6248e-09 | 0 | 0 | 0 | 0 | 0 | 1 | -90 | 90 | -0.11381 | -0.028703 | 0.11403 | 0.028847
140 | 139 | 2.2927 | 1.4673 | 3.8501e-09 | 0 | 0 | 0 | 0 | 0 | 1 | -90 | 90 | 0.066799 | 0.016828 | -0.066685 | -0.016755
112 | 113 | 0.35449 | 0.22687 | 2.3811e-09 | 0 | 0 | 0 | 0 | 0 | 1 | -90 | 90 | 0.15612 | 0.039817 | -0.15603 | -0.039757
160 | 159 | 0.053126 | 0.034001 | 3.5685e-10 | 0 | 0 | 0 | 0 | 0 | 1 | -90 | 90 | -0.20557 | -0.052538 | 0.20559 | 0.052553
87 | 88 | 0.5447 | 0.34861 | 3.6588e-09 | 0 | 0 | 0 | 0 | 0 | 1 | -90 | 90 | -0.21181 | -0.054027 | 0.21208 | 0.054195
88 | 90 | 0.49709 | 0.31814 | 3.339e-09 | 0 | 0 | 0 | 0 | 0 | 1 | -90 | 90 | -0.21412 | -0.054708 | 0.21437 | 0.054865
90 | 105 | 0.19241 | 0.12314 | 1.2924e-09 | 0 | 0 | 0 | 0 | 0 | 1 | -90 | 90 | -0.21527 | -0.05509 | 0.21536 | 0.055152
91 | 114 | 2.5862 | 1.6552 | 4.343e-09 | 0 | 0 | 0 | 0 | 0 | 1 | -90 | 90 | 0.032902 | 0.0082823 | -0.032872 | -0.0082634
105 | 109 | 0.31861 | 0.20391 | 2.1401e-09 | 0 | 0 | 0 | 0 | 0 | 1 | -90 | 90 | -0.21845 | -0.055926 | 0.21861 | 0.05603
109 | 115 | 0.20076 | 0.12849 | 1.3485e-09 | 0 | 0 | 0 | 0 | 0 | 1 | -90 | 90 | -0.22088 | -0.056597 | 0.22098 | 0.056664
95 | 108 | 0.95874 | 0.61359 | 1.61e-09 | 0 | 0 | 0 | 0 | 0 | 1 | -90 | 90 | -0.017302 | -0.0043387 | 0.017305 | 0.0043406
108 | 110 | 0.028027 | 0.017937 | 4.7065e-11 | 0 | 0 | 0 | 0 | 0 | 1 | -90 | 90 | -0.01865 | -0.0046778 | 0.01865 | 0.0046779
110 | 100 | 1.1932 | 0.76363 | 2.0036e-09 | 0 | 0 | 0 | 0 | 0 | 1 | -90 | 90 | -0.020318 | -0.0050959 | 0.020324 | 0.0050993
96 | 97 | 1.073 | 0.68673 | 1.8019e-09 | 0 | 0 | 0 | 0 | 0 | 1 | -90 | 90 | -0.026172 | -0.0065679 | 0.02618 | 0.006573
96 | 98 | 0.9814 | 0.6281 | 1.648e-09 | 0 | 0 | 0 | 0 | 0 | 1 | -90 | 90 | 0.023401 | 0.0058733 | -0.023395 | -0.0058695
97 | 99 | 0.54109 | 0.3463 | 9.0863e-10 | 0 | 0 | 0 | 0 | 0 | 1 | -90 | 90 | -0.026873 | -0.0067465 | 0.026877 | 0.0067492
98 | 100 | 0.32236 | 0.20631 | 5.4132e-10 | 0 | 0 | 0 | 0 | 0 | 1 | -90 | 90 | 0.021995 | 0.0055187 | -0.021993 | -0.0055176
99 | 102 | 0.84903 | 0.54338 | 1.4258e-09 | 0 | 0 | 0 | 0 | 0 | 1 | -90 | 90 | -0.029166 | -0.007323 | 0.029174 | 0.007328
102 | 106 | 1.1885 | 0.76067 | 1.9959e-09 | 0 | 0 | 0 | 0 | 0 | 1 | -90 | 90 | -0.029912 | -0.0075129 | 0.029924 | 0.0075204
115 | 116 | 0.28035 | 0.17942 | 1.8831e-09 | 0 | 0 | 0 | 0 | 0 | 1 | -90 | 90 | -0.22333 | -0.057252 | 0.22348 | 0.057348
116 | 143 | 0.21717 | 0.13899 | 1.4588e-09 | 0 | 0 | 0 | 0 | 0 | 1 | -90 | 90 | -0.22654 | -0.058115 | 0.22666 | 0.058192
113 | 151 | 0.11342 | 0.07259 | 3.8093e-10 | 0 | 0 | 0 | 0 | 0 | 1 | -90 | 90 | 0.14284 | 0.036452 | -0.14281 | -0.036435
151 | 149 | 2.8538 | 1.8264 | 4.7923e-09 | 0 | 0 | 0 | 0 | 0 | 1 | -90 | 90 | 0.1339 | 0.0342 | -0.13334 | -0.033844
149 | 148 | 0.1382 | 0.088451 | 2.3208e-10 | 0 | 0 | 0 | 0 | 0 | 1 | -90 | 90 | 0.12995 | 0.032996 | -0.12993 | -0.03298
143 | 145 | 0.29686 | 0.18999 | 1.994e-09 | 0 | 0 | 0 | 0 | 0 | 1 | -90 | 90 | 0.23123 | 0.059279 | -0.23106 | -0.05917
143 | 142 | 0.35056 | 0.22436 | 2.3547e-09 | 0 | 0 | 0 | 0 | 0 | 1 | -90 | 90 | -0.45789 | -0.11747 | 0.45868 | 0.11797
145 | 146 | 0.49567 | 0.31723 | 3.3295e-09 | 0 | 0 | 0 | 0 | 0 | 1 | -90 | 90 | 0.22751 | 0.05828 | -0.22724 | -0.058104
142 | 144 | 0.90232 | 0.57749 | 1.5152e-09 | 0 | 0 | 0 | 0 | 0 | 1 | -90 | 90 | 0.0035936 | 0.00090053 | -0.0035934 | -0.0009006
117 | 118 | 2.5131 | 1.6084 | 4.2202e-09 | 0 | 0 | 0 | 0 | 0 | 1 | -90 | 90 | -0.0028664 | -0.00071614 | 0.0028666 | 0.00071589
117 | 119 | 5.7004 | 3.6483 | 9.5726e-09 | 0 | 0 | 0 | 0 | 0 | 1 | -90 | 90 | 0.0024278 | 0.00060623 | -0.0024275 | -0.00060689
118 | 131 | 13.6223 | 8.7183 | 2.2876e-08 | 0 | 0 | 0 | 0 | 0 | 1 | -90 | 90 | -0.0028666 | -0.00071588 | 0.0028678 | 0.00071451
119 | 120 | 6.8354 | 4.3746 | 1.1478e-08 | 0 | 0 | 0 | 0 | 0 | 1 | -90 | 90 | 0.0008189 | 0.00020373 | -0.00081885 | -0.00020478
131 | 129 | 0.85101 | 0.54465 | 1.4291e-09 | 0 | 0 | 0 | 0 | 0 | 1 | -90 | 90 | -0.0028678 | -0.00071451 | 0.0028679 | 0.00071442
120 | 121 | 1.3882 | 0.88847 | 2.3312e-09 | 0 | 0 | 0 | 0 | 0 | 1 | -90 | 90 | 0.00081885 | 0.00020478 | -0.00081884 | -0.000205
129 | 130 | 0.35941 | 0.23003 | 6.0355e-10 | 0 | 0 | 0 | 0 | 0 | 1 | -90 | 90 | -0.0050901 | -0.0012714 | 0.0050902 | 0.0012714
121 | 162 | 1.4787 | 0.94638 | 2.4832e-09 | 0 | 0 | 0 | 0 | 0 | 1 | -90 | 90 | 0.00041536 | 0.00010387 | -0.00041536 | -0.00010411
122 | 123 | 2.4129 | 1.5443 | 4.052e-09 | 0 | 0 | 0 | 0 | 0 | 1 | -90 | 90 | 0.0064626 | 0.0016198 | -0.0064615 | -0.0016195
122 | 124 | 3.9476 | 2.5265 | 6.6291e-09 | 0 | 0 | 0 | 0 | 0 | 1 | -90 | 90 | -0.011394 | -0.0028558 | 0.0114 | 0.0028589
124 | 125 | 0.80339 | 0.51417 | 1.3491e-09 | 0 | 0 | 0 | 0 | 0 | 1 | -90 | 90 | -0.0114 | -0.0028588 | 0.011401 | 0.0028595
125 | 126 | 1.18 | 0.7552 | 1.9815e-09 | 0 | 0 | 0 | 0 | 0 | 1 | -90 | 90 | -0.020096 | -0.0050389 | 0.020101 | 0.0050421
126 | 127 | 1.3087 | 0.8376 | 2.1977e-09 | 0 | 0 | 0 | 0 | 0 | 1 | -90 | 90 | -0.027529 | -0.0069038 | 0.02754 | 0.0069107
127 | 128 | 3.1851 | 2.0384 | 5.3486e-09 | 0 | 0 | 0 | 0 | 0 | 1 | -90 | 90 | -0.037834 | -0.0094908 | 0.037886 | 0.0095229
128 | 139 | 1.6253 | 1.0402 | 2.7294e-09 | 0 | 0 | 0 | 0 | 0 | 1 | -90 | 90 | -0.038781 | -0.0097473 | 0.038808 | 0.0097646
139 | 141 | 2.5766 | 1.649 | 4.3269e-09 | 0 | 0 | 0 | 0 | 0 | 1 | -90 | 90 | 0.002015 | 0.00050466 | -0.0020149 | -0.000505
139 | 137 | 1.673 | 1.0707 | 2.8094e-09 | 0 | 0 | 0 | 0 | 0 | 1 | -90 | 90 | 0.025862 | 0.0064861 | -0.025849 | -0.0064784
137 | 138 | 1.2834 | 0.82135 | 2.1551e-09 | 0 | 0 | 0 | 0 | 0 | 1 | -90 | 90 | 0.021738 | 0.005448 | -0.021731 | -0.0054439
130 | 132 | 1.1172 | 0.71498 | 1.876e-09 | 0 | 0 | 0 | 0 | 0 | 1 | -90 | 90 | -0.0068971 | -0.0017243 | 0.0068976 | 0.0017245
132 | 136 | 0.99848 | 0.63903 | 1.6767e-09 | 0 | 0 | 0 | 0 | 0 | 1 | -90 | 90 | -0.013749 | -0.0034417 | 0.013752 | 0.0034429
132 | 133 | 1.4349 | 0.91832 | 2.4095e-09 | 0 | 0 | 0 | 0 | 0 | 1 | -90 | 90 | 0.0068517 | 0.0017173 | -0.006851 | -0.001717
136 | 138 | 0.61201 | 0.39169 | 1.0277e-09 | 0 | 0 | 0 | 0 | 0 | 1 | -90 | 90 | -0.019374 | -0.004852 | 0.019376 | 0.0048536
133 | 134 | 1.331 | 0.85183 | 2.2351e-09 | 0 | 0 | 0 | 0 | 0 | 1 | -90 | 90 | 0.0044829 | 0.0011235 | -0.0044826 | -0.0011235
134 | 135 | 0.061454 | 0.039331 | 1.032e-10 | 0 | 0 | 0 | 0 | 0 | 1 | -90 | 90 | 0.0013851 | 0.00034714 | -0.0013851 | -0.00034715
154 | 153 | 0.017641 | 0.01129 | 2.9623e-11 | 0 | 0 | 0 | 0 | 0 | 1 | -90 | 90 | -0.11537 | -0.029181 | 0.11537 | 0.029182
153 | 152 | 0.82807 | 0.52996 | 1.3905e-09 | 0 | 0 | 0 | 0 | 0 | 1 | -90 | 90 | -0.11748 | -0.029712 | 0.11761 | 0.029793
146 | 147 | 0.43483 | 0.27829 | 2.9208e-09 | 0 | 0 | 0 | 0 | 0 | 1 | -90 | 90 | 0.22403 | 0.057301 | -0.2238 | -0.057151
147 | 159 | 0.17814 | 0.11401 | 1.1966e-09 | 0 | 0 | 0 | 0 | 0 | 1 | -90 | 90 | 0.20921 | 0.053493 | -0.20913 | -0.05344
147 | 156 | 2.2991 | 1.4714 | 3.8607e-09 | 0 | 0 | 0 | 0 | 0 | 1 | -90 | 90 | 0.014588 | 0.0036581 | -0.014582 | -0.0036551
156 | 157 | 1.7623 | 1.1278 | 2.9593e-09 | 0 | 0 | 0 | 0 | 0 | 1 | -90 | 90 | 0.0097508 | 0.0024442 | -0.009749 | -0.0024433
157 | 158 | 0.029969 | 0.01918 | 5.0327e-11 | 0 | 0 | 0 | 0 | 0 | 1 | -90 | 90 | 0.002985 | 0.00074812 | -0.002985 | -0.00074812
148 | 150 | 0.072256 | 0.046244 | 1.2134e-10 | 0 | 0 | 0 | 0 | 0 | 1 | -90 | 90 | 0.12655 | 0.032132 | -0.12653 | -0.032124
150 | 152 | 1.5322 | 0.98062 | 2.573e-09 | 0 | 0 | 0 | 0 | 0 | 1 | -90 | 90 | 0.12036 | 0.030576 | -0.12011 | -0.03042