## bus_data
BUS_I | BUS_TYPE | Pd | Qd | Gs | Bs | area | Vm | Va | baseKV | zone | Vmax | Vmin
1 | 1 | 0.0027551 | 0.00069048 | 0 | 0 | 1 | 0.97298 | -0.52143 | 0.4 | 1 | 1.1 | 0.9
2 | 1 | 0.0021592 | 0.00054115 | 0 | 0 | 1 | 0.97306 | -0.51996 | 0.4 | 1 | 1.1 | 0.9
3 | 1 | 0 | 0 | 0 | 0 | 1 | 0.97362 | -0.50878 | 0.4 | 1 | 1.1 | 0.9
4 | 1 | 0 | 0 | 0 | 0 | 1 | 0.97384 | -0.50448 | 0.4 | 1 | 1.1 | 0.9
5 | 1 | 0 | 0 | 0 | 0 | 1 | 0.97356 | -0.51002 | 0.4 | 1 | 1.1 | 0.9
40 | 1 | 0 | 0 | 0 | 0 | 1 | 0.97451 | -0.49128 | 0.4 | 1 | 1.1 | 0.9
95 | 1 | 0.00090293 | 0.0002263 | 0 | 0 | 1 | 0.97378 | -0.50572 | 0.4 | 1 | 1.1 | 0.9
71 | 1 | 0.0056117 | 0.0014064 | 0 | 0 | 1 | 0.97336 | -0.51399 | 0.4 | 1 | 1.1 | 0.9
73 | 1 | 0.00066933 | 0.00016775 | 0 | 0 | 1 | 0.97472 | -0.48705 | 0.4 | 1 | 1.1 | 0.9
6 | 1 | 0.00058037 | 0.00014545 | 0 | 0 | 1 | 0.97945 | -0.39413 | 0.4 | 1 | 1.1 | 0.9
7 | 1 | 0.00060785 | 0.00015234 | 0 | 0 | 1 | 0.98034 | -0.37688 | 0.4 | 1 | 1.1 | 0.9
8 | 1 | 0 | 0 | 0 | 0 | 1 | 0.97886 | -0.40577 | 0.4 | 1 | 1.1 | 0.9
9 | 1 | 0.00064714 | 0.00016219 | 0 | 0 | 1 | 0.98134 | -0.35742 | 0.4 | 1 | 1.1 | 0.9
10 | 1 | 0.00065651 | 0.00016454 | 0 | 0 | 1 | 0.97873 | -0.40829 | 0.4 | 1 | 1.1 | 0.9
11 | 1 | 0.0036959 | 0.00092627 | 0 | 0 | 1 | 0.9787 | -0.40881 | 0.4 | 1 | 1.1 | 0.9
12 | 1 | 0 | 0 | 0 | 0 | 1 | 0.98248 | -0.33524 | 0.4 | 1 | 1.1 | 0.9
13 | 1 | 0 | 0 | 0 | 0 | 1 | 0.97868 | -0.40929 | 0.4 | 1 | 1.1 | 0.9
52 | 1 | 0.0044275 | 0.0011096 | 0 | 0 | 1 | 0.97772 | -0.42813 | 0.4 | 1 | 1.1 | 0.9
18 | 1 | 0 | 0 | 0 | 0 | 1 | 0.9819 | -0.34641 | 0.4 | 1 | 1.1 | 0.9
19 | 1 | 0.017907 | 0.004488 | 0 | 0 | 1 | 0.98494 | -0.28753 | 0.4 | 1 | 1.1 | 0.9
14 | 1 | 0.00064365 | 0.00016131 | 0 | 0 | 1 | 0.97858 | -0.41125 | 0.4 | 1 | 1.1 | 0.9
53 | 1 | 0.0012999 | 0.00032579 | 0 | 0 | 1 | 0.97704 | -0.44143 | 0.4 | 1 | 1.1 | 0.9
24 | 1 | 0.0012746 | 0.00031944 | 0 | 0 | 1 | 0.98064 | -0.37088 | 0.4 | 1 | 1.1 | 0.9
22 | 1 | 0.0016703 | 0.00041861 | 0 | 0 | 1 | 0.98182 | -0.34794 | 0.4 | 1 | 1.1 | 0.9
63 | 1 | 0.0090462 | 0.0022672 | 0 | 0 | 1 | 0.98611 | -0.26497 | 0.4 | 1 | 1.1 | 0.9
16 | 1 | 0.0006373 | 0.00015972 | 0 | 0 | 1 | 0.97858 | -0.41128 | 0.4 | 1 | 1.1 | 0.9
17 | 1 | 0.00065392 | 0.00016389 | 0 | 0 | 1 | 0.97855 | -0.41182 | 0.4 | 1 | 1.1 | 0.9
25 | 1 | 0.0014832 | 0.00037172 | 0 | 0 | 1 | 0.97709 | -0.44033 | 0.4 | 1 | 1.1 | 0.9
26 | 1 | 0.0048578 | 0.0012175 | 0 | 0 | 1 | 0.97715 | -0.43927 | 0.4 | 1 | 1.1 | 0.9
20 | 1 | 0.00064386 | 0.00016137 | 0 | 0 | 1 | 0.97855 | -0.41187 | 0.4 | 1 | 1.1 | 0.9
28 | 1 | 0.0012741 | 0.00031933 | 0 | 0 | 1 | 0.9794 | -0.39514 | 0.4 | 1 | 1.1 | 0.9
23 | 1 | 0.0016874 | 0.00042289 | 0 | 0 | 1 | 0.98175 | -0.34929 | 0.4 | 1 | 1.1 | 0.9
64 | 1 | 0.017161 | 0.0043009 | 0 | 0 | 1 | 0.99064 | -0.17777 | 0.4 | 1 | 1.1 | 0.9
21 | 1 | 0.0017573 | 0.00044042 | 0 | 0 | 1 | 0.98175 | -0.34943 | 0.4 | 1 | 1.1 | 0.9
29 | 1 | 0 | 0 | 0 | 0 | 1 | 0.97793 | -0.42391 | 0.4 | 1 | 1.1 | 0.9
27 | 1 | 0 | 0 | 0 | 0 | 1 | 0.97723 | -0.43763 | 0.4 | 1 | 1.1 | 0.9
34 | 1 | 0 | 0 | 0 | 0 | 1 | 0.97747 | -0.43294 | 0.4 | 1 | 1.1 | 0.9
33 | 1 | 0.0010939 | 0.00027417 | 0 | 0 | 1 | 0.97755 | -0.43134 | 0.4 | 1 | 1.1 | 0.9
32 | 1 | 0 | 0 | 0 | 0 | 1 | 0.97661 | -0.44981 | 0.4 | 1 | 1.1 | 0.9
30 | 1 | 0.0021991 | 0.00055115 | 0 | 0 | 1 | 0.97773 | -0.42784 | 0.4 | 1 | 1.1 | 0.9
61 | 1 | 0.019437 | 0.0048712 | 0 | 0 | 1 | 0.97506 | -0.48032 | 0.4 | 1 | 1.1 | 0.9
31 | 1 | 0 | 0 | 0 | 0 | 1 | 0.97772 | -0.42806 | 0.4 | 1 | 1.1 | 0.9
60 | 1 | 0.020562 | 0.0051533 | 0 | 0 | 1 | 0.974 | -0.50122 | 0.4 | 1 | 1.1 | 0.9
36 | 1 | 0.012622 | 0.0031635 | 0 | 0 | 1 | 0.97635 | -0.45532 | 0.4 | 1 | 1.1 | 0.9
37 | 1 | 0.0050138 | 0.0012566 | 0 | 0 | 1 | 0.97647 | -0.45296 | 0.4 | 1 | 1.1 | 0.9
39 | 1 | 0.028334 | 0.0071011 | 0 | 0 | 1 | 0.97678 | -0.44682 | 0.4 | 1 | 1.1 | 0.9
46 | 1 | 0.022247 | 0.0055756 | 0 | 0 | 1 | 0.97787 | -0.42549 | 0.4 | 1 | 1.1 | 0.9
43 | 1 | 0 | 0 | 0 | 0 | 1 | 0.97944 | -0.39468 | 0.4 | 1 | 1.1 | 0.9
72 | 1 | 0.014352 | 0.0035969 | 0 | 0 | 1 | 0.97514 | -0.47879 | 0.4 | 1 | 1.1 | 0.9
70 | 1 | 0 | 0 | 0 | 0 | 1 | 0.97632 | -0.45558 | 0.4 | 1 | 1.1 | 0.9
69 | 1 | 0.014232 | 0.0035669 | 0 | 0 | 1 | 0.9995 | -0.0096712 | 0.4 | 1 | 1.1 | 0.9
67 | 1 | 0.0019145 | 0.00047983 | 0 | 0 | 1 | 0.99977 | -0.0044888 | 0.4 | 1 | 1.1 | 0.9
42 | 1 | 0.0011762 | 0.00029477 | 0 | 0 | 1 | 0.98226 | -0.33949 | 0.4 | 1 | 1.1 | 0.9
44 | 1 | 0 | 0 | 0 | 0 | 1 | 0.98478 | -0.29062 | 0.4 | 1 | 1.1 | 0.9
45 | 1 | 0.00035401 | 8.8723e-05 | 0 | 0 | 1 | 0.97937 | -0.39597 | 0.4 | 1 | 1.1 | 0.9
47 | 1 | 0.00091232 | 0.00022865 | 0 | 0 | 1 | 0.98412 | -0.30356 | 0.4 | 1 | 1.1 | 0.9
48 | 1 | 0.014259 | 0.0035738 | 0 | 0 | 1 | 0.98916 | -0.20617 | 0.4 | 1 | 1.1 | 0.9
49 | 1 | 0.00035987 | 9.0191e-05 | 0 | 0 | 1 | 0.97928 | -0.39776 | 0.4 | 1 | 1.1 | 0.9
89 | 1 | 0.00091194 | 0.00022855 | 0 | 0 | 1 | 0.98411 | -0.30372 | 0.4 | 1 | 1.1 | 0.9
55 | 1 | 0 | 0 | 0 | 0 | 1 | 0.99352 | -0.12276 | 0.4 | 1 | 1.1 | 0.9
50 | 1 | 0.0046474 | 0.0011648 | 0 | 0 | 1 | 0.97902 | -0.40298 | 0.4 | 1 | 1.1 | 0.9
88 | 1 | 0.00063895 | 0.00016014 | 0 | 0 | 1 | 0.98338 | -0.3178 | 0.4 | 1 | 1.1 | 0.9
57 | 1 | 0 | 0 | 0 | 0 | 1 | 0.99508 | -0.093121 | 0.4 | 1 | 1.1 | 0.9
54 | 1 | 0.011337 | 0.0028413 | 0 | 0 | 1 | 0.99346 | -0.12385 | 0.4 | 1 | 1.1 | 0.9
51 | 1 | 0.00025446 | 6.3774e-05 | 0 | 0 | 1 | 0.97901 | -0.40301 | 0.4 | 1 | 1.1 | 0.9
74 | 1 | 0.0001039 | 2.6039e-05 | 0 | 0 | 1 | 0.97891 | -0.40498 | 0.4 | 1 | 1.1 | 0.9
75 | 1 | 0.0035398 | 0.00088715 | 0 | 0 | 1 | 0.97888 | -0.40573 | 0.4 | 1 | 1.1 | 0.9
56 | 1 | 0 | 0 | 0 | 0 | 1 | 0.97364 | -0.50824 | 0.4 | 1 | 1.1 | 0.9
58 | 1 | 0 | 0 | 0 | 0 | 1 | 0.97381 | -0.50493 | 0.4 | 1 | 1.1 | 0.9
59 | 1 | 0 | 0 | 0 | 0 | 1 | 0.97342 | -0.51269 | 0.4 | 1 | 1.1 | 0.9
66 | 1 | 0.012605 | 0.0031592 | 0 | 0 | 1 | 0.99356 | -0.12207 | 0.4 | 1 | 1.1 | 0.9
68 | 3 | 0.013097 | 0.0032823 | 0 | 0 | 1 | 1 | 0 | 0.4 | 1 | 1.1 | 0.9
91 | 1 | 0.0065855 | 0.0016505 | 0 | 0 | 1 | 0.97336 | -0.51372 | 0.4 | 1 | 1.1 | 0.9
65 | 1 | 0.0027268 | 0.00068341 | 0 | 0 | 1 | 0.99292 | -0.13422 | 0.4 | 1 | 1.1 | 0.9
76 | 1 | 0.001607 | 0.00040275 | 0 | 0 | 1 | 0.97885 | -0.40618 | 0.4 | 1 | 1.1 | 0.9
77 | 1 | 0 | 0 | 0 | 0 | 1 | 0.98029 | -0.37828 | 0.4 | 1 | 1.1 | 0.9
82 | 1 | 0 | 0 | 0 | 0 | 1 | 0.98122 | -0.35999 | 0.4 | 1 | 1.1 | 0.9
80 | 1 | 0 | 0 | 0 | 0 | 1 | 0.97989 | -0.38609 | 0.4 | 1 | 1.1 | 0.9
84 | 1 | 0.0006219 | 0.00015586 | 0 | 0 | 1 | 0.98169 | -0.35077 | 0.4 | 1 | 1.1 | 0.9
78 | 1 | 0.0023302 | 0.000584 | 0 | 0 | 1 | 0.97824 | -0.4184 | 0.4 | 1 | 1.1 | 0.9
79 | 1 | 0.0032077 | 0.00080393 | 0 | 0 | 1 | 0.97793 | -0.42445 | 0.4 | 1 | 1.1 | 0.9
81 | 1 | 0.0026855 | 0.00067306 | 0 | 0 | 1 | 0.97792 | -0.42467 | 0.4 | 1 | 1.1 | 0.9
92 | 1 | 0.0032295 | 0.00080938 | 0 | 0 | 1 | 0.97699 | -0.44287 | 0.4 | 1 | 1.1 | 0.9
93 | 1 | 0.0036441 | 0.0009133 | 0 | 0 | 1 | 0.97695 | -0.44385 | 0.4 | 1 | 1.1 | 0.9
83 | 1 | 0.00065325 | 0.00016372 | 0 | 0 | 1 | 0.98196 | -0.34558 | 0.4 | 1 | 1.1 | 0.9
85 | 1 | 0 | 0 | 0 | 0 | 1 | 0.98224 | -0.34007 | 0.4 | 1 | 1.1 | 0.9
87 | 1 | 0.0039434 | 0.00098832 | 0 | 0 | 1 | 0.98264 | -0.3324 | 0.4 | 1 | 1.1 | 0.9
90 | 1 | 0.00091232 | 0.00022865 | 0 | 0 | 1 | 0.98336 | -0.31822 | 0.4 | 1 | 1.1 | 0.9

## generator_data
GEN_BUS | PG | QG | QMAX | QMIN | VG | MBASE | GEN_STATUS | PMAX | PMIN
68 | 0.32843 | 0.084371 | 10 | -10 | 1 | 100 | 1 | 10 | 0

## branch_data
F_BUS | T_BUS | BR_R | BR_X | BR_B | RATE_A | RATE_B | RATE_C | TAP | SHIFT | BR_STATUS | ANGMIN | ANGMAX | P_in | Q_in | P_out | Q_out
1 | 2 | 2.2649 | 1.4495 | 3.8034e-09 | 0 | 0 | 0 | 0 | 0 | 1 | -90 | 90 | -0.002755 | -0.00069051 | 0.0027552 | 0.00069027
2 | 3 | 9.6531 | 6.178 | 1.621e-08 | 0 | 0 | 0 | 0 | 0 | 1 | -90 | 90 | -0.0049143 | -0.0012314 | 0.004917 | 0.0012316
3 | 4 | 1.733 | 1.1092 | 2.9103e-09 | 0 | 0 | 0 | 0 | 0 | 1 | -90 | 90 | -0.01053 | -0.0026383 | 0.010532 | 0.0026394
3 | 5 | 0.93969 | 0.6014 | 1.578e-09 | 0 | 0 | 0 | 0 | 0 | 1 | -90 | 90 | 0.0056129 | 0.0014067 | -0.0056126 | -0.0014067
4 | 40 | 4.9119 | 3.1436 | 8.2484e-09 | 0 | 0 | 0 | 0 | 0 | 1 | -90 | 90 | -0.011435 | -0.0028648 | 0.011442 | 0.0028686
4 | 95 | 5.8312 | 3.732 | 9.7922e-09 | 0 | 0 | 0 | 0 | 0 | 1 | -90 | 90 | 0.00090296 | 0.00022541 | -0.00090291 | -0.0002263
5 | 71 | 3.0036 | 1.9223 | 5.0439e-09 | 0 | 0 | 0 | 0 | 0 | 1 | -90 | 90 | 0.0056126 | 0.0014067 | -0.0056115 | -0.0014065
40 | 73 | 1.5725 | 1.0064 | 2.6407e-09 | 0 | 0 | 0 | 0 | 0 | 1 | -90 | 90 | -0.011442 | -0.0028686 | 0.011445 | 0.0028699
73 | 72 | 2.9067 | 1.8603 | 4.8812e-09 | 0 | 0 | 0 | 0 | 0 | 1 | -90 | 90 | -0.012114 | -0.0030376 | 0.012119 | 0.0030402
6 | 7 | 1.8698 | 1.1967 | 3.14e-09 | 0 | 0 | 0 | 0 | 0 | 1 | -90 | 90 | -0.039831 | -0.01003 | 0.039864 | 0.010051
6 | 8 | 1.2776 | 0.81768 | 2.1455e-09 | 0 | 0 | 0 | 0 | 0 | 1 | -90 | 90 | 0.039251 | 0.0098844 | -0.039229 | -0.0098707
7 | 9 | 2.0816 | 1.3322 | 3.4956e-09 | 0 | 0 | 0 | 0 | 0 | 1 | -90 | 90 | -0.040472 | -0.010203 | 0.04051 | 0.010227
8 | 10 | 3.348 | 2.1427 | 5.6222e-09 | 0 | 0 | 0 | 0 | 0 | 1 | -90 | 90 | 0.003236 | 0.00080967 | -0.0032356 | -0.00080996
8 | 11 | 0.36394 | 0.23292 | 6.1116e-10 | 0 | 0 | 0 | 0 | 0 | 1 | -90 | 90 | 0.035993 | 0.009061 | -0.035988 | -0.0090577
9 | 12 | 2.3399 | 1.4975 | 3.9292e-09 | 0 | 0 | 0 | 0 | 0 | 1 | -90 | 90 | -0.041157 | -0.010389 | 0.041201 | 0.010416
10 | 13 | 1.6651 | 1.0657 | 2.7962e-09 | 0 | 0 | 0 | 0 | 0 | 1 | -90 | 90 | 0.0025791 | 0.00064542 | -0.002579 | -0.00064561
11 | 52 | 2.5741 | 1.6474 | 4.3226e-09 | 0 | 0 | 0 | 0 | 0 | 1 | -90 | 90 | 0.032292 | 0.0081315 | -0.032262 | -0.0081128
12 | 18 | 0.75617 | 0.48395 | 1.2698e-09 | 0 | 0 | 0 | 0 | 0 | 1 | -90 | 90 | 0.064292 | 0.016267 | -0.064257 | -0.016245
12 | 19 | 1.9734 | 1.263 | 3.3139e-09 | 0 | 0 | 0 | 0 | 0 | 1 | -90 | 90 | -0.10549 | -0.026684 | 0.10573 | 0.026838
13 | 14 | 3.2539 | 2.0825 | 5.4642e-09 | 0 | 0 | 0 | 0 | 0 | 1 | -90 | 90 | 0.002579 | 0.00064561 | -0.0025787 | -0.00064598
52 | 53 | 2.0507 | 1.3124 | 3.4437e-09 | 0 | 0 | 0 | 0 | 0 | 1 | -90 | 90 | 0.027835 | 0.0070032 | -0.027817 | -0.0069922
18 | 24 | 1.7967 | 1.1499 | 3.0171e-09 | 0 | 0 | 0 | 0 | 0 | 1 | -90 | 90 | 0.059142 | 0.014964 | -0.059072 | -0.014919
18 | 22 | 1.2867 | 0.8235 | 2.1607e-09 | 0 | 0 | 0 | 0 | 0 | 1 | -90 | 90 | 0.0051155 | 0.0012818 | -0.0051151 | -0.0012818
19 | 63 | 0.80004 | 0.51203 | 1.3435e-09 | 0 | 0 | 0 | 0 | 0 | 1 | -90 | 90 | -0.12364 | -0.031326 | 0.12378 | 0.031412
14 | 16 | 0.065752 | 0.042081 | 1.1041e-10 | 0 | 0 | 0 | 0 | 0 | 1 | -90 | 90 | 0.0019351 | 0.00048466 | -0.0019351 | -0.00048467
53 | 70 | 2.2869 | 1.4636 | 3.8403e-09 | 0 | 0 | 0 | 0 | 0 | 1 | -90 | 90 | 0.026517 | 0.0066664 | -0.026499 | -0.0066553
24 | 28 | 1.8163 | 1.1624 | 3.0501e-09 | 0 | 0 | 0 | 0 | 0 | 1 | -90 | 90 | 0.057798 | 0.0146 | -0.057731 | -0.014557
22 | 23 | 1.7022 | 1.0894 | 2.8585e-09 | 0 | 0 | 0 | 0 | 0 | 1 | -90 | 90 | 0.0034448 | 0.00086314 | -0.0034446 | -0.00086328
63 | 64 | 2.8965 | 1.8538 | 4.864e-09 | 0 | 0 | 0 | 0 | 0 | 1 | -90 | 90 | -0.13282 | -0.033679 | 0.13338 | 0.034036
16 | 17 | 1.7806 | 1.1396 | 2.9901e-09 | 0 | 0 | 0 | 0 | 0 | 1 | -90 | 90 | 0.0012978 | 0.00032494 | -0.0012978 | -0.00032521
17 | 20 | 0.33878 | 0.21682 | 5.6891e-10 | 0 | 0 | 0 | 0 | 0 | 1 | -90 | 90 | 0.00064385 | 0.00016132 | -0.00064385 | -0.00016137
25 | 26 | 3.0583 | 1.9573 | 5.1357e-09 | 0 | 0 | 0 | 0 | 0 | 1 | -90 | 90 | -0.0014831 | -0.00037173 | 0.0014832 | 0.00037129
26 | 27 | 1.112 | 0.71165 | 1.8673e-09 | 0 | 0 | 0 | 0 | 0 | 1 | -90 | 90 | -0.006341 | -0.0015888 | 0.0063415 | 0.001589
28 | 29 | 2.1967 | 1.4059 | 3.6888e-09 | 0 | 0 | 0 | 0 | 0 | 1 | -90 | 90 | 0.056456 | 0.014238 | -0.056379 | -0.014189
23 | 21 | 0.33983 | 0.21749 | 5.7067e-10 | 0 | 0 | 0 | 0 | 0 | 1 | -90 | 90 | 0.0017573 | 0.00044038 | -0.0017573 | -0.00044042
64 | 65 | 1.2888 | 0.82486 | 4.3286e-09 | 0 | 0 | 0 | 0 | 0 | 1 | -90 | 90 | -0.15054 | -0.038337 | 0.15086 | 0.038539
29 | 32 | 2.3798 | 1.5231 | 3.9963e-09 | 0 | 0 | 0 | 0 | 0 | 1 | -90 | 90 | 0.046739 | 0.011773 | -0.046682 | -0.011736
29 | 30 | 1.7489 | 1.1193 | 2.9368e-09 | 0 | 0 | 0 | 0 | 0 | 1 | -90 | 90 | 0.0096394 | 0.0024162 | -0.0096376 | -0.0024153
27 | 34 | 3.1603 | 2.0226 | 5.307e-09 | 0 | 0 | 0 | 0 | 0 | 1 | -90 | 90 | -0.0063415 | -0.0015889 | 0.0063429 | 0.0015893
34 | 33 | 1.0815 | 0.69219 | 1.8162e-09 | 0 | 0 | 0 | 0 | 0 | 1 | -90 | 90 | -0.0063429 | -0.0015893 | 0.0063434 | 0.0015895
33 | 31 | 1.892 | 1.2109 | 3.1772e-09 | 0 | 0 | 0 | 0 | 0 | 1 | -90 | 90 | -0.0074373 | -0.0018637 | 0.0074385 | 0.0018641
32 | 61 | 2.7952 | 1.789 | 4.694e-09 | 0 | 0 | 0 | 0 | 0 | 1 | -90 | 90 | 0.046681 | 0.011736 | -0.046614 | -0.011693
30 | 31 | 0.12295 | 0.078685 | 2.0646e-10 | 0 | 0 | 0 | 0 | 0 | 1 | -90 | 90 | 0.0074385 | 0.0018641 | -0.0074385 | -0.0018641
61 | 60 | 3.2767 | 2.0971 | 5.5024e-09 | 0 | 0 | 0 | 0 | 0 | 1 | -90 | 90 | 0.027177 | 0.006822 | -0.02715 | -0.0068052
60 | 58 | 2.3954 | 1.533 | 4.0225e-09 | 0 | 0 | 0 | 0 | 0 | 1 | -90 | 90 | 0.0065892 | 0.0016518 | -0.006588 | -0.0016514
36 | 37 | 0.79704 | 0.51011 | 1.3384e-09 | 0 | 0 | 0 | 0 | 0 | 1 | -90 | 90 | -0.012622 | -0.0031636 | 0.012624 | 0.0031643
37 | 39 | 1.4896 | 0.95333 | 2.5014e-09 | 0 | 0 | 0 | 0 | 0 | 1 | -90 | 90 | -0.017637 | -0.0044209 | 0.017642 | 0.004424
39 | 46 | 1.9866 | 1.2714 | 3.3361e-09 | 0 | 0 | 0 | 0 | 0 | 1 | -90 | 90 | -0.045976 | -0.011525 | 0.046022 | 0.011555
46 | 43 | 1.9388 | 1.2408 | 3.2557e-09 | 0 | 0 | 0 | 0 | 0 | 1 | -90 | 90 | -0.068269 | -0.017131 | 0.068369 | 0.017194
43 | 45 | 0.51013 | 0.32648 | 8.5664e-10 | 0 | 0 | 0 | 0 | 0 | 1 | -90 | 90 | 0.010871 | 0.0027254 | -0.01087 | -0.002725
43 | 42 | 3.0094 | 1.926 | 5.0536e-09 | 0 | 0 | 0 | 0 | 0 | 1 | -90 | 90 | -0.07924 | -0.01992 | 0.07945 | 0.020053
72 | 70 | 3.7423 | 2.3951 | 6.2843e-09 | 0 | 0 | 0 | 0 | 0 | 1 | -90 | 90 | -0.02647 | -0.0066372 | 0.026499 | 0.0066554
69 | 67 | 1.6309 | 1.0438 | 2.7388e-09 | 0 | 0 | 0 | 0 | 0 | 1 | -90 | 90 | -0.014232 | -0.0035669 | 0.014236 | 0.0035689
67 | 68 | 1.2457 | 0.79728 | 2.0919e-09 | 0 | 0 | 0 | 0 | 0 | 1 | -90 | 90 | -0.01615 | -0.0040487 | 0.016154 | 0.0040507
42 | 44 | 2.6398 | 1.6895 | 4.4329e-09 | 0 | 0 | 0 | 0 | 0 | 1 | -90 | 90 | -0.080626 | -0.020348 | 0.080815 | 0.020468
44 | 47 | 2.3702 | 1.5169 | 3.9802e-09 | 0 | 0 | 0 | 0 | 0 | 1 | -90 | 90 | 0.023808 | 0.0060049 | -0.023793 | -0.0059958
44 | 48 | 3.5463 | 2.2697 | 5.9553e-09 | 0 | 0 | 0 | 0 | 0 | 1 | -90 | 90 | -0.10462 | -0.026473 | 0.10505 | 0.026745
45 | 49 | 0.73209 | 0.46854 | 1.2294e-09 | 0 | 0 | 0 | 0 | 0 | 1 | -90 | 90 | 0.010516 | 0.0026363 | -0.010515 | -0.0026359
47 | 89 | 0.029765 | 0.01905 | 4.9983e-11 | 0 | 0 | 0 | 0 | 0 | 1 | -90 | 90 | 0.022881 | 0.0057672 | -0.022881 | -0.0057671
48 | 55 | 3.1077 | 1.989 | 5.2187e-09 | 0 | 0 | 0 | 0 | 0 | 1 | -90 | 90 | -0.11931 | -0.030319 | 0.11979 | 0.030626
49 | 50 | 2.2082 | 1.4132 | 3.7081e-09 | 0 | 0 | 0 | 0 | 0 | 1 | -90 | 90 | 0.010156 | 0.0025457 | -0.010153 | -0.0025444
89 | 88 | 2.7921 | 1.787 | 4.6887e-09 | 0 | 0 | 0 | 0 | 0 | 1 | -90 | 90 | 0.021969 | 0.0055385 | -0.021954 | -0.0055295
55 | 57 | 1.0135 | 0.64865 | 1.702e-09 | 0 | 0 | 0 | 0 | 0 | 1 | -90 | 90 | -0.13113 | -0.033468 | 0.13132 | 0.033588
55 | 54 | 0.42722 | 0.27342 | 7.1742e-10 | 0 | 0 | 0 | 0 | 0 | 1 | -90 | 90 | 0.011338 | 0.0028417 | -0.011337 | -0.0028414
50 | 51 | 0.023229 | 0.014866 | 3.9007e-11 | 0 | 0 | 0 | 0 | 0 | 1 | -90 | 90 | 0.0055057 | 0.0013796 | -0.0055057 | -0.0013796
88 | 90 | 0.085083 | 0.054453 | 1.4288e-10 | 0 | 0 | 0 | 0 | 0 | 1 | -90 | 90 | 0.021315 | 0.0053694 | -0.021315 | -0.0053691
57 | 66 | 0.7806 | 0.49958 | 3.9325e-09 | 0 | 0 | 0 | 0 | 0 | 1 | -90 | 90 | 0.16651 | 0.042588 | -0.16628 | -0.042439
57 | 68 | 1.4133 | 0.90448 | 7.1197e-09 | 0 | 0 | 0 | 0 | 0 | 1 | -90 | 90 | -0.29783 | -0.076176 | 0.29918 | 0.077038
51 | 74 | 1.612 | 1.0317 | 2.707e-09 | 0 | 0 | 0 | 0 | 0 | 1 | -90 | 90 | 0.0052513 | 0.0013159 | -0.0052508 | -0.0013158
74 | 75 | 0.62789 | 0.40185 | 1.0544e-09 | 0 | 0 | 0 | 0 | 0 | 1 | -90 | 90 | 0.0051469 | 0.0012898 | -0.0051467 | -0.0012898
75 | 76 | 1.2019 | 0.76919 | 2.0182e-09 | 0 | 0 | 0 | 0 | 0 | 1 | -90 | 90 | 0.001607 | 0.00040259 | -0.001607 | -0.00040276
56 | 58 | 2.1408 | 1.3701 | 3.5949e-09 | 0 | 0 | 0 | 0 | 0 | 1 | -90 | 90 | -0.006587 | -0.0016511 | 0.006588 | 0.0016514
56 | 59 | 2.8655 | 1.8339 | 4.812e-09 | 0 | 0 | 0 | 0 | 0 | 1 | -90 | 90 | 0.006587 | 0.0016511 | -0.0065856 | -0.0016506
59 | 91 | 0.66372 | 0.42478 | 1.1146e-09 | 0 | 0 | 0 | 0 | 0 | 1 | -90 | 90 | 0.0065856 | 0.0016506 | -0.0065853 | -0.0016505
66 | 65 | 0.35421 | 0.22669 | 1.7844e-09 | 0 | 0 | 0 | 0 | 0 | 1 | -90 | 90 | 0.15368 | 0.03928 | -0.15359 | -0.039223
77 | 82 | 5.2211 | 3.3415 | 8.7677e-09 | 0 | 0 | 0 | 0 | 0 | 1 | -90 | 90 | -0.015136 | -0.0038044 | 0.015149 | 0.003812
77 | 80 | 2.2245 | 1.4237 | 3.7356e-09 | 0 | 0 | 0 | 0 | 0 | 1 | -90 | 90 | 0.015136 | 0.0038044 | -0.01513 | -0.0038012
82 | 84 | 2.6334 | 1.6854 | 4.4222e-09 | 0 | 0 | 0 | 0 | 0 | 1 | -90 | 90 | -0.015149 | -0.003812 | 0.015156 | 0.0038159
80 | 78 | 9.192 | 5.8829 | 1.5436e-08 | 0 | 0 | 0 | 0 | 0 | 1 | -90 | 90 | 0.01513 | 0.0038012 | -0.015107 | -0.0037877
84 | 83 | 1.4256 | 0.9124 | 2.394e-09 | 0 | 0 | 0 | 0 | 0 | 1 | -90 | 90 | -0.015777 | -0.0039717 | 0.015781 | 0.003974
78 | 79 | 2.0322 | 1.3006 | 3.4127e-09 | 0 | 0 | 0 | 0 | 0 | 1 | -90 | 90 | 0.012777 | 0.0032037 | -0.012773 | -0.0032017
79 | 81 | 0.095109 | 0.06087 | 1.5971e-10 | 0 | 0 | 0 | 0 | 0 | 1 | -90 | 90 | 0.0095652 | 0.0023978 | -0.0095651 | -0.0023977
81 | 92 | 11.3405 | 7.2579 | 1.9044e-08 | 0 | 0 | 0 | 0 | 0 | 1 | -90 | 90 | 0.0068796 | 0.0017247 | -0.0068737 | -0.0017227
92 | 93 | 1.1479 | 0.73464 | 1.9276e-09 | 0 | 0 | 0 | 0 | 0 | 1 | -90 | 90 | 0.0036442 | 0.00091325 | -0.0036441 | -0.00091333
83 | 85 | 1.4546 | 0.93095 | 2.4427e-09 | 0 | 0 | 0 | 0 | 0 | 1 | -90 | 90 | -0.016435 | -0.0041377 | 0.016439 | 0.0041402
85 | 87 | 2.024 | 1.2953 | 3.3988e-09 | 0 | 0 | 0 | 0 | 0 | 1 | -90 | 90 | -0.016439 | -0.0041402 | 0.016445 | 0.0041438
87 | 90 | 3.0207 | 1.9332 | 5.0725e-09 | 0 | 0 | 0 | 0 | 0 | 1 | -90 | 90 | -0.020388 | -0.0051321 | 0.020402 | 0.0051405