## bus_data
BUS_I | BUS_TYPE | Pd | Qd | Gs | Bs | area | Vm | Va | baseKV | zone | Vmax | Vmin
1 | 1 | 0.021107 | 0.0052898 | 0 | 0 | 1 | 0.97092 | -0.56047 | 0.4 | 1 | 1.1 | 0.9
2 | 1 | 0.0014295 | 0.00035828 | 0 | 0 | 1 | 0.9711 | -0.557 | 0.4 | 1 | 1.1 | 0.9
4 | 1 | 0.00099406 | 0.00024914 | 0 | 0 | 1 | 0.97158 | -0.54753 | 0.4 | 1 | 1.1 | 0.9
17 | 1 | 0 | 0 | 0 | 0 | 1 | 0.97164 | -0.54629 | 0.4 | 1 | 1.1 | 0.9
128 | 1 | 0.0017987 | 0.00045078 | 0 | 0 | 1 | 0.9714 | -0.55092 | 0.4 | 1 | 1.1 | 0.9
12 | 1 | 0.003734 | 0.00093583 | 0 | 0 | 1 | 0.9709 | -0.56081 | 0.4 | 1 | 1.1 | 0.9
15 | 1 | 0.0067584 | 0.0016938 | 0 | 0 | 1 | 0.97222 | -0.53473 | 0.4 | 1 | 1.1 | 0.9
6 | 1 | 0.009408 | 0.0023579 | 0 | 0 | 1 | 0.97018 | -0.57512 | 0.4 | 1 | 1.1 | 0.9
7 | 1 | 0.0045757 | 0.0011468 | 0 | 0 | 1 | 0.97034 | -0.57207 | 0.4 | 1 | 1.1 | 0.9
8 | 1 | 0.0038232 | 0.00095817 | 0 | 0 | 1 | 0.97009 | -0.5769 | 0.4 | 1 | 1.1 | 0.9
9 | 1 | 0 | 0 | 0 | 0 | 1 | 0.97056 | -0.56757 | 0.4 | 1 | 1.1 | 0.9
10 | 1 | 0.0008163 | 0.00020458 | 0 | 0 | 1 | 0.97009 | -0.57703 | 0.4 | 1 | 1.1 | 0.9
11 | 1 | 0.003803 | 0.00095312 | 0 | 0 | 1 | 0.97046 | -0.56955 | 0.4 | 1 | 1.1 | 0.9
13 | 1 | 0.00085705 | 0.0002148 | 0 | 0 | 1 | 0.9705 | -0.5689 | 0.4 | 1 | 1.1 | 0.9
30 | 1 | 0.0037985 | 0.00095199 | 0 | 0 | 1 | 0.97018 | -0.57506 | 0.4 | 1 | 1.1 | 0.9
35 | 1 | 0 | 0 | 0 | 0 | 1 | 0.97047 | -0.56948 | 0.4 | 1 | 1.1 | 0.9
31 | 1 | 0.0039232 | 0.00098325 | 0 | 0 | 1 | 0.97018 | -0.57523 | 0.4 | 1 | 1.1 | 0.9
36 | 1 | 0.00074023 | 0.00018552 | 0 | 0 | 1 | 0.97046 | -0.56966 | 0.4 | 1 | 1.1 | 0.9
37 | 1 | 0.00072474 | 0.00018164 | 0 | 0 | 1 | 0.97045 | -0.56971 | 0.4 | 1 | 1.1 | 0.9
14 | 1 | 0.012231 | 0.0030653 | 0 | 0 | 1 | 0.97264 | -0.52656 | 0.4 | 1 | 1.1 | 0.9
16 | 1 | 0.00041029 | 0.00010283 | 0 | 0 | 1 | 0.97274 | -0.52463 | 0.4 | 1 | 1.1 | 0.9
18 | 1 | 0.012828 | 0.0032149 | 0 | 0 | 1 | 0.97377 | -0.50423 | 0.4 | 1 | 1.1 | 0.9
19 | 1 | 0.0043189 | 0.0010824 | 0 | 0 | 1 | 0.9738 | -0.50369 | 0.4 | 1 | 1.1 | 0.9
20 | 1 | 0.0040982 | 0.0010271 | 0 | 0 | 1 | 0.97612 | -0.45805 | 0.4 | 1 | 1.1 | 0.9
21 | 1 | 0.0062504 | 0.0015665 | 0 | 0 | 1 | 0.97758 | -0.42951 | 0.4 | 1 | 1.1 | 0.9
28 | 1 | 0 | 0 | 0 | 0 | 1 | 0.97931 | -0.39574 | 0.4 | 1 | 1.1 | 0.9
27 | 1 | 0 | 0 | 0 | 0 | 1 | 0.98197 | -0.34415 | 0.4 | 1 | 1.1 | 0.9
22 | 1 | 0.002561 | 0.00064184 | 0 | 0 | 1 | 0.98938 | -0.20133 | 0.4 | 1 | 1.1 | 0.9
23 | 1 | 0.0031896 | 0.00079939 | 0 | 0 | 1 | 0.98715 | -0.24411 | 0.4 | 1 | 1.1 | 0.9
24 | 1 | 0.0016433 | 0.00041184 | 0 | 0 | 1 | 0.99005 | -0.18854 | 0.4 | 1 | 1.1 | 0.9
25 | 1 | 0.0057879 | 0.0014506 | 0 | 0 | 1 | 0.98378 | -0.30898 | 0.4 | 1 | 1.1 | 0.9
26 | 1 | 0 | 0 | 0 | 0 | 1 | 0.99194 | -0.1524 | 0.4 | 1 | 1.1 | 0.9
79 | 1 | 0 | 0 | 0 | 0 | 1 | 0.99155 | -0.16 | 0.4 | 1 | 1.1 | 0.9
73 | 1 | 0.0028391 | 0.00071154 | 0 | 0 | 1 | 0.99516 | -0.091245 | 0.4 | 1 | 1.1 | 0.9
29 | 1 | 0.0079202 | 0.001985 | 0 | 0 | 1 | 0.98041 | -0.3746 | 0.4 | 1 | 1.1 | 0.9
80 | 1 | 0.0018011 | 0.00045139 | 0 | 0 | 1 | 0.99099 | -0.17081 | 0.4 | 1 | 1.1 | 0.9
72 | 1 | 0.0039396 | 0.00098735 | 0 | 0 | 1 | 0.99813 | -0.035188 | 0.4 | 1 | 1.1 | 0.9
39 | 1 | 0.020653 | 0.0051761 | 0 | 0 | 1 | 0.97966 | -0.38932 | 0.4 | 1 | 1.1 | 0.9
40 | 1 | 0 | 0 | 0 | 0 | 1 | 0.97855 | -0.41113 | 0.4 | 1 | 1.1 | 0.9
32 | 1 | 0 | 0 | 0 | 0 | 1 | 0.9701 | -0.57672 | 0.4 | 1 | 1.1 | 0.9
33 | 1 | 0.0017377 | 0.00043552 | 0 | 0 | 1 | 0.97006 | -0.57745 | 0.4 | 1 | 1.1 | 0.9
34 | 1 | 0.0021668 | 0.00054305 | 0 | 0 | 1 | 0.97005 | -0.57782 | 0.4 | 1 | 1.1 | 0.9
38 | 1 | 0.0016052 | 0.00040231 | 0 | 0 | 1 | 0.97005 | -0.57783 | 0.4 | 1 | 1.1 | 0.9
103 | 1 | 0.00072496 | 0.00018169 | 0 | 0 | 1 | 0.98757 | -0.23724 | 0.4 | 1 | 1.1 | 0.9
101 | 1 | 0 | 0 | 0 | 0 | 1 | 0.98758 | -0.23708 | 0.4 | 1 | 1.1 | 0.9
41 | 1 | 0.018819 | 0.0047165 | 0 | 0 | 1 | 0.97777 | -0.42626 | 0.4 | 1 | 1.1 | 0.9
42 | 1 | 0.0030388 | 0.00076158 | 0 | 0 | 1 | 0.97833 | -0.41527 | 0.4 | 1 | 1.1 | 0.9
43 | 1 | 0 | 0 | 0 | 0 | 1 | 0.97728 | -0.43607 | 0.4 | 1 | 1.1 | 0.9
64 | 1 | 0.0024663 | 0.00061812 | 0 | 0 | 1 | 0.97832 | -0.4155 | 0.4 | 1 | 1.1 | 0.9
44 | 1 | 0 | 0 | 0 | 0 | 1 | 0.97722 | -0.43711 | 0.4 | 1 | 1.1 | 0.9
45 | 1 | 0.0018341 | 0.00045967 | 0 | 0 | 1 | 0.9772 | -0.4375 | 0.4 | 1 | 1.1 | 0.9
65 | 1 | 0.0010844 | 0.00027178 | 0 | 0 | 1 | 0.97798 | -0.42213 | 0.4 | 1 | 1.1 | 0.9
59 | 1 | 0.003693 | 0.00092554 | 0 | 0 | 1 | 0.97722 | -0.43724 | 0.4 | 1 | 1.1 | 0.9
58 | 1 | 0.00094845 | 0.0002377 | 0 | 0 | 1 | 0.97719 | -0.43767 | 0.4 | 1 | 1.1 | 0.9
48 | 1 | 0 | 0 | 0 | 0 | 1 | 0.97644 | -0.45248 | 0.4 | 1 | 1.1 | 0.9
49 | 1 | 0 | 0 | 0 | 0 | 1 | 0.97638 | -0.45375 | 0.4 | 1 | 1.1 | 0.9
46 | 1 | 0.0007622 | 0.00019102 | 0 | 0 | 1 | 0.97642 | -0.45283 | 0.4 | 1 | 1.1 | 0.9
47 | 1 | 0.00037715 | 9.4523e-05 | 0 | 0 | 1 | 0.97642 | -0.45283 | 0.4 | 1 | 1.1 | 0.9
55 | 1 | 0.00021596 | 5.4125e-05 | 0 | 0 | 1 | 0.97618 | -0.45767 | 0.4 | 1 | 1.1 | 0.9
52 | 1 | 0.00055959 | 0.00014025 | 0 | 0 | 1 | 0.97635 | -0.45432 | 0.4 | 1 | 1.1 | 0.9
56 | 1 | 0.00035906 | 8.9988e-05 | 0 | 0 | 1 | 0.97595 | -0.46217 | 0.4 | 1 | 1.1 | 0.9
50 | 1 | 0.00038217 | 9.578e-05 | 0 | 0 | 1 | 0.97629 | -0.45549 | 0.4 | 1 | 1.1 | 0.9
51 | 1 | 0.00037628 | 9.4305e-05 | 0 | 0 | 1 | 0.97627 | -0.45591 | 0.4 | 1 | 1.1 | 0.9
53 | 1 | 0.00092458 | 0.00023172 | 0 | 0 | 1 | 0.97626 | -0.45614 | 0.4 | 1 | 1.1 | 0.9
54 | 1 | 0.00027968 | 7.0095e-05 | 0 | 0 | 1 | 0.97626 | -0.45614 | 0.4 | 1 | 1.1 | 0.9
57 | 1 | 0.0010731 | 0.00026895 | 0 | 0 | 1 | 0.97587 | -0.46378 | 0.4 | 1 | 1.1 | 0.9
117 | 1 | 0 | 0 | 0 | 0 | 1 | 0.97566 | -0.46795 | 0.4 | 1 | 1.1 | 0.9
118 | 1 | 0.0042586 | 0.0010673 | 0 | 0 | 1 | 0.97557 | -0.46958 | 0.4 | 1 | 1.1 | 0.9
62 | 1 | 0.0071698 | 0.0017969 | 0 | 0 | 1 | 0.99291 | -0.13446 | 0.4 | 1 | 1.1 | 0.9
63 | 1 | 0.0013029 | 0.00032653 | 0 | 0 | 1 | 0.99316 | -0.12955 | 0.4 | 1 | 1.1 | 0.9
61 | 1 | 0.0012479 | 0.00031276 | 0 | 0 | 1 | 0.97493 | -0.48326 | 0.4 | 1 | 1.1 | 0.9
124 | 1 | 0.00059238 | 0.00014846 | 0 | 0 | 1 | 0.97493 | -0.48322 | 0.4 | 1 | 1.1 | 0.9
125 | 1 | 0.016289 | 0.0040824 | 0 | 0 | 1 | 0.97642 | -0.45385 | 0.4 | 1 | 1.1 | 0.9
114 | 1 | 0.018636 | 0.0046707 | 0 | 0 | 1 | 0.97668 | -0.4487 | 0.4 | 1 | 1.1 | 0.9
123 | 1 | 0.00036951 | 9.2608e-05 | 0 | 0 | 1 | 0.9751 | -0.47985 | 0.4 | 1 | 1.1 | 0.9
122 | 1 | 0.0019409 | 0.00048645 | 0 | 0 | 1 | 0.97497 | -0.48244 | 0.4 | 1 | 1.1 | 0.9
67 | 1 | 0 | 0 | 0 | 0 | 1 | 0.99335 | -0.12589 | 0.4 | 1 | 1.1 | 0.9
68 | 1 | 0.0028213 | 0.00070708 | 0 | 0 | 1 | 0.99584 | -0.078601 | 0.4 | 1 | 1.1 | 0.9
69 | 1 | 0.00078716 | 0.00019728 | 0 | 0 | 1 | 0.99012 | -0.18762 | 0.4 | 1 | 1.1 | 0.9
66 | 1 | 0.0018397 | 0.00046106 | 0 | 0 | 1 | 0.97788 | -0.42428 | 0.4 | 1 | 1.1 | 0.9
126 | 1 | 0.0031138 | 0.00078039 | 0 | 0 | 1 | 0.97787 | -0.4244 | 0.4 | 1 | 1.1 | 0.9
127 | 1 | 0.0040128 | 0.0010057 | 0 | 0 | 1 | 0.97783 | -0.42516 | 0.4 | 1 | 1.1 | 0.9
70 | 1 | 0.0032822 | 0.0008226 | 0 | 0 | 1 | 0.99722 | -0.052496 | 0.4 | 1 | 1.1 | 0.9
116 | 1 | 0.0035733 | 0.00089555 | 0 | 0 | 1 | 0.98853 | -0.21812 | 0.4 | 1 | 1.1 | 0.9
71 | 3 | 0.001752 | 0.00043908 | 0 | 0 | 1 | 1 | 0 | 0.4 | 1 | 1.1 | 0.9
115 | 1 | 0.0053189 | 0.001333 | 0 | 0 | 1 | 0.98665 | -0.25432 | 0.4 | 1 | 1.1 | 0.9
74 | 1 | 0.0016053 | 0.00040233 | 0 | 0 | 1 | 0.98758 | -0.23697 | 0.4 | 1 | 1.1 | 0.9
75 | 1 | 0.001593 | 0.00039925 | 0 | 0 | 1 | 0.9876 | -0.2367 | 0.4 | 1 | 1.1 | 0.9
77 | 1 | 0.0054444 | 0.0013645 | 0 | 0 | 1 | 0.98762 | -0.23629 | 0.4 | 1 | 1.1 | 0.9
76 | 1 | 0.001962 | 0.00049173 | 0 | 0 | 1 | 0.98416 | -0.30271 | 0.4 | 1 | 1.1 | 0.9
78 | 1 | 0.0034415 | 0.00086252 | 0 | 0 | 1 | 0.98417 | -0.30251 | 0.4 | 1 | 1.1 | 0.9
87 | 1 | 0.0021004 | 0.0005264 | 0 | 0 | 1 | 0.98796 | -0.22967 | 0.4 | 1 | 1.1 | 0.9
95 | 1 | 0.0019584 | 0.00049081 | 0 | 0 | 1 | 0.98419 | -0.30208 | 0.4 | 1 | 1.1 | 0.9
85 | 1 | 0 | 0 | 0 | 0 | 1 | 0.98812 | -0.22652 | 0.4 | 1 | 1.1 | 0.9
112 | 1 | 0 | 0 | 0 | 0 | 1 | 0.98432 | -0.29961 | 0.4 | 1 | 1.1 | 0.9
81 | 1 | 0.0017573 | 0.00044042 | 0 | 0 | 1 | 0.99082 | -0.17416 | 0.4 | 1 | 1.1 | 0.9
82 | 1 | 0.0011321 | 0.00028373 | 0 | 0 | 1 | 0.99014 | -0.18721 | 0.4 | 1 | 1.1 | 0.9
86 | 1 | 0.00093898 | 0.00023533 | 0 | 0 | 1 | 0.99002 | -0.18971 | 0.4 | 1 | 1.1 | 0.9
84 | 1 | 0.0007411 | 0.00018574 | 0 | 0 | 1 | 0.9894 | -0.20164 | 0.4 | 1 | 1.1 | 0.9
83 | 1 | 0.0054389 | 0.0013631 | 0 | 0 | 1 | 0.98929 | -0.20378 | 0.4 | 1 | 1.1 | 0.9
88 | 1 | 0.006102 | 0.0015293 | 0 | 0 | 1 | 0.9878 | -0.23267 | 0.4 | 1 | 1.1 | 0.9
89 | 1 | 0.002832 | 0.00070977 | 0 | 0 | 1 | 0.98787 | -0.23131 | 0.4 | 1 | 1.1 | 0.9
96 | 1 | 0.0015055 | 0.00037732 | 0 | 0 | 1 | 0.98773 | -0.23407 | 0.4 | 1 | 1.1 | 0.9
98 | 1 | 0.00098051 | 0.00024574 | 0 | 0 | 1 | 0.98777 | -0.23328 | 0.4 | 1 | 1.1 | 0.9
97 | 1 | 0.00056362 | 0.00014126 | 0 | 0 | 1 | 0.98768 | -0.23517 | 0.4 | 1 | 1.1 | 0.9
99 | 1 | 0.0054732 | 0.0013717 | 0 | 0 | 1 | 0.98772 | -0.23437 | 0.4 | 1 | 1.1 | 0.9
90 | 1 | 0.015843 | 0.0039706 | 0 | 0 | 1 | 0.98303 | -0.32457 | 0.4 | 1 | 1.1 | 0.9
91 | 1 | 0.0053048 | 0.0013295 | 0 | 0 | 1 | 0.97944 | -0.39447 | 0.4 | 1 | 1.1 | 0.9
92 | 1 | 0.0025124 | 0.00062968 | 0 | 0 | 1 | 0.98308 | -0.32347 | 0.4 | 1 | 1.1 | 0.9
93 | 1 | 0.054225 | 0.01359 | 0 | 0 | 1 | 0.97822 | -0.41849 | 0.4 | 1 | 1.1 | 0.9
94 | 1 | 0 | 0 | 0 | 0 | 1 | 0.98524 | -0.28171 | 0.4 | 1 | 1.1 | 0.9
113 | 1 | 0.072654 | 0.018209 | 0 | 0 | 1 | 0.97722 | -0.43814 | 0.4 | 1 | 1.1 | 0.9
111 | 1 | 0 | 0 | 0 | 0 | 1 | 0.98446 | -0.29687 | 0.4 | 1 | 1.1 | 0.9
109 | 1 | 0.0029859 | 0.00074835 | 0 | 0 | 1 | 0.98434 | -0.29923 | 0.4 | 1 | 1.1 | 0.9
107 | 1 | 0.0067483 | 0.0016913 | 0 | 0 | 1 | 0.9842 | -0.30193 | 0.4 | 1 | 1.1 | 0.9
100 | 1 | 0.00052043 | 0.00013043 | 0 | 0 | 1 | 0.98765 | -0.23573 | 0.4 | 1 | 1.1 | 0.9
102 | 1 | 0.0031846 | 0.00079815 | 0 | 0 | 1 | 0.98744 | -0.23976 | 0.4 | 1 | 1.1 | 0.9
104 | 1 | 0.0023768 | 0.00059567 | 0 | 0 | 1 | 0.98407 | -0.30444 | 0.4 | 1 | 1.1 | 0.9
105 | 1 | 0.00087012 | 0.00021807 | 0 | 0 | 1 | 0.98408 | -0.30424 | 0.4 | 1 | 1.1 | 0.9
108 | 1 | 0.0012745 | 0.00031941 | 0 | 0 | 1 | 0.98427 | -0.30056 | 0.4 | 1 | 1.1 | 0.9
119 | 1 | 0.0015227 | 0.00038163 | 0 | 0 | 1 | 0.97556 | -0.46989 | 0.4 | 1 | 1.1 | 0.9
120 | 1 | 0.00094846 | 0.00023771 | 0 | 0 | 1 | 0.975 | -0.48196 | 0.4 | 1 | 1.1 | 0.9
121 | 1 | 0.00056004 | 0.00014036 | 0 | 0 | 1 | 0.97509 | -0.48005 | 0.4 | 1 | 1.1 | 0.9

## generator_data
GEN_BUS | PG | QG | QMAX | QMIN | VG | MBASE | GEN_STATUS | PMAX | PMIN
71 | 0.50736 | 0.13092 | 10 | -10 | 1 | 100 | 1 | 10 | 0

## branch_data
F_BUS | T_BUS | BR_R | BR_X | BR_B | RATE_A | RATE_B | RATE_C | TAP | SHIFT | BR_STATUS | ANGMIN | ANGMAX | P_in | Q_in | P_out | Q_out
1 | 2 | 0.69598 | 0.44543 | 1.1687e-09 | 0 | 0 | 0 | 0 | 0 | 1 | -90 | 90 | -0.021107 | -0.0052898 | 0.02111 | 0.005292
2 | 4 | 1.7761 | 1.1367 | 2.9825e-09 | 0 | 0 | 0 | 0 | 0 | 1 | -90 | 90 | -0.02254 | -0.0056502 | 0.02255 | 0.0056565
4 | 17 | 0.20673 | 0.13231 | 3.4716e-10 | 0 | 0 | 0 | 0 | 0 | 1 | -90 | 90 | -0.025343 | -0.0063553 | 0.025344 | 0.0063562
4 | 128 | 7.9719 | 5.102 | 1.3387e-08 | 0 | 0 | 0 | 0 | 0 | 1 | -90 | 90 | 0.0017989 | 0.00044971 | -0.0017987 | -0.00045078
17 | 12 | 1.4714 | 0.9417 | 4.9418e-09 | 0 | 0 | 0 | 0 | 0 | 1 | -90 | 90 | 0.041767 | 0.010485 | -0.041738 | -0.010467
17 | 15 | 0.73013 | 0.46728 | 2.4522e-09 | 0 | 0 | 0 | 0 | 0 | 1 | -90 | 90 | -0.067112 | -0.016841 | 0.067149 | 0.016865
12 | 9 | 0.75174 | 0.48111 | 2.5247e-09 | 0 | 0 | 0 | 0 | 0 | 1 | -90 | 90 | 0.038004 | 0.0095314 | -0.037992 | -0.0095238
15 | 14 | 0.46893 | 0.30011 | 1.5749e-09 | 0 | 0 | 0 | 0 | 0 | 1 | -90 | 90 | -0.073907 | -0.018559 | 0.073936 | 0.018577
6 | 7 | 0.91549 | 0.58591 | 1.5373e-09 | 0 | 0 | 0 | 0 | 0 | 1 | -90 | 90 | -0.014048 | -0.0035205 | 0.01405 | 0.0035217
6 | 8 | 1.6195 | 1.0365 | 2.7195e-09 | 0 | 0 | 0 | 0 | 0 | 1 | -90 | 90 | 0.0046399 | 0.0011627 | -0.0046395 | -0.0011627
7 | 9 | 1.0198 | 0.65269 | 1.7126e-09 | 0 | 0 | 0 | 0 | 0 | 1 | -90 | 90 | -0.018626 | -0.0046685 | 0.01863 | 0.0046709
8 | 10 | 0.66367 | 0.42475 | 1.1145e-09 | 0 | 0 | 0 | 0 | 0 | 1 | -90 | 90 | 0.0008163 | 0.00020448 | -0.0008163 | -0.00020458
9 | 11 | 0.48942 | 0.31323 | 1.6437e-09 | 0 | 0 | 0 | 0 | 0 | 1 | -90 | 90 | 0.01704 | 0.0042718 | -0.017039 | -0.004271
9 | 13 | 2.4091 | 1.5418 | 4.0455e-09 | 0 | 0 | 0 | 0 | 0 | 1 | -90 | 90 | 0.0023222 | 0.00058106 | -0.0023221 | -0.00058134
11 | 30 | 1.7575 | 1.1248 | 2.9514e-09 | 0 | 0 | 0 | 0 | 0 | 1 | -90 | 90 | 0.013236 | 0.0033179 | -0.013232 | -0.0033159
13 | 35 | 1.671 | 1.0694 | 2.806e-09 | 0 | 0 | 0 | 0 | 0 | 1 | -90 | 90 | 0.001465 | 0.00036655 | -0.001465 | -0.00036679
30 | 31 | 0.077143 | 0.049371 | 1.2954e-10 | 0 | 0 | 0 | 0 | 0 | 1 | -90 | 90 | 0.0094337 | 0.0023639 | -0.0094336 | -0.0023639
35 | 36 | 1.0405 | 0.66592 | 1.7473e-09 | 0 | 0 | 0 | 0 | 0 | 1 | -90 | 90 | 0.00074024 | 0.00018536 | -0.00074023 | -0.00018552
35 | 37 | 1.3538 | 0.86641 | 2.2733e-09 | 0 | 0 | 0 | 0 | 0 | 1 | -90 | 90 | 0.00072475 | 0.00018143 | -0.00072474 | -0.00018164
31 | 32 | 1.137 | 0.72766 | 1.9093e-09 | 0 | 0 | 0 | 0 | 0 | 1 | -90 | 90 | 0.0055104 | 0.0013806 | -0.00551 | -0.0013806
14 | 16 | 0.095342 | 0.061019 | 3.2021e-10 | 0 | 0 | 0 | 0 | 0 | 1 | -90 | 90 | -0.086167 | -0.021642 | 0.086175 | 0.021647
16 | 18 | 1.0019 | 0.64123 | 3.365e-09 | 0 | 0 | 0 | 0 | 0 | 1 | -90 | 90 | -0.086585 | -0.02175 | 0.086669 | 0.021804
18 | 19 | 0.022904 | 0.014658 | 7.6923e-11 | 0 | 0 | 0 | 0 | 0 | 1 | -90 | 90 | -0.099497 | -0.025019 | 0.099499 | 0.02502
19 | 20 | 1.877 | 1.2013 | 6.304e-09 | 0 | 0 | 0 | 0 | 0 | 1 | -90 | 90 | -0.10382 | -0.026103 | 0.10405 | 0.026247
20 | 21 | 1.1336 | 0.72551 | 3.8073e-09 | 0 | 0 | 0 | 0 | 0 | 1 | -90 | 90 | -0.10814 | -0.027275 | 0.10829 | 0.027369
21 | 28 | 1.2715 | 0.81376 | 4.2704e-09 | 0 | 0 | 0 | 0 | 0 | 1 | -90 | 90 | -0.11454 | -0.028935 | 0.11473 | 0.029054
28 | 27 | 1.9514 | 1.2489 | 6.554e-09 | 0 | 0 | 0 | 0 | 0 | 1 | -90 | 90 | -0.11473 | -0.029054 | 0.11501 | 0.029236
27 | 29 | 1.6316 | 1.0442 | 2.7399e-09 | 0 | 0 | 0 | 0 | 0 | 1 | -90 | 90 | 0.080794 | 0.020351 | -0.080677 | -0.020276
27 | 25 | 0.783 | 0.50112 | 2.6297e-09 | 0 | 0 | 0 | 0 | 0 | 1 | -90 | 90 | -0.19581 | -0.049587 | 0.19614 | 0.049798
22 | 23 | 0.92045 | 0.58909 | 3.0914e-09 | 0 | 0 | 0 | 0 | 0 | 1 | -90 | 90 | 0.20617 | 0.052725 | -0.20575 | -0.052452
22 | 24 | 0.27273 | 0.17455 | 9.1598e-10 | 0 | 0 | 0 | 0 | 0 | 1 | -90 | 90 | -0.20873 | -0.053367 | 0.20886 | 0.053449
23 | 25 | 1.4099 | 0.9023 | 4.735e-09 | 0 | 0 | 0 | 0 | 0 | 1 | -90 | 90 | 0.20256 | 0.051653 | -0.20193 | -0.051249
24 | 26 | 0.76602 | 0.49025 | 2.5727e-09 | 0 | 0 | 0 | 0 | 0 | 1 | -90 | 90 | -0.21051 | -0.053861 | 0.21088 | 0.054097
26 | 79 | 0.75391 | 0.4825 | 1.266e-09 | 0 | 0 | 0 | 0 | 0 | 1 | -90 | 90 | 0.04459 | 0.011229 | -0.044574 | -0.011219
26 | 73 | 1.0732 | 0.68685 | 3.6044e-09 | 0 | 0 | 0 | 0 | 0 | 1 | -90 | 90 | -0.25547 | -0.065326 | 0.25622 | 0.065811
79 | 80 | 1.0713 | 0.68566 | 1.7991e-09 | 0 | 0 | 0 | 0 | 0 | 1 | -90 | 90 | 0.044574 | 0.011219 | -0.044551 | -0.011204
73 | 72 | 0.97889 | 0.62649 | 3.2876e-09 | 0 | 0 | 0 | 0 | 0 | 1 | -90 | 90 | -0.25906 | -0.066522 | 0.25977 | 0.066975
29 | 39 | 0.87276 | 0.55857 | 1.4656e-09 | 0 | 0 | 0 | 0 | 0 | 1 | -90 | 90 | 0.072756 | 0.018291 | -0.072705 | -0.018258
80 | 81 | 0.34541 | 0.22106 | 5.8003e-10 | 0 | 0 | 0 | 0 | 0 | 1 | -90 | 90 | 0.042749 | 0.010753 | -0.042743 | -0.010748
72 | 71 | 0.60805 | 0.38915 | 2.0422e-09 | 0 | 0 | 0 | 0 | 0 | 1 | -90 | 90 | -0.26371 | -0.067962 | 0.26416 | 0.068251
39 | 40 | 1.8035 | 1.1542 | 3.0286e-09 | 0 | 0 | 0 | 0 | 0 | 1 | -90 | 90 | 0.052052 | 0.013082 | -0.051998 | -0.013048
40 | 41 | 1.7837 | 1.1415 | 2.9952e-09 | 0 | 0 | 0 | 0 | 0 | 1 | -90 | 90 | 0.036435 | 0.0091455 | -0.036409 | -0.009129
40 | 42 | 1.1434 | 0.73181 | 1.9202e-09 | 0 | 0 | 0 | 0 | 0 | 1 | -90 | 90 | 0.015563 | 0.0039025 | -0.01556 | -0.0039007
32 | 33 | 1.7727 | 1.1345 | 2.9769e-09 | 0 | 0 | 0 | 0 | 0 | 1 | -90 | 90 | 0.0017378 | 0.00043528 | -0.0017377 | -0.00043552
32 | 34 | 1.2376 | 0.79208 | 2.0783e-09 | 0 | 0 | 0 | 0 | 0 | 1 | -90 | 90 | 0.0037722 | 0.00094529 | -0.003772 | -0.00094535
34 | 38 | 0.020878 | 0.013362 | 3.506e-11 | 0 | 0 | 0 | 0 | 0 | 1 | -90 | 90 | 0.0016052 | 0.00040231 | -0.0016052 | -0.00040231
103 | 101 | 1.0014 | 0.64092 | 1.6817e-09 | 0 | 0 | 0 | 0 | 0 | 1 | -90 | 90 | -0.00072496 | -0.00018169 | 0.00072497 | 0.00018153
101 | 102 | 3.6833 | 2.3573 | 6.1852e-09 | 0 | 0 | 0 | 0 | 0 | 1 | -90 | 90 | 0.003185 | 0.0007978 | -0.0031846 | -0.00079815
101 | 100 | 1.5055 | 0.96352 | 2.5281e-09 | 0 | 0 | 0 | 0 | 0 | 1 | -90 | 90 | -0.00391 | -0.00097933 | 0.0039103 | 0.00097925
41 | 43 | 2.3903 | 1.5298 | 4.014e-09 | 0 | 0 | 0 | 0 | 0 | 1 | -90 | 90 | 0.01759 | 0.0044125 | -0.017582 | -0.0044077
42 | 64 | 0.078809 | 0.050438 | 1.3234e-10 | 0 | 0 | 0 | 0 | 0 | 1 | -90 | 90 | 0.012521 | 0.0031391 | -0.012521 | -0.003139
43 | 44 | 0.95648 | 0.61215 | 1.6062e-09 | 0 | 0 | 0 | 0 | 0 | 1 | -90 | 90 | 0.0046417 | 0.0011628 | -0.0046415 | -0.0011629
43 | 45 | 0.47286 | 0.30263 | 7.9406e-10 | 0 | 0 | 0 | 0 | 0 | 1 | -90 | 90 | 0.01294 | 0.0032448 | -0.012939 | -0.0032443
64 | 65 | 2.8295 | 1.8109 | 4.7515e-09 | 0 | 0 | 0 | 0 | 0 | 1 | -90 | 90 | 0.010055 | 0.0025209 | -0.010052 | -0.0025193
44 | 59 | 0.15248 | 0.09759 | 2.5606e-10 | 0 | 0 | 0 | 0 | 0 | 1 | -90 | 90 | 0.003693 | 0.00092553 | -0.003693 | -0.00092554
44 | 58 | 2.5071 | 1.6045 | 4.2101e-09 | 0 | 0 | 0 | 0 | 0 | 1 | -90 | 90 | 0.00094847 | 0.00023732 | -0.00094845 | -0.0002377
45 | 48 | 5.7709 | 3.6934 | 9.6908e-09 | 0 | 0 | 0 | 0 | 0 | 1 | -90 | 90 | 0.011105 | 0.0027847 | -0.011097 | -0.0027805
65 | 66 | 1.0286 | 0.65832 | 1.7273e-09 | 0 | 0 | 0 | 0 | 0 | 1 | -90 | 90 | 0.0089673 | 0.0022475 | -0.0089664 | -0.0022471
48 | 49 | 0.54492 | 0.34875 | 9.1507e-10 | 0 | 0 | 0 | 0 | 0 | 1 | -90 | 90 | 0.0099577 | 0.0024952 | -0.0099571 | -0.0024949
48 | 46 | 1.3097 | 0.83819 | 2.1993e-09 | 0 | 0 | 0 | 0 | 0 | 1 | -90 | 90 | 0.0011394 | 0.00028534 | -0.0011393 | -0.00028554
49 | 55 | 2.2544 | 1.4428 | 3.7858e-09 | 0 | 0 | 0 | 0 | 0 | 1 | -90 | 90 | 0.0074345 | 0.0018635 | -0.0074332 | -0.001863
49 | 52 | 0.96028 | 0.61458 | 1.6126e-09 | 0 | 0 | 0 | 0 | 0 | 1 | -90 | 90 | 0.0025225 | 0.0006314 | -0.0025225 | -0.00063151
46 | 47 | 0.057789 | 0.036985 | 9.7043e-11 | 0 | 0 | 0 | 0 | 0 | 1 | -90 | 90 | 0.00037715 | 9.4514e-05 | -0.00037715 | -9.4523e-05
55 | 56 | 2.6633 | 1.7045 | 4.4724e-09 | 0 | 0 | 0 | 0 | 0 | 1 | -90 | 90 | 0.0072172 | 0.0018088 | -0.0072156 | -0.0018083
52 | 50 | 2.5486 | 1.6311 | 4.2797e-09 | 0 | 0 | 0 | 0 | 0 | 1 | -90 | 90 | 0.0019629 | 0.00049126 | -0.0019628 | -0.0004916
56 | 57 | 0.99795 | 0.63869 | 1.6758e-09 | 0 | 0 | 0 | 0 | 0 | 1 | -90 | 90 | 0.0068566 | 0.0017183 | -0.0068561 | -0.0017181
50 | 51 | 1.1378 | 0.72818 | 1.9106e-09 | 0 | 0 | 0 | 0 | 0 | 1 | -90 | 90 | 0.0015806 | 0.00039582 | -0.0015806 | -0.00039598
51 | 53 | 0.8006 | 0.51238 | 1.3444e-09 | 0 | 0 | 0 | 0 | 0 | 1 | -90 | 90 | 0.0012043 | 0.00030168 | -0.0012043 | -0.0003018
53 | 54 | 0.13094 | 0.083799 | 2.1988e-10 | 0 | 0 | 0 | 0 | 0 | 1 | -90 | 90 | 0.00027968 | 7.0074e-05 | -0.00027968 | -7.0095e-05
57 | 117 | 3.0809 | 1.9718 | 5.1736e-09 | 0 | 0 | 0 | 0 | 0 | 1 | -90 | 90 | 0.0057829 | 0.0014491 | -0.0057818 | -0.0014489
117 | 118 | 1.2043 | 0.77077 | 2.0224e-09 | 0 | 0 | 0 | 0 | 0 | 1 | -90 | 90 | 0.0057818 | 0.0014489 | -0.0057813 | -0.0014488
118 | 119 | 0.85856 | 0.54948 | 1.4417e-09 | 0 | 0 | 0 | 0 | 0 | 1 | -90 | 90 | 0.0015228 | 0.00038151 | -0.0015227 | -0.00038163
62 | 63 | 3.0272 | 1.9374 | 5.0834e-09 | 0 | 0 | 0 | 0 | 0 | 1 | -90 | 90 | -0.0071698 | -0.0017969 | 0.0071715 | 0.0017975
63 | 67 | 1.9127 | 1.2241 | 3.2119e-09 | 0 | 0 | 0 | 0 | 0 | 1 | -90 | 90 | -0.0084744 | -0.002124 | 0.0084759 | 0.0021247
61 | 124 | 0.12807 | 0.081968 | 2.1507e-10 | 0 | 0 | 0 | 0 | 0 | 1 | -90 | 90 | -0.0012479 | -0.00031276 | 0.0012479 | 0.00031274
124 | 122 | 1.8071 | 1.1565 | 3.0346e-09 | 0 | 0 | 0 | 0 | 0 | 1 | -90 | 90 | -0.0018403 | -0.0004612 | 0.0018404 | 0.00046096
125 | 114 | 1.0017 | 0.64107 | 1.6821e-09 | 0 | 0 | 0 | 0 | 0 | 1 | -90 | 90 | -0.021956 | -0.0055018 | 0.021961 | 0.0055051
125 | 123 | 19.5881 | 12.5364 | 3.2894e-08 | 0 | 0 | 0 | 0 | 0 | 1 | -90 | 90 | 0.0056669 | 0.0014194 | -0.0056599 | -0.0014181
114 | 113 | 1.1134 | 0.71256 | 1.8697e-09 | 0 | 0 | 0 | 0 | 0 | 1 | -90 | 90 | -0.040598 | -0.010176 | 0.040618 | 0.010189
123 | 121 | 0.15886 | 0.10167 | 2.6676e-10 | 0 | 0 | 0 | 0 | 0 | 1 | -90 | 90 | 0.0052904 | 0.0013254 | -0.0052903 | -0.0013254
122 | 120 | 0.54651 | 0.34977 | 9.1774e-10 | 0 | 0 | 0 | 0 | 0 | 1 | -90 | 90 | -0.0037813 | -0.0009474 | 0.0037814 | 0.00094737
67 | 68 | 0.90798 | 0.58111 | 3.0495e-09 | 0 | 0 | 0 | 0 | 0 | 1 | -90 | 90 | -0.23389 | -0.059774 | 0.23442 | 0.060117
67 | 69 | 1.2235 | 0.78306 | 4.1093e-09 | 0 | 0 | 0 | 0 | 0 | 1 | -90 | 90 | 0.22541 | 0.05765 | -0.22474 | -0.05722
68 | 70 | 0.49713 | 0.31816 | 1.6696e-09 | 0 | 0 | 0 | 0 | 0 | 1 | -90 | 90 | -0.23725 | -0.060824 | 0.23755 | 0.061017
69 | 116 | 0.60355 | 0.38627 | 2.027e-09 | 0 | 0 | 0 | 0 | 0 | 1 | -90 | 90 | 0.22395 | 0.057023 | -0.22363 | -0.056813
66 | 126 | 0.071069 | 0.045484 | 1.1934e-10 | 0 | 0 | 0 | 0 | 0 | 1 | -90 | 90 | 0.0071267 | 0.0017861 | -0.0071267 | -0.001786
126 | 127 | 0.80815 | 0.51722 | 1.3571e-09 | 0 | 0 | 0 | 0 | 0 | 1 | -90 | 90 | 0.0040129 | 0.0010057 | -0.0040128 | -0.0010057
70 | 71 | 0.98999 | 0.6336 | 3.3249e-09 | 0 | 0 | 0 | 0 | 0 | 1 | -90 | 90 | -0.24083 | -0.061839 | 0.24144 | 0.062233
116 | 115 | 0.72567 | 0.46443 | 2.4372e-09 | 0 | 0 | 0 | 0 | 0 | 1 | -90 | 90 | 0.22005 | 0.055917 | -0.21967 | -0.055673
115 | 94 | 0.56097 | 0.35902 | 1.884e-09 | 0 | 0 | 0 | 0 | 0 | 1 | -90 | 90 | 0.21435 | 0.05434 | -0.21407 | -0.054159
74 | 75 | 0.73483 | 0.47029 | 1.234e-09 | 0 | 0 | 0 | 0 | 0 | 1 | -90 | 90 | -0.0016053 | -0.00040233 | 0.0016053 | 0.00040222
75 | 77 | 0.56742 | 0.36315 | 9.5284e-10 | 0 | 0 | 0 | 0 | 0 | 1 | -90 | 90 | -0.0031984 | -0.00080147 | 0.0031984 | 0.00080142
77 | 87 | 3.3489 | 2.1433 | 5.6236e-09 | 0 | 0 | 0 | 0 | 0 | 1 | -90 | 90 | -0.0086428 | -0.0021659 | 0.0086455 | 0.0021671
76 | 78 | 0.45676 | 0.29232 | 7.6702e-10 | 0 | 0 | 0 | 0 | 0 | 1 | -90 | 90 | -0.001962 | -0.00049173 | 0.0019621 | 0.00049167
78 | 95 | 0.34409 | 0.22022 | 5.7781e-10 | 0 | 0 | 0 | 0 | 0 | 1 | -90 | 90 | -0.0054035 | -0.0013542 | 0.0054037 | 0.0013542
87 | 85 | 1.2807 | 0.81965 | 2.1507e-09 | 0 | 0 | 0 | 0 | 0 | 1 | -90 | 90 | -0.010746 | -0.0026935 | 0.010748 | 0.0026943
95 | 112 | 1.4526 | 0.92968 | 2.4393e-09 | 0 | 0 | 0 | 0 | 0 | 1 | -90 | 90 | -0.007362 | -0.001845 | 0.0073629 | 0.0018453
85 | 88 | 2.1319 | 1.3644 | 3.5801e-09 | 0 | 0 | 0 | 0 | 0 | 1 | -90 | 90 | 0.012606 | 0.0031597 | -0.012603 | -0.0031577
85 | 89 | 2.2567 | 1.4443 | 3.7896e-09 | 0 | 0 | 0 | 0 | 0 | 1 | -90 | 90 | 0.0092887 | 0.0023284 | -0.0092866 | -0.0023274
85 | 83 | 3.0525 | 1.9536 | 5.126e-09 | 0 | 0 | 0 | 0 | 0 | 1 | -90 | 90 | -0.032643 | -0.0081824 | 0.032678 | 0.0082046
112 | 107 | 1.0057 | 0.64362 | 1.6888e-09 | 0 | 0 | 0 | 0 | 0 | 1 | -90 | 90 | 0.0099967 | 0.0025053 | -0.0099956 | -0.0025047
112 | 111 | 0.68555 | 0.43875 | 1.1512e-09 | 0 | 0 | 0 | 0 | 0 | 1 | -90 | 90 | -0.01736 | -0.0043506 | 0.017362 | 0.0043519
81 | 82 | 1.4036 | 0.89831 | 2.357e-09 | 0 | 0 | 0 | 0 | 0 | 1 | -90 | 90 | 0.040985 | 0.010308 | -0.04096 | -0.010292
82 | 86 | 0.27572 | 0.17646 | 4.63e-10 | 0 | 0 | 0 | 0 | 0 | 1 | -90 | 90 | 0.039828 | 0.010008 | -0.039823 | -0.010005
86 | 84 | 1.3493 | 0.86354 | 2.2658e-09 | 0 | 0 | 0 | 0 | 0 | 1 | -90 | 90 | 0.038884 | 0.0097698 | -0.038862 | -0.0097559
84 | 83 | 0.24755 | 0.15843 | 4.1571e-10 | 0 | 0 | 0 | 0 | 0 | 1 | -90 | 90 | 0.038121 | 0.0095702 | -0.038117 | -0.0095677
88 | 96 | 0.94447 | 0.60446 | 1.586e-09 | 0 | 0 | 0 | 0 | 0 | 1 | -90 | 90 | 0.0065007 | 0.0016284 | -0.0065002 | -0.0016283
89 | 98 | 1.3308 | 0.85173 | 2.2348e-09 | 0 | 0 | 0 | 0 | 0 | 1 | -90 | 90 | 0.0064546 | 0.0016177 | -0.006454 | -0.0016175
96 | 97 | 0.9609 | 0.61497 | 1.6136e-09 | 0 | 0 | 0 | 0 | 0 | 1 | -90 | 90 | 0.0049947 | 0.0012509 | -0.0049944 | -0.0012509
98 | 99 | 0.87251 | 0.55841 | 1.4652e-09 | 0 | 0 | 0 | 0 | 0 | 1 | -90 | 90 | 0.0054735 | 0.0013718 | -0.0054732 | -0.0013717
97 | 100 | 0.55438 | 0.3548 | 9.3095e-10 | 0 | 0 | 0 | 0 | 0 | 1 | -90 | 90 | 0.0044308 | 0.0011097 | -0.0044307 | -0.0011097
90 | 91 | 1.7458 | 1.1173 | 5.8635e-09 | 0 | 0 | 0 | 0 | 0 | 1 | -90 | 90 | 0.17368 | 0.043878 | -0.1731 | -0.043508
90 | 92 | 0.02527 | 0.016173 | 8.4871e-11 | 0 | 0 | 0 | 0 | 0 | 1 | -90 | 90 | -0.18952 | -0.047849 | 0.18953 | 0.047855
91 | 93 | 0.61602 | 0.39425 | 2.0689e-09 | 0 | 0 | 0 | 0 | 0 | 1 | -90 | 90 | 0.1678 | 0.042178 | -0.1676 | -0.042055
92 | 94 | 0.9487 | 0.60717 | 3.1862e-09 | 0 | 0 | 0 | 0 | 0 | 1 | -90 | 90 | -0.19205 | -0.048485 | 0.19243 | 0.048731
93 | 113 | 0.74328 | 0.4757 | 1.2482e-09 | 0 | 0 | 0 | 0 | 0 | 1 | -90 | 90 | 0.11338 | 0.028465 | -0.11327 | -0.028398
94 | 111 | 3.0494 | 1.9516 | 5.1207e-09 | 0 | 0 | 0 | 0 | 0 | 1 | -90 | 90 | 0.021638 | 0.0054284 | -0.021623 | -0.0054189
111 | 109 | 2.3973 | 1.5343 | 4.0257e-09 | 0 | 0 | 0 | 0 | 0 | 1 | -90 | 90 | 0.004261 | 0.001067 | -0.0042605 | -0.0010671
109 | 108 | 4.5335 | 2.9015 | 7.613e-09 | 0 | 0 | 0 | 0 | 0 | 1 | -90 | 90 | 0.0012746 | 0.00031873 | -0.0012745 | -0.00031941
107 | 105 | 3.0844 | 1.974 | 5.1796e-09 | 0 | 0 | 0 | 0 | 0 | 1 | -90 | 90 | 0.0032472 | 0.00081342 | -0.0032469 | -0.0008137
104 | 105 | 0.37195 | 0.23805 | 6.246e-10 | 0 | 0 | 0 | 0 | 0 | 1 | -90 | 90 | -0.0023768 | -0.00059567 | 0.0023768 | 0.00059562
120 | 121 | 1.722 | 1.1021 | 2.8917e-09 | 0 | 0 | 0 | 0 | 0 | 1 | -90 | 90 | -0.0047298 | -0.0011851 | 0.0047303 | 0.0011851