## bus_data
BUS_I | BUS_TYPE | Pd | Qd | Gs | Bs | area | Vm | Va | baseKV | zone | Vmax | Vmin
1 | 1 | 0.031243 | 0.0078302 | 0 | 0 | 1 | 0.99363 | -0.12135 | 0.4 | 1 | 1.1 | 0.9
2 | 1 | 0.010208 | 0.0025584 | 0 | 0 | 1 | 0.99184 | -0.15561 | 0.4 | 1 | 1.1 | 0.9
3 | 1 | 0.013239 | 0.003318 | 0 | 0 | 1 | 0.99374 | -0.11917 | 0.4 | 1 | 1.1 | 0.9
4 | 1 | 0.010928 | 0.0027387 | 0 | 0 | 1 | 0.99083 | -0.17501 | 0.4 | 1 | 1.1 | 0.9
5 | 1 | 0.017462 | 0.0043765 | 0 | 0 | 1 | 0.99592 | -0.077628 | 0.4 | 1 | 1.1 | 0.9
27 | 1 | 0.0090977 | 0.0022801 | 0 | 0 | 1 | 0.98884 | -0.21321 | 0.4 | 1 | 1.1 | 0.9
29 | 1 | 0.011894 | 0.002981 | 0 | 0 | 1 | 0.99599 | -0.07633 | 0.4 | 1 | 1.1 | 0.9
28 | 1 | 0.0060063 | 0.0015053 | 0 | 0 | 1 | 0.98793 | -0.23077 | 0.4 | 1 | 1.1 | 0.9
30 | 3 | 0 | 0 | 0 | 0 | 1 | 1 | 0 | 0.4 | 1 | 1.1 | 0.9
6 | 1 | 0.025491 | 0.0063886 | 0 | 0 | 1 | 0.99502 | -0.095683 | 0.4 | 1 | 1.1 | 0.9
7 | 1 | 0.002372 | 0.00059449 | 0 | 0 | 1 | 0.99616 | -0.073695 | 0.4 | 1 | 1.1 | 0.9
8 | 1 | 0.020927 | 0.0052448 | 0 | 0 | 1 | 0.99483 | -0.099364 | 0.4 | 1 | 1.1 | 0.9
9 | 1 | 0.00076487 | 0.00019169 | 0 | 0 | 1 | 0.9966 | -0.065175 | 0.4 | 1 | 1.1 | 0.9
10 | 1 | 0.0030654 | 0.00076825 | 0 | 0 | 1 | 0.99439 | -0.10797 | 0.4 | 1 | 1.1 | 0.9
31 | 1 | 0.0022189 | 0.0005561 | 0 | 0 | 1 | 0.99798 | -0.038744 | 0.4 | 1 | 1.1 | 0.9
11 | 1 | 0.0076269 | 0.0019115 | 0 | 0 | 1 | 0.99433 | -0.10898 | 0.4 | 1 | 1.1 | 0.9
32 | 1 | 0.0025877 | 0.00064854 | 0 | 0 | 1 | 0.99884 | -0.022299 | 0.4 | 1 | 1.1 | 0.9
12 | 1 | 0.0049945 | 0.0012517 | 0 | 0 | 1 | 0.97828 | -0.41901 | 0.4 | 1 | 1.1 | 0.9
105 | 1 | 0 | 0 | 0 | 0 | 1 | 0.97841 | -0.41639 | 0.4 | 1 | 1.1 | 0.9
106 | 1 | 0.0019057 | 0.00047761 | 0 | 0 | 1 | 0.97839 | -0.41669 | 0.4 | 1 | 1.1 | 0.9
104 | 1 | 0 | 0 | 0 | 0 | 1 | 0.9787 | -0.41058 | 0.4 | 1 | 1.1 | 0.9
13 | 1 | 0.014962 | 0.0037499 | 0 | 0 | 1 | 0.98438 | -0.29993 | 0.4 | 1 | 1.1 | 0.9
102 | 1 | 0.006219 | 0.0015586 | 0 | 0 | 1 | 0.98555 | -0.27705 | 0.4 | 1 | 1.1 | 0.9
89 | 1 | 0.001786 | 0.0004476 | 0 | 0 | 1 | 0.98581 | -0.27211 | 0.4 | 1 | 1.1 | 0.9
14 | 1 | 0.0030871 | 0.00077369 | 0 | 0 | 1 | 0.99992 | -0.0015636 | 0.4 | 1 | 1.1 | 0.9
15 | 1 | 0.0024395 | 0.00061139 | 0 | 0 | 1 | 0.99995 | -0.0010515 | 0.4 | 1 | 1.1 | 0.9
34 | 1 | 0 | 0 | 0 | 0 | 1 | 0.99638 | -0.06859 | 0.4 | 1 | 1.1 | 0.9
16 | 1 | 0.01306 | 0.0032732 | 0 | 0 | 1 | 0.9772 | -0.43976 | 0.4 | 1 | 1.1 | 0.9
17 | 1 | 0.005743 | 0.0014393 | 0 | 0 | 1 | 0.97757 | -0.43236 | 0.4 | 1 | 1.1 | 0.9
19 | 1 | 0.010337 | 0.0025907 | 0 | 0 | 1 | 0.97772 | -0.4294 | 0.4 | 1 | 1.1 | 0.9
21 | 1 | 0.028181 | 0.0070628 | 0 | 0 | 1 | 0.97792 | -0.42558 | 0.4 | 1 | 1.1 | 0.9
22 | 1 | 0.0071018 | 0.0017799 | 0 | 0 | 1 | 0.97851 | -0.41386 | 0.4 | 1 | 1.1 | 0.9
25 | 1 | 0.011816 | 0.0029615 | 0 | 0 | 1 | 0.97999 | -0.38503 | 0.4 | 1 | 1.1 | 0.9
23 | 1 | 0.010007 | 0.0025081 | 0 | 0 | 1 | 0.98063 | -0.37239 | 0.4 | 1 | 1.1 | 0.9
24 | 1 | 0.0038336 | 0.00096079 | 0 | 0 | 1 | 0.9821 | -0.34371 | 0.4 | 1 | 1.1 | 0.9
26 | 1 | 0.0032197 | 0.00080692 | 0 | 0 | 1 | 0.98395 | -0.30772 | 0.4 | 1 | 1.1 | 0.9
33 | 1 | 0 | 0 | 0 | 0 | 1 | 0.98665 | -0.25538 | 0.4 | 1 | 1.1 | 0.9
92 | 1 | 0.0036345 | 0.00091088 | 0 | 0 | 1 | 0.99447 | -0.10502 | 0.4 | 1 | 1.1 | 0.9
41 | 1 | 0.0016309 | 0.00040875 | 0 | 0 | 1 | 0.99617 | -0.0728 | 0.4 | 1 | 1.1 | 0.9
91 | 1 | 0.0024969 | 0.00062577 | 0 | 0 | 1 | 0.9928 | -0.13692 | 0.4 | 1 | 1.1 | 0.9
38 | 1 | 0.0010017 | 0.00025106 | 0 | 0 | 1 | 0.99592 | -0.077474 | 0.4 | 1 | 1.1 | 0.9
35 | 1 | 0.0053729 | 0.0013466 | 0 | 0 | 1 | 0.99555 | -0.084588 | 0.4 | 1 | 1.1 | 0.9
36 | 1 | 0.0050017 | 0.0012536 | 0 | 0 | 1 | 0.99579 | -0.080126 | 0.4 | 1 | 1.1 | 0.9
37 | 1 | 0 | 0 | 0 | 0 | 1 | 0.97916 | -0.40172 | 0.4 | 1 | 1.1 | 0.9
39 | 1 | 0.008455 | 0.002119 | 0 | 0 | 1 | 0.97952 | -0.39467 | 0.4 | 1 | 1.1 | 0.9
40 | 1 | 0.0025697 | 0.00064403 | 0 | 0 | 1 | 0.97901 | -0.40451 | 0.4 | 1 | 1.1 | 0.9
64 | 1 | 0.0049358 | 0.001237 | 0 | 0 | 1 | 0.97973 | -0.39049 | 0.4 | 1 | 1.1 | 0.9
103 | 1 | 0.0020645 | 0.00051742 | 0 | 0 | 1 | 0.97883 | -0.4081 | 0.4 | 1 | 1.1 | 0.9
50 | 1 | 0.0040526 | 0.0010157 | 0 | 0 | 1 | 0.98023 | -0.38067 | 0.4 | 1 | 1.1 | 0.9
42 | 1 | 0.0060526 | 0.0015169 | 0 | 0 | 1 | 0.98223 | -0.34145 | 0.4 | 1 | 1.1 | 0.9
43 | 1 | 0.0055571 | 0.0013928 | 0 | 0 | 1 | 0.98334 | -0.31988 | 0.4 | 1 | 1.1 | 0.9
44 | 1 | 0.0043044 | 0.0010788 | 0 | 0 | 1 | 0.98203 | -0.34545 | 0.4 | 1 | 1.1 | 0.9
45 | 1 | 0.0077712 | 0.0019477 | 0 | 0 | 1 | 0.98368 | -0.31332 | 0.4 | 1 | 1.1 | 0.9
46 | 1 | 0.0044874 | 0.0011247 | 0 | 0 | 1 | 0.98095 | -0.36646 | 0.4 | 1 | 1.1 | 0.9
47 | 1 | 0.0031659 | 0.00079344 | 0 | 0 | 1 | 0.98421 | -0.30285 | 0.4 | 1 | 1.1 | 0.9
48 | 1 | 0.0019279 | 0.00048317 | 0 | 0 | 1 | 0.98495 | -0.28863 | 0.4 | 1 | 1.1 | 0.9
49 | 1 | 0.0018505 | 0.00046379 | 0 | 0 | 1 | 0.98552 | -0.27754 | 0.4 | 1 | 1.1 | 0.9
77 | 1 | 0.0043003 | 0.0010778 | 0 | 0 | 1 | 0.98575 | -0.273 | 0.4 | 1 | 1.1 | 0.9
75 | 1 | 0.0012446 | 0.00031193 | 0 | 0 | 1 | 0.98718 | -0.2453 | 0.4 | 1 | 1.1 | 0.9
51 | 1 | 0.0022744 | 0.00057001 | 0 | 0 | 1 | 0.98022 | -0.38105 | 0.4 | 1 | 1.1 | 0.9
52 | 1 | 0.0037697 | 0.00094477 | 0 | 0 | 1 | 0.98018 | -0.38175 | 0.4 | 1 | 1.1 | 0.9
53 | 1 | 0 | 0 | 0 | 0 | 1 | 0.98031 | -0.37923 | 0.4 | 1 | 1.1 | 0.9
55 | 1 | 0.0048802 | 0.0012231 | 0 | 0 | 1 | 0.98034 | -0.3786 | 0.4 | 1 | 1.1 | 0.9
57 | 1 | 0.0028896 | 0.00072419 | 0 | 0 | 1 | 0.98069 | -0.37187 | 0.4 | 1 | 1.1 | 0.9
56 | 1 | 0.002992 | 0.00074987 | 0 | 0 | 1 | 0.9808 | -0.36961 | 0.4 | 1 | 1.1 | 0.9
58 | 1 | 0.0051914 | 0.0013011 | 0 | 0 | 1 | 0.98081 | -0.36945 | 0.4 | 1 | 1.1 | 0.9
59 | 1 | 0.0035211 | 0.00088248 | 0 | 0 | 1 | 0.98119 | -0.36203 | 0.4 | 1 | 1.1 | 0.9
62 | 1 | 0.001513 | 0.00037919 | 0 | 0 | 1 | 0.98127 | -0.36039 | 0.4 | 1 | 1.1 | 0.9
60 | 1 | 0.0030722 | 0.00076997 | 0 | 0 | 1 | 0.98129 | -0.36006 | 0.4 | 1 | 1.1 | 0.9
61 | 1 | 0.0019741 | 0.00049477 | 0 | 0 | 1 | 0.98189 | -0.34824 | 0.4 | 1 | 1.1 | 0.9
63 | 1 | 0.0015452 | 0.00038726 | 0 | 0 | 1 | 0.98208 | -0.34453 | 0.4 | 1 | 1.1 | 0.9
65 | 1 | 0.003367 | 0.00084385 | 0 | 0 | 1 | 0.98233 | -0.33968 | 0.4 | 1 | 1.1 | 0.9
66 | 1 | 0.0017434 | 0.00043695 | 0 | 0 | 1 | 0.9826 | -0.33446 | 0.4 | 1 | 1.1 | 0.9
67 | 1 | 0.0022511 | 0.00056419 | 0 | 0 | 1 | 0.98292 | -0.32823 | 0.4 | 1 | 1.1 | 0.9
68 | 1 | 0.0040589 | 0.0010172 | 0 | 0 | 1 | 0.98336 | -0.31959 | 0.4 | 1 | 1.1 | 0.9
69 | 1 | 0.0040148 | 0.0010062 | 0 | 0 | 1 | 0.984 | -0.30715 | 0.4 | 1 | 1.1 | 0.9
70 | 1 | 0.0011279 | 0.00028268 | 0 | 0 | 1 | 0.98452 | -0.29689 | 0.4 | 1 | 1.1 | 0.9
71 | 1 | 0.0011893 | 0.00029806 | 0 | 0 | 1 | 0.98484 | -0.29083 | 0.4 | 1 | 1.1 | 0.9
72 | 1 | 0.00099204 | 0.00024863 | 0 | 0 | 1 | 0.98511 | -0.28555 | 0.4 | 1 | 1.1 | 0.9
73 | 1 | 0 | 0 | 0 | 0 | 1 | 0.98578 | -0.27245 | 0.4 | 1 | 1.1 | 0.9
81 | 1 | 0 | 0 | 0 | 0 | 1 | 0.98638 | -0.26092 | 0.4 | 1 | 1.1 | 0.9
100 | 1 | 0.00039858 | 9.9893e-05 | 0 | 0 | 1 | 0.98571 | -0.27379 | 0.4 | 1 | 1.1 | 0.9
82 | 1 | 0.00079541 | 0.00019935 | 0 | 0 | 1 | 0.98622 | -0.26388 | 0.4 | 1 | 1.1 | 0.9
78 | 1 | 0.0010904 | 0.00027329 | 0 | 0 | 1 | 0.98792 | -0.23098 | 0.4 | 1 | 1.1 | 0.9
99 | 1 | 0.0017679 | 0.00044307 | 0 | 0 | 1 | 0.98541 | -0.27974 | 0.4 | 1 | 1.1 | 0.9
74 | 1 | 0.0017536 | 0.00043949 | 0 | 0 | 1 | 0.98799 | -0.22951 | 0.4 | 1 | 1.1 | 0.9
76 | 1 | 0 | 0 | 0 | 0 | 1 | 0.98892 | -0.21167 | 0.4 | 1 | 1.1 | 0.9
79 | 1 | 0.001747 | 0.00043784 | 0 | 0 | 1 | 0.98806 | -0.22831 | 0.4 | 1 | 1.1 | 0.9
80 | 1 | 0.0015058 | 0.00037739 | 0 | 0 | 1 | 0.99145 | -0.16286 | 0.4 | 1 | 1.1 | 0.9
90 | 1 | 0.0013495 | 0.00033822 | 0 | 0 | 1 | 0.98741 | -0.24088 | 0.4 | 1 | 1.1 | 0.9
87 | 1 | 0.0018517 | 0.00046408 | 0 | 0 | 1 | 0.98719 | -0.24513 | 0.4 | 1 | 1.1 | 0.9
109 | 1 | 0.00097164 | 0.00024351 | 0 | 0 | 1 | 0.98613 | -0.26564 | 0.4 | 1 | 1.1 | 0.9
110 | 1 | 0.00095078 | 0.00023829 | 0 | 0 | 1 | 0.98608 | -0.26665 | 0.4 | 1 | 1.1 | 0.9
83 | 1 | 0.00078428 | 0.00019656 | 0 | 0 | 1 | 0.98679 | -0.25305 | 0.4 | 1 | 1.1 | 0.9
84 | 1 | 0.0027738 | 0.00069519 | 0 | 0 | 1 | 0.98629 | -0.26272 | 0.4 | 1 | 1.1 | 0.9
85 | 1 | 0.0019964 | 0.00050035 | 0 | 0 | 1 | 0.98716 | -0.24573 | 0.4 | 1 | 1.1 | 0.9
86 | 1 | 0.0028596 | 0.00071669 | 0 | 0 | 1 | 0.98627 | -0.26307 | 0.4 | 1 | 1.1 | 0.9
88 | 1 | 0.0007092 | 0.00017774 | 0 | 0 | 1 | 0.98626 | -0.26326 | 0.4 | 1 | 1.1 | 0.9
93 | 1 | 0.0013435 | 0.00033672 | 0 | 0 | 1 | 0.9851 | -0.28569 | 0.4 | 1 | 1.1 | 0.9
94 | 1 | 0.00086569 | 0.00021696 | 0 | 0 | 1 | 0.98513 | -0.28522 | 0.4 | 1 | 1.1 | 0.9
95 | 1 | 0.0015237 | 0.00038188 | 0 | 0 | 1 | 0.98508 | -0.28621 | 0.4 | 1 | 1.1 | 0.9
96 | 1 | 0.0019031 | 0.00047696 | 0 | 0 | 1 | 0.98526 | -0.28272 | 0.4 | 1 | 1.1 | 0.9
97 | 1 | 0 | 0 | 0 | 0 | 1 | 0.98479 | -0.29187 | 0.4 | 1 | 1.1 | 0.9
98 | 1 | 0.00051416 | 0.00012886 | 0 | 0 | 1 | 0.98535 | -0.28092 | 0.4 | 1 | 1.1 | 0.9
101 | 1 | 0.0012998 | 0.00032576 | 0 | 0 | 1 | 0.98461 | -0.29537 | 0.4 | 1 | 1.1 | 0.9
108 | 1 | 0.0014746 | 0.00036956 | 0 | 0 | 1 | 0.98449 | -0.29761 | 0.4 | 1 | 1.1 | 0.9
107 | 1 | 0.0015979 | 0.00040047 | 0 | 0 | 1 | 0.98443 | -0.29885 | 0.4 | 1 | 1.1 | 0.9
111 | 1 | 0.00066157 | 0.0001658 | 0 | 0 | 1 | 0.98606 | -0.26716 | 0.4 | 1 | 1.1 | 0.9
112 | 1 | 0.0015567 | 0.00039014 | 0 | 0 | 1 | 0.98604 | -0.26746 | 0.4 | 1 | 1.1 | 0.9

## generator_data
GEN_BUS | PG | QG | QMAX | QMIN | VG | MBASE | GEN_STATUS | PMAX | PMIN
30 | 0.4799 | 0.1225 | 10 | -10 | 1 | 100 | 1 | 10 | 0

## branch_data
F_BUS | T_BUS | BR_R | BR_X | BR_B | RATE_A | RATE_B | RATE_C | TAP | SHIFT | BR_STATUS | ANGMIN | ANGMAX | P_in | Q_in | P_out | Q_out
1 | 2 | 1.1682 | 0.74767 | 1.9618e-09 | 0 | 0 | 0 | 0 | 0 | 1 | -90 | 90 | 0.13095 | 0.033368 | -0.13074 | -0.03323
1 | 3 | 0.059937 | 0.038359 | 2.013e-10 | 0 | 0 | 0 | 0 | 0 | 1 | -90 | 90 | -0.1622 | -0.041198 | 0.16221 | 0.041209
2 | 4 | 0.71624 | 0.4584 | 1.2028e-09 | 0 | 0 | 0 | 0 | 0 | 1 | -90 | 90 | 0.12053 | 0.030672 | -0.12042 | -0.0306
3 | 5 | 1.059 | 0.67773 | 3.5565e-09 | 0 | 0 | 0 | 0 | 0 | 1 | -90 | 90 | -0.17545 | -0.044527 | 0.1758 | 0.044752
4 | 27 | 1.5476 | 0.99043 | 2.5988e-09 | 0 | 0 | 0 | 0 | 0 | 1 | -90 | 90 | 0.10949 | 0.027861 | -0.10929 | -0.027733
5 | 29 | 0.030144 | 0.019292 | 1.0124e-10 | 0 | 0 | 0 | 0 | 0 | 1 | -90 | 90 | -0.19327 | -0.049128 | 0.19328 | 0.049136
27 | 28 | 0.77428 | 0.49554 | 1.3002e-09 | 0 | 0 | 0 | 0 | 0 | 1 | -90 | 90 | 0.10019 | 0.025453 | -0.10011 | -0.025399
29 | 30 | 1.6755 | 1.0723 | 5.6271e-09 | 0 | 0 | 0 | 0 | 0 | 1 | -90 | 90 | -0.20517 | -0.052117 | 0.20593 | 0.052601
28 | 33 | 1.1524 | 0.73756 | 1.9353e-09 | 0 | 0 | 0 | 0 | 0 | 1 | -90 | 90 | 0.0941 | 0.023893 | -0.093989 | -0.023822
30 | 34 | 1.5301 | 0.97925 | 5.1388e-09 | 0 | 0 | 0 | 0 | 0 | 1 | -90 | 90 | 0.2031 | 0.052028 | -0.20243 | -0.051598
30 | 32 | 1.5346 | 0.98213 | 2.577e-09 | 0 | 0 | 0 | 0 | 0 | 1 | -90 | 90 | 0.065343 | 0.016487 | -0.065273 | -0.016443
30 | 15 | 0.85267 | 0.54571 | 1.4319e-09 | 0 | 0 | 0 | 0 | 0 | 1 | -90 | 90 | 0.0055269 | 0.001385 | -0.0055266 | -0.001385
6 | 7 | 1.7105 | 1.0947 | 2.8724e-09 | 0 | 0 | 0 | 0 | 0 | 1 | -90 | 90 | -0.05712 | -0.014319 | 0.05718 | 0.014357
6 | 8 | 0.51653 | 0.33058 | 8.6739e-10 | 0 | 0 | 0 | 0 | 0 | 1 | -90 | 90 | 0.031629 | 0.0079303 | -0.031624 | -0.0079269
7 | 9 | 0.63738 | 0.40792 | 1.0703e-09 | 0 | 0 | 0 | 0 | 0 | 1 | -90 | 90 | -0.059552 | -0.014951 | 0.059576 | 0.014967
8 | 10 | 3.5684 | 2.2838 | 5.9923e-09 | 0 | 0 | 0 | 0 | 0 | 1 | -90 | 90 | 0.010697 | 0.0026821 | -0.010693 | -0.0026799
9 | 31 | 1.9557 | 1.2517 | 3.2842e-09 | 0 | 0 | 0 | 0 | 0 | 1 | -90 | 90 | -0.060341 | -0.015159 | 0.060417 | 0.015207
10 | 11 | 0.58827 | 0.3765 | 9.8787e-10 | 0 | 0 | 0 | 0 | 0 | 1 | -90 | 90 | 0.0076272 | 0.0019116 | -0.0076269 | -0.0019115
31 | 32 | 1.1762 | 0.75279 | 1.9752e-09 | 0 | 0 | 0 | 0 | 0 | 1 | -90 | 90 | -0.062636 | -0.015763 | 0.062685 | 0.015794
12 | 105 | 2.2511 | 1.4407 | 3.7803e-09 | 0 | 0 | 0 | 0 | 0 | 1 | -90 | 90 | -0.0049945 | -0.0012518 | 0.0049951 | 0.0012518
105 | 106 | 0.68654 | 0.43939 | 1.1529e-09 | 0 | 0 | 0 | 0 | 0 | 1 | -90 | 90 | 0.0019057 | 0.00047753 | -0.0019057 | -0.00047762
105 | 104 | 3.6078 | 2.309 | 6.0585e-09 | 0 | 0 | 0 | 0 | 0 | 1 | -90 | 90 | -0.0069008 | -0.0017293 | 0.0069027 | 0.00173
104 | 103 | 1.5431 | 0.98761 | 2.5913e-09 | 0 | 0 | 0 | 0 | 0 | 1 | -90 | 90 | -0.0069027 | -0.00173 | 0.0069035 | 0.0017303
13 | 102 | 6.6495 | 4.2557 | 1.1166e-08 | 0 | 0 | 0 | 0 | 0 | 1 | -90 | 90 | -0.014962 | -0.0037499 | 0.014978 | 0.0037593
102 | 89 | 1.015 | 0.64958 | 1.7044e-09 | 0 | 0 | 0 | 0 | 0 | 1 | -90 | 90 | -0.021197 | -0.0053179 | 0.021202 | 0.0053209
89 | 88 | 1.6801 | 1.0752 | 2.8213e-09 | 0 | 0 | 0 | 0 | 0 | 1 | -90 | 90 | -0.022988 | -0.0057685 | 0.022998 | 0.0057745
14 | 15 | 0.74351 | 0.47584 | 1.2485e-09 | 0 | 0 | 0 | 0 | 0 | 1 | -90 | 90 | -0.0030871 | -0.00077369 | 0.0030871 | 0.00077362
34 | 92 | 0.86436 | 0.55319 | 2.903e-09 | 0 | 0 | 0 | 0 | 0 | 1 | -90 | 90 | 0.18941 | 0.048335 | -0.18908 | -0.048122
34 | 41 | 1.4399 | 0.92152 | 2.4179e-09 | 0 | 0 | 0 | 0 | 0 | 1 | -90 | 90 | 0.013015 | 0.0032635 | -0.013012 | -0.003262
16 | 17 | 2.4273 | 1.5535 | 4.0761e-09 | 0 | 0 | 0 | 0 | 0 | 1 | -90 | 90 | -0.01306 | -0.0032733 | 0.013065 | 0.0032759
17 | 19 | 0.6749 | 0.43194 | 1.1333e-09 | 0 | 0 | 0 | 0 | 0 | 1 | -90 | 90 | -0.018808 | -0.0047152 | 0.01881 | 0.0047168
19 | 21 | 0.5612 | 0.35917 | 9.4241e-10 | 0 | 0 | 0 | 0 | 0 | 1 | -90 | 90 | -0.029147 | -0.0073076 | 0.029152 | 0.0073109
21 | 22 | 0.87688 | 0.5612 | 1.4725e-09 | 0 | 0 | 0 | 0 | 0 | 1 | -90 | 90 | -0.057333 | -0.014374 | 0.057365 | 0.014394
22 | 25 | 1.9236 | 1.2311 | 3.2302e-09 | 0 | 0 | 0 | 0 | 0 | 1 | -90 | 90 | -0.064467 | -0.016174 | 0.064555 | 0.01623
25 | 23 | 0.71424 | 0.45711 | 1.1994e-09 | 0 | 0 | 0 | 0 | 0 | 1 | -90 | 90 | -0.076372 | -0.019192 | 0.076418 | 0.019221
23 | 24 | 1.4355 | 0.9187 | 2.4105e-09 | 0 | 0 | 0 | 0 | 0 | 1 | -90 | 90 | -0.086425 | -0.021729 | 0.086544 | 0.021805
24 | 26 | 1.7305 | 1.1075 | 2.906e-09 | 0 | 0 | 0 | 0 | 0 | 1 | -90 | 90 | -0.090377 | -0.022766 | 0.090533 | 0.022865
26 | 33 | 2.441 | 1.5622 | 4.0991e-09 | 0 | 0 | 0 | 0 | 0 | 1 | -90 | 90 | -0.093753 | -0.023672 | 0.093989 | 0.023822
92 | 91 | 0.76906 | 0.4922 | 2.5829e-09 | 0 | 0 | 0 | 0 | 0 | 1 | -90 | 90 | 0.18545 | 0.047212 | -0.18516 | -0.04703
41 | 38 | 1.8267 | 1.1691 | 3.0674e-09 | 0 | 0 | 0 | 0 | 0 | 1 | -90 | 90 | 0.011381 | 0.0028533 | -0.011379 | -0.002852
91 | 80 | 0.6322 | 0.40461 | 2.1233e-09 | 0 | 0 | 0 | 0 | 0 | 1 | -90 | 90 | 0.18266 | 0.046404 | -0.18244 | -0.046258
38 | 36 | 1.136 | 0.72703 | 1.9076e-09 | 0 | 0 | 0 | 0 | 0 | 1 | -90 | 90 | 0.010377 | 0.0026009 | -0.010376 | -0.0026003
35 | 36 | 3.6896 | 2.3614 | 6.1959e-09 | 0 | 0 | 0 | 0 | 0 | 1 | -90 | 90 | -0.0053729 | -0.0013466 | 0.0053741 | 0.0013467
37 | 39 | 2.6273 | 1.6815 | 4.4119e-09 | 0 | 0 | 0 | 0 | 0 | 1 | -90 | 90 | -0.011541 | -0.0028932 | 0.011545 | 0.0028953
37 | 40 | 1.0409 | 0.66618 | 1.748e-09 | 0 | 0 | 0 | 0 | 0 | 1 | -90 | 90 | 0.011541 | 0.0028932 | -0.011539 | -0.0028924
39 | 64 | 0.89781 | 0.5746 | 1.5077e-09 | 0 | 0 | 0 | 0 | 0 | 1 | -90 | 90 | -0.02 | -0.0050144 | 0.020004 | 0.0050168
40 | 103 | 1.7194 | 1.1004 | 2.8873e-09 | 0 | 0 | 0 | 0 | 0 | 1 | -90 | 90 | 0.0089695 | 0.0022484 | -0.008968 | -0.0022477
64 | 50 | 1.6953 | 1.085 | 2.8468e-09 | 0 | 0 | 0 | 0 | 0 | 1 | -90 | 90 | -0.024939 | -0.0062538 | 0.024951 | 0.006261
50 | 46 | 2.1132 | 1.3525 | 3.5487e-09 | 0 | 0 | 0 | 0 | 0 | 1 | -90 | 90 | -0.029003 | -0.0072767 | 0.029023 | 0.0072889
42 | 43 | 2.1308 | 1.3637 | 3.5782e-09 | 0 | 0 | 0 | 0 | 0 | 1 | -90 | 90 | -0.043908 | -0.011035 | 0.043954 | 0.011064
42 | 44 | 0.45728 | 0.29266 | 7.679e-10 | 0 | 0 | 0 | 0 | 0 | 1 | -90 | 90 | 0.037856 | 0.009518 | -0.037849 | -0.0095134
43 | 45 | 0.57609 | 0.3687 | 9.6741e-10 | 0 | 0 | 0 | 0 | 0 | 1 | -90 | 90 | -0.049511 | -0.012456 | 0.049526 | 0.012466
44 | 46 | 2.7114 | 1.7353 | 4.5532e-09 | 0 | 0 | 0 | 0 | 0 | 1 | -90 | 90 | 0.033544 | 0.0084346 | -0.033511 | -0.0084136
45 | 47 | 0.79452 | 0.50849 | 1.3342e-09 | 0 | 0 | 0 | 0 | 0 | 1 | -90 | 90 | -0.057297 | -0.014414 | 0.057326 | 0.014432
47 | 48 | 1.0246 | 0.65572 | 1.7205e-09 | 0 | 0 | 0 | 0 | 0 | 1 | -90 | 90 | -0.060492 | -0.015225 | 0.060533 | 0.015252
48 | 49 | 0.77459 | 0.49574 | 1.3007e-09 | 0 | 0 | 0 | 0 | 0 | 1 | -90 | 90 | -0.062461 | -0.015735 | 0.062494 | 0.015756
49 | 77 | 0.30878 | 0.19762 | 5.1853e-10 | 0 | 0 | 0 | 0 | 0 | 1 | -90 | 90 | -0.064345 | -0.01622 | 0.064359 | 0.016228
77 | 75 | 1.7658 | 1.1301 | 2.9652e-09 | 0 | 0 | 0 | 0 | 0 | 1 | -90 | 90 | -0.068659 | -0.017306 | 0.06875 | 0.017364
75 | 74 | 0.99125 | 0.6344 | 1.6646e-09 | 0 | 0 | 0 | 0 | 0 | 1 | -90 | 90 | -0.069995 | -0.017676 | 0.070048 | 0.01771
51 | 52 | 0.80693 | 0.51643 | 1.355e-09 | 0 | 0 | 0 | 0 | 0 | 1 | -90 | 90 | 0.0037698 | 0.00094474 | -0.0037696 | -0.00094479
51 | 53 | 1.2973 | 0.83026 | 2.1785e-09 | 0 | 0 | 0 | 0 | 0 | 1 | -90 | 90 | -0.0060441 | -0.0015148 | 0.0060446 | 0.0015149
53 | 55 | 0.44864 | 0.28713 | 7.5339e-10 | 0 | 0 | 0 | 0 | 0 | 1 | -90 | 90 | -0.0060446 | -0.0015149 | 0.0060448 | 0.0015149
55 | 57 | 2.6534 | 1.6982 | 4.4558e-09 | 0 | 0 | 0 | 0 | 0 | 1 | -90 | 90 | -0.010925 | -0.002738 | 0.010929 | 0.0027399
57 | 56 | 0.704 | 0.45056 | 1.1822e-09 | 0 | 0 | 0 | 0 | 0 | 1 | -90 | 90 | -0.013818 | -0.0034641 | 0.01382 | 0.0034649
56 | 58 | 0.043318 | 0.027724 | 7.2743e-11 | 0 | 0 | 0 | 0 | 0 | 1 | -90 | 90 | -0.016812 | -0.0042148 | 0.016812 | 0.0042149
58 | 59 | 1.4532 | 0.93003 | 2.4403e-09 | 0 | 0 | 0 | 0 | 0 | 1 | -90 | 90 | -0.022003 | -0.005516 | 0.022011 | 0.0055207
59 | 62 | 0.27778 | 0.17778 | 4.6647e-10 | 0 | 0 | 0 | 0 | 0 | 1 | -90 | 90 | -0.025532 | -0.0064032 | 0.025534 | 0.0064044
62 | 60 | 0.052158 | 0.033381 | 8.7587e-11 | 0 | 0 | 0 | 0 | 0 | 1 | -90 | 90 | -0.027047 | -0.0067836 | 0.027047 | 0.0067839
60 | 61 | 1.6963 | 1.0856 | 2.8485e-09 | 0 | 0 | 0 | 0 | 0 | 1 | -90 | 90 | -0.030119 | -0.0075538 | 0.030136 | 0.0075644
61 | 63 | 0.49952 | 0.3197 | 8.3884e-10 | 0 | 0 | 0 | 0 | 0 | 1 | -90 | 90 | -0.032111 | -0.0080592 | 0.032116 | 0.0080628
63 | 65 | 0.62452 | 0.39969 | 1.0487e-09 | 0 | 0 | 0 | 0 | 0 | 1 | -90 | 90 | -0.033661 | -0.00845 | 0.033669 | 0.0084549
65 | 66 | 0.60975 | 0.39024 | 1.0239e-09 | 0 | 0 | 0 | 0 | 0 | 1 | -90 | 90 | -0.037036 | -0.0092988 | 0.037045 | 0.0093046
66 | 67 | 0.69625 | 0.4456 | 1.1692e-09 | 0 | 0 | 0 | 0 | 0 | 1 | -90 | 90 | -0.038789 | -0.0097415 | 0.0388 | 0.0097488
67 | 68 | 0.91306 | 0.58436 | 1.5333e-09 | 0 | 0 | 0 | 0 | 0 | 1 | -90 | 90 | -0.041051 | -0.010313 | 0.041068 | 0.010324
68 | 69 | 1.1982 | 0.76682 | 2.012e-09 | 0 | 0 | 0 | 0 | 0 | 1 | -90 | 90 | -0.045127 | -0.011341 | 0.045154 | 0.011358
69 | 70 | 0.90789 | 0.58105 | 1.5246e-09 | 0 | 0 | 0 | 0 | 0 | 1 | -90 | 90 | -0.049169 | -0.012364 | 0.049193 | 0.012379
70 | 71 | 0.5251 | 0.33607 | 8.8179e-10 | 0 | 0 | 0 | 0 | 0 | 1 | -90 | 90 | -0.050321 | -0.012662 | 0.050335 | 0.012671
71 | 72 | 0.44706 | 0.28612 | 7.5074e-10 | 0 | 0 | 0 | 0 | 0 | 1 | -90 | 90 | -0.051525 | -0.012969 | 0.051538 | 0.012978
72 | 73 | 1.088 | 0.69634 | 1.8271e-09 | 0 | 0 | 0 | 0 | 0 | 1 | -90 | 90 | -0.05253 | -0.013226 | 0.052563 | 0.013247
73 | 81 | 0.77227 | 0.49425 | 1.2968e-09 | 0 | 0 | 0 | 0 | 0 | 1 | -90 | 90 | -0.065261 | -0.01643 | 0.065297 | 0.016453
73 | 100 | 0.45893 | 0.29371 | 7.7066e-10 | 0 | 0 | 0 | 0 | 0 | 1 | -90 | 90 | 0.012698 | 0.0031826 | -0.012697 | -0.0031822
81 | 82 | 2.6064 | 1.6681 | 4.3769e-09 | 0 | 0 | 0 | 0 | 0 | 1 | -90 | 90 | 0.0049373 | 0.0012367 | -0.0049366 | -0.0012366
81 | 78 | 1.8679 | 1.1955 | 3.1368e-09 | 0 | 0 | 0 | 0 | 0 | 1 | -90 | 90 | -0.070234 | -0.017689 | 0.070335 | 0.017753
100 | 99 | 2.105 | 1.3472 | 3.5349e-09 | 0 | 0 | 0 | 0 | 0 | 1 | -90 | 90 | 0.012299 | 0.0030823 | -0.012295 | -0.0030804
82 | 109 | 1.8527 | 1.1857 | 3.1111e-09 | 0 | 0 | 0 | 0 | 0 | 1 | -90 | 90 | 0.0041412 | 0.0010373 | -0.0041409 | -0.0010374
78 | 76 | 1.1893 | 0.76118 | 1.9972e-09 | 0 | 0 | 0 | 0 | 0 | 1 | -90 | 90 | -0.071425 | -0.018027 | 0.071491 | 0.018069
99 | 98 | 0.48762 | 0.31208 | 8.1885e-10 | 0 | 0 | 0 | 0 | 0 | 1 | -90 | 90 | 0.010527 | 0.0026374 | -0.010527 | -0.0026371
74 | 76 | 1.0941 | 0.70025 | 1.8374e-09 | 0 | 0 | 0 | 0 | 0 | 1 | -90 | 90 | -0.071801 | -0.018149 | 0.071863 | 0.018189
76 | 79 | 1.9668 | 1.2587 | 3.3027e-09 | 0 | 0 | 0 | 0 | 0 | 1 | -90 | 90 | 0.037153 | 0.0093533 | -0.037123 | -0.0093347
76 | 80 | 1.1947 | 0.7646 | 4.0124e-09 | 0 | 0 | 0 | 0 | 0 | 1 | -90 | 90 | -0.18051 | -0.04561 | 0.18093 | 0.045881
79 | 90 | 1.5581 | 0.99715 | 2.6164e-09 | 0 | 0 | 0 | 0 | 0 | 1 | -90 | 90 | 0.035376 | 0.0088969 | -0.035355 | -0.0088836
90 | 87 | 0.54656 | 0.3498 | 9.1781e-10 | 0 | 0 | 0 | 0 | 0 | 1 | -90 | 90 | 0.034005 | 0.0085454 | -0.033999 | -0.008541
87 | 85 | 0.081905 | 0.052419 | 1.3754e-10 | 0 | 0 | 0 | 0 | 0 | 1 | -90 | 90 | 0.032147 | 0.008077 | -0.032146 | -0.0080764
109 | 110 | 1.3989 | 0.89529 | 2.3491e-09 | 0 | 0 | 0 | 0 | 0 | 1 | -90 | 90 | 0.0031692 | 0.00079386 | -0.0031691 | -0.00079399
110 | 111 | 0.99858 | 0.63909 | 1.6769e-09 | 0 | 0 | 0 | 0 | 0 | 1 | -90 | 90 | 0.0022183 | 0.0005557 | -0.0022182 | -0.00055583
83 | 84 | 1.4391 | 0.92101 | 2.4166e-09 | 0 | 0 | 0 | 0 | 0 | 1 | -90 | 90 | 0.029355 | 0.0073729 | -0.029341 | -0.0073645
83 | 85 | 1.0613 | 0.67922 | 1.7822e-09 | 0 | 0 | 0 | 0 | 0 | 1 | -90 | 90 | -0.030139 | -0.0075695 | 0.03015 | 0.007576
84 | 86 | 0.058667 | 0.037547 | 9.8518e-11 | 0 | 0 | 0 | 0 | 0 | 1 | -90 | 90 | 0.026567 | 0.0066693 | -0.026567 | -0.006669
86 | 88 | 0.034065 | 0.021802 | 5.7204e-11 | 0 | 0 | 0 | 0 | 0 | 1 | -90 | 90 | 0.023707 | 0.0059523 | -0.023707 | -0.0059522
93 | 94 | 0.27928 | 0.17874 | 4.6898e-10 | 0 | 0 | 0 | 0 | 0 | 1 | -90 | 90 | -0.007242 | -0.0018134 | 0.0072421 | 0.0018134
93 | 95 | 0.38635 | 0.24726 | 6.4878e-10 | 0 | 0 | 0 | 0 | 0 | 1 | -90 | 90 | 0.0058984 | 0.0014767 | -0.0058983 | -0.0014766
94 | 96 | 1.3414 | 0.8585 | 2.2526e-09 | 0 | 0 | 0 | 0 | 0 | 1 | -90 | 90 | -0.0081078 | -0.0020304 | 0.0081088 | 0.0020308
95 | 97 | 5.617 | 3.5949 | 9.4324e-09 | 0 | 0 | 0 | 0 | 0 | 1 | -90 | 90 | 0.0043746 | 0.0010947 | -0.0043734 | -0.0010949
96 | 98 | 0.78321 | 0.50125 | 1.3152e-09 | 0 | 0 | 0 | 0 | 0 | 1 | -90 | 90 | -0.010012 | -0.0025078 | 0.010013 | 0.0025082
97 | 101 | 3.477 | 2.2253 | 5.8389e-09 | 0 | 0 | 0 | 0 | 0 | 1 | -90 | 90 | 0.0043734 | 0.0010949 | -0.0043727 | -0.001095
101 | 108 | 3.1643 | 2.0252 | 5.3137e-09 | 0 | 0 | 0 | 0 | 0 | 1 | -90 | 90 | 0.0030729 | 0.00076924 | -0.0030725 | -0.00076955
108 | 107 | 3.3831 | 2.1652 | 5.6811e-09 | 0 | 0 | 0 | 0 | 0 | 1 | -90 | 90 | 0.001598 | 0.00039999 | -0.0015979 | -0.00040048
111 | 112 | 0.82099 | 0.52543 | 1.3787e-09 | 0 | 0 | 0 | 0 | 0 | 1 | -90 | 90 | 0.0015567 | 0.00039002 | -0.0015567 | -0.00039014