## bus_data
BUS_I | BUS_TYPE | Pd | Qd | Gs | Bs | area | Vm | Va | baseKV | zone | Vmax | Vmin
1 | 1 | 0.00043538 | 0.00010912 | 0 | 0 | 1 | 0.97023 | -0.57691 | 0.4 | 1 | 1.1 | 0.9
3 | 1 | 0 | 0 | 0 | 0 | 1 | 0.97024 | -0.57676 | 0.4 | 1 | 1.1 | 0.9
6 | 1 | 0 | 0 | 0 | 0 | 1 | 0.97025 | -0.57649 | 0.4 | 1 | 1.1 | 0.9
7 | 1 | 0.00041515 | 0.00010405 | 0 | 0 | 1 | 0.97023 | -0.57689 | 0.4 | 1 | 1.1 | 0.9
40 | 1 | 0 | 0 | 0 | 0 | 1 | 0.97555 | -0.47195 | 0.4 | 1 | 1.1 | 0.9
4 | 1 | 0 | 0 | 0 | 0 | 1 | 0.97108 | -0.56011 | 0.4 | 1 | 1.1 | 0.9
38 | 1 | 0.00037573 | 9.4168e-05 | 0 | 0 | 1 | 0.9797 | -0.39089 | 0.4 | 1 | 1.1 | 0.9
10 | 1 | 0.014507 | 0.0036358 | 0 | 0 | 1 | 0.97051 | -0.57138 | 0.4 | 1 | 1.1 | 0.9
5 | 1 | 0 | 0 | 0 | 0 | 1 | 0.97031 | -0.5754 | 0.4 | 1 | 1.1 | 0.9
9 | 1 | 0 | 0 | 0 | 0 | 1 | 0.97037 | -0.57421 | 0.4 | 1 | 1.1 | 0.9
8 | 1 | 0.00043485 | 0.00010898 | 0 | 0 | 1 | 0.97029 | -0.57575 | 0.4 | 1 | 1.1 | 0.9
11 | 1 | 0.001155 | 0.00028948 | 0 | 0 | 1 | 0.9864 | -0.26083 | 0.4 | 1 | 1.1 | 0.9
12 | 1 | 0 | 0 | 0 | 0 | 1 | 0.98643 | -0.26017 | 0.4 | 1 | 1.1 | 0.9
13 | 1 | 0.00082896 | 0.00020776 | 0 | 0 | 1 | 0.98669 | -0.25529 | 0.4 | 1 | 1.1 | 0.9
14 | 1 | 0.0012126 | 0.0003039 | 0 | 0 | 1 | 0.98609 | -0.26677 | 0.4 | 1 | 1.1 | 0.9
15 | 1 | 0.0064067 | 0.0016057 | 0 | 0 | 1 | 0.98674 | -0.25428 | 0.4 | 1 | 1.1 | 0.9
18 | 1 | 0.001615 | 0.00040476 | 0 | 0 | 1 | 0.98601 | -0.26838 | 0.4 | 1 | 1.1 | 0.9
16 | 1 | 0.00065762 | 0.00016481 | 0 | 0 | 1 | 0.9888 | -0.21449 | 0.4 | 1 | 1.1 | 0.9
19 | 1 | 0.001461 | 0.00036616 | 0 | 0 | 1 | 0.98582 | -0.27208 | 0.4 | 1 | 1.1 | 0.9
17 | 1 | 0.028325 | 0.007099 | 0 | 0 | 1 | 0.99043 | -0.18298 | 0.4 | 1 | 1.1 | 0.9
45 | 1 | 0 | 0 | 0 | 0 | 1 | 0.99072 | -0.17743 | 0.4 | 1 | 1.1 | 0.9
46 | 1 | 0.013994 | 0.0035072 | 0 | 0 | 1 | 0.98796 | -0.23096 | 0.4 | 1 | 1.1 | 0.9
44 | 1 | 0.0051452 | 0.0012895 | 0 | 0 | 1 | 0.99263 | -0.14056 | 0.4 | 1 | 1.1 | 0.9
20 | 1 | 0.0043096 | 0.0010801 | 0 | 0 | 1 | 0.98562 | -0.27598 | 0.4 | 1 | 1.1 | 0.9
21 | 1 | 0.0019617 | 0.00049166 | 0 | 0 | 1 | 0.98549 | -0.27841 | 0.4 | 1 | 1.1 | 0.9
22 | 1 | 0.00045552 | 0.00011416 | 0 | 0 | 1 | 0.98483 | -0.29121 | 0.4 | 1 | 1.1 | 0.9
23 | 1 | 0.0003817 | 9.5664e-05 | 0 | 0 | 1 | 0.98432 | -0.30115 | 0.4 | 1 | 1.1 | 0.9
33 | 1 | 0 | 0 | 0 | 0 | 1 | 0.98394 | -0.3085 | 0.4 | 1 | 1.1 | 0.9
36 | 1 | 0 | 0 | 0 | 0 | 1 | 0.98157 | -0.35438 | 0.4 | 1 | 1.1 | 0.9
37 | 1 | 0.00034662 | 8.6871e-05 | 0 | 0 | 1 | 0.98378 | -0.31167 | 0.4 | 1 | 1.1 | 0.9
24 | 1 | 0.0006813 | 0.00017075 | 0 | 0 | 1 | 0.98241 | -0.33853 | 0.4 | 1 | 1.1 | 0.9
25 | 1 | 0.00048343 | 0.00012116 | 0 | 0 | 1 | 0.98243 | -0.33797 | 0.4 | 1 | 1.1 | 0.9
26 | 1 | 0.00044319 | 0.00011107 | 0 | 0 | 1 | 0.9824 | -0.33857 | 0.4 | 1 | 1.1 | 0.9
27 | 1 | 0.0029757 | 0.00074579 | 0 | 0 | 1 | 0.98244 | -0.33779 | 0.4 | 1 | 1.1 | 0.9
28 | 1 | 0.0018636 | 0.00046706 | 0 | 0 | 1 | 0.98254 | -0.33596 | 0.4 | 1 | 1.1 | 0.9
29 | 1 | 0 | 0 | 0 | 0 | 1 | 0.98266 | -0.33364 | 0.4 | 1 | 1.1 | 0.9
32 | 1 | 0.00032392 | 8.1181e-05 | 0 | 0 | 1 | 0.98288 | -0.32934 | 0.4 | 1 | 1.1 | 0.9
30 | 1 | 0.0011956 | 0.00029964 | 0 | 0 | 1 | 0.98247 | -0.33722 | 0.4 | 1 | 1.1 | 0.9
34 | 1 | 0.00029322 | 7.3487e-05 | 0 | 0 | 1 | 0.98324 | -0.32223 | 0.4 | 1 | 1.1 | 0.9
31 | 1 | 0.00086951 | 0.00021792 | 0 | 0 | 1 | 0.98241 | -0.33851 | 0.4 | 1 | 1.1 | 0.9
35 | 1 | 0 | 0 | 0 | 0 | 1 | 0.98347 | -0.31766 | 0.4 | 1 | 1.1 | 0.9
41 | 1 | 0.001249 | 0.00031302 | 0 | 0 | 1 | 0.98001 | -0.38485 | 0.4 | 1 | 1.1 | 0.9
39 | 1 | 0 | 0 | 0 | 0 | 1 | 0.9798 | -0.3889 | 0.4 | 1 | 1.1 | 0.9
42 | 3 | 0.0071692 | 0.0017968 | 0 | 0 | 1 | 1 | 0 | 0.4 | 1 | 1.1 | 0.9
43 | 1 | 0.076459 | 0.019163 | 0 | 0 | 1 | 0.9974 | -0.049885 | 0.4 | 1 | 1.1 | 0.9
47 | 1 | 0.012969 | 0.0032502 | 0 | 0 | 1 | 0.98756 | -0.23871 | 0.4 | 1 | 1.1 | 0.9
48 | 1 | 0.041431 | 0.010384 | 0 | 0 | 1 | 0.98681 | -0.2532 | 0.4 | 1 | 1.1 | 0.9
49 | 1 | 0.032539 | 0.008155 | 0 | 0 | 1 | 0.98587 | -0.27168 | 0.4 | 1 | 1.1 | 0.9

## generator_data
GEN_BUS | PG | QG | QMAX | QMIN | VG | MBASE | GEN_STATUS | PMAX | PMIN
42 | 0.26796 | 0.068126 | 10 | -10 | 1 | 100 | 1 | 10 | 0

## branch_data
F_BUS | T_BUS | BR_R | BR_X | BR_B | RATE_A | RATE_B | RATE_C | TAP | SHIFT | BR_STATUS | ANGMIN | ANGMAX | P_in | Q_in | P_out | Q_out
1 | 3 | 1.3778 | 0.88179 | 2.3137e-09 | 0 | 0 | 0 | 0 | 0 | 1 | -90 | 90 | -0.00043536 | -0.00010912 | 0.00043537 | 0.0001089
3 | 6 | 1.334 | 0.85375 | 2.2401e-09 | 0 | 0 | 0 | 0 | 0 | 1 | -90 | 90 | -0.0008505 | -0.00021276 | 0.00085051 | 0.00021255
3 | 7 | 1.263 | 0.80833 | 2.121e-09 | 0 | 0 | 0 | 0 | 0 | 1 | -90 | 90 | 0.00041514 | 0.00010385 | -0.00041513 | -0.00010405
6 | 8 | 3.6771 | 2.3533 | 6.1748e-09 | 0 | 0 | 0 | 0 | 0 | 1 | -90 | 90 | -0.00085051 | -0.00021255 | 0.00085054 | 0.00021199
40 | 4 | 23.6832 | 15.1573 | 3.9771e-08 | 0 | 0 | 0 | 0 | 0 | 1 | -90 | 90 | 0.015867 | 0.0039986 | -0.015801 | -0.0039597
40 | 38 | 21.9509 | 14.0486 | 7.3723e-08 | 0 | 0 | 0 | 0 | 0 | 1 | -90 | 90 | -0.015867 | -0.0039985 | 0.015929 | 0.004031
4 | 10 | 3.0128 | 1.9282 | 5.0592e-09 | 0 | 0 | 0 | 0 | 0 | 1 | -90 | 90 | 0.015801 | 0.0039598 | -0.015792 | -0.0039548
38 | 39 | 0.52813 | 0.338 | 2.6606e-09 | 0 | 0 | 0 | 0 | 0 | 1 | -90 | 90 | -0.016305 | -0.0041251 | 0.016306 | 0.0041258
10 | 9 | 9.2393 | 5.9131 | 1.5515e-08 | 0 | 0 | 0 | 0 | 0 | 1 | -90 | 90 | 0.0012856 | 0.00031889 | -0.0012855 | -0.00032024
5 | 9 | 3.8948 | 2.4926 | 6.5404e-09 | 0 | 0 | 0 | 0 | 0 | 1 | -90 | 90 | -0.0012854 | -0.00032081 | 0.0012855 | 0.00032024
5 | 8 | 1.1642 | 0.74509 | 1.955e-09 | 0 | 0 | 0 | 0 | 0 | 1 | -90 | 90 | 0.0012854 | 0.00032081 | -0.0012854 | -0.00032098
11 | 12 | 2.4796 | 1.5869 | 4.1639e-09 | 0 | 0 | 0 | 0 | 0 | 1 | -90 | 90 | -0.001155 | -0.00028948 | 0.0011551 | 0.0002891
12 | 13 | 0.53843 | 0.3446 | 2.7125e-09 | 0 | 0 | 0 | 0 | 0 | 1 | -90 | 90 | -0.039735 | -0.010038 | 0.039744 | 0.010043
12 | 14 | 0.74967 | 0.47979 | 3.7767e-09 | 0 | 0 | 0 | 0 | 0 | 1 | -90 | 90 | 0.03858 | 0.0097485 | -0.038567 | -0.009741
13 | 15 | 0.10951 | 0.070085 | 5.5168e-10 | 0 | 0 | 0 | 0 | 0 | 1 | -90 | 90 | -0.040573 | -0.010251 | 0.040575 | 0.010252
14 | 18 | 0.18861 | 0.12071 | 9.502e-10 | 0 | 0 | 0 | 0 | 0 | 1 | -90 | 90 | 0.037355 | 0.0094371 | -0.037352 | -0.0094354
15 | 16 | 3.7207 | 2.3813 | 1.8744e-08 | 0 | 0 | 0 | 0 | 0 | 1 | -90 | 90 | -0.046982 | -0.011858 | 0.047071 | 0.011913
18 | 19 | 0.45435 | 0.29078 | 2.2889e-09 | 0 | 0 | 0 | 0 | 0 | 1 | -90 | 90 | 0.035737 | 0.0090306 | -0.035731 | -0.0090268
16 | 17 | 2.916 | 1.8663 | 1.469e-08 | 0 | 0 | 0 | 0 | 0 | 1 | -90 | 90 | -0.047729 | -0.012078 | 0.047801 | 0.012123
19 | 20 | 0.49823 | 0.31886 | 2.51e-09 | 0 | 0 | 0 | 0 | 0 | 1 | -90 | 90 | 0.03427 | 0.0086606 | -0.034263 | -0.0086568
17 | 45 | 0.32199 | 0.20608 | 1.6221e-09 | 0 | 0 | 0 | 0 | 0 | 1 | -90 | 90 | -0.076126 | -0.019222 | 0.076147 | 0.019235
45 | 46 | 2.3268 | 1.4892 | 3.9074e-09 | 0 | 0 | 0 | 0 | 0 | 1 | -90 | 90 | 0.1013 | 0.025532 | -0.10104 | -0.025367
45 | 44 | 0.91993 | 0.58875 | 4.6344e-09 | 0 | 0 | 0 | 0 | 0 | 1 | -90 | 90 | -0.17745 | -0.044767 | 0.17776 | 0.044967
46 | 47 | 0.38964 | 0.24937 | 6.543e-10 | 0 | 0 | 0 | 0 | 0 | 1 | -90 | 90 | 0.08705 | 0.02186 | -0.087018 | -0.021839
44 | 42 | 3.4392 | 2.2011 | 1.7326e-08 | 0 | 0 | 0 | 0 | 0 | 1 | -90 | 90 | -0.18291 | -0.046257 | 0.18415 | 0.04705
20 | 21 | 0.35534 | 0.22742 | 1.7901e-09 | 0 | 0 | 0 | 0 | 0 | 1 | -90 | 90 | 0.029954 | 0.0075767 | -0.02995 | -0.0075746
21 | 22 | 2.0021 | 1.2813 | 1.0086e-08 | 0 | 0 | 0 | 0 | 0 | 1 | -90 | 90 | 0.027989 | 0.007083 | -0.027971 | -0.007073
22 | 23 | 1.5785 | 1.0102 | 7.9521e-09 | 0 | 0 | 0 | 0 | 0 | 1 | -90 | 90 | 0.027516 | 0.0069588 | -0.027503 | -0.0069512
23 | 33 | 1.1824 | 0.75675 | 5.9568e-09 | 0 | 0 | 0 | 0 | 0 | 1 | -90 | 90 | 0.027121 | 0.0068555 | -0.027111 | -0.00685
33 | 36 | 11.3689 | 7.2761 | 5.7274e-08 | 0 | 0 | 0 | 0 | 0 | 1 | -90 | 90 | 0.017623 | 0.0044724 | -0.017584 | -0.0044531
33 | 37 | 1.4515 | 0.92899 | 2.4375e-09 | 0 | 0 | 0 | 0 | 0 | 1 | -90 | 90 | 0.0094883 | 0.0023776 | -0.0094869 | -0.0023769
36 | 41 | 7.5228 | 4.8146 | 3.7898e-08 | 0 | 0 | 0 | 0 | 0 | 1 | -90 | 90 | 0.017584 | 0.0044531 | -0.017559 | -0.0044404
37 | 35 | 2.8419 | 1.8188 | 4.7723e-09 | 0 | 0 | 0 | 0 | 0 | 1 | -90 | 90 | 0.0091403 | 0.00229 | -0.0091377 | -0.0022888
24 | 25 | 2.1422 | 1.371 | 3.5973e-09 | 0 | 0 | 0 | 0 | 0 | 1 | -90 | 90 | -0.0011245 | -0.00028176 | 0.0011245 | 0.00028143
24 | 26 | 0.42574 | 0.27247 | 7.1493e-10 | 0 | 0 | 0 | 0 | 0 | 1 | -90 | 90 | 0.00044319 | 0.00011101 | -0.00044319 | -0.00011108
25 | 27 | 0.48065 | 0.30761 | 8.0714e-10 | 0 | 0 | 0 | 0 | 0 | 1 | -90 | 90 | -0.0016079 | -0.00040259 | 0.0016079 | 0.00040252
27 | 28 | 1.7356 | 1.1108 | 2.9145e-09 | 0 | 0 | 0 | 0 | 0 | 1 | -90 | 90 | -0.0045836 | -0.0011483 | 0.004584 | 0.0011483
28 | 29 | 1.5543 | 0.99476 | 2.6101e-09 | 0 | 0 | 0 | 0 | 0 | 1 | -90 | 90 | -0.0064476 | -0.0016154 | 0.0064483 | 0.0016156
29 | 32 | 2.1821 | 1.3965 | 3.6643e-09 | 0 | 0 | 0 | 0 | 0 | 1 | -90 | 90 | -0.0085138 | -0.0021311 | 0.0085156 | 0.0021319
29 | 30 | 7.4824 | 4.7887 | 1.2565e-08 | 0 | 0 | 0 | 0 | 0 | 1 | -90 | 90 | 0.0020655 | 0.00051557 | -0.0020651 | -0.00051656
32 | 34 | 3.4844 | 2.23 | 5.8512e-09 | 0 | 0 | 0 | 0 | 0 | 1 | -90 | 90 | -0.0088395 | -0.0022131 | 0.0088425 | 0.0022144
30 | 31 | 6.4147 | 4.1054 | 1.0772e-08 | 0 | 0 | 0 | 0 | 0 | 1 | -90 | 90 | 0.00086956 | 0.00021692 | -0.0008695 | -0.00021792
34 | 35 | 2.1661 | 1.3863 | 3.6375e-09 | 0 | 0 | 0 | 0 | 0 | 1 | -90 | 90 | -0.0091357 | -0.0022879 | 0.0091377 | 0.0022888
41 | 39 | 1.0762 | 0.68879 | 5.4218e-09 | 0 | 0 | 0 | 0 | 0 | 1 | -90 | 90 | 0.01631 | 0.0041273 | -0.016306 | -0.0041258
42 | 43 | 2.9168 | 1.8668 | 4.8982e-09 | 0 | 0 | 0 | 0 | 0 | 1 | -90 | 90 | 0.076642 | 0.019279 | -0.076459 | -0.019163
47 | 48 | 0.85577 | 0.54769 | 1.4371e-09 | 0 | 0 | 0 | 0 | 0 | 1 | -90 | 90 | 0.074049 | 0.018589 | -0.073998 | -0.018557
48 | 49 | 2.477 | 1.5853 | 4.1595e-09 | 0 | 0 | 0 | 0 | 0 | 1 | -90 | 90 | 0.032568 | 0.008173 | -0.032539 | -0.0081551