## bus_data
BUS_I | BUS_TYPE | Pd | Qd | Gs | Bs | area | Vm | Va | baseKV | zone | Vmax | Vmin
1 | 1 | 0.0032614 | 0.00081738 | 0 | 0 | 1 | 0.98768 | -0.23485 | 0.4 | 1 | 1.1 | 0.9
2 | 1 | 0 | 0 | 0 | 0 | 1 | 0.98709 | -0.24621 | 0.4 | 1 | 1.1 | 0.9
3 | 1 | 0 | 0 | 0 | 0 | 1 | 0.98801 | -0.22853 | 0.4 | 1 | 1.1 | 0.9
4 | 1 | 0 | 0 | 0 | 0 | 1 | 0.98699 | -0.24817 | 0.4 | 1 | 1.1 | 0.9
5 | 1 | 0.0046765 | 0.001172 | 0 | 0 | 1 | 0.98597 | -0.26766 | 0.4 | 1 | 1.1 | 0.9
6 | 1 | 0 | 0 | 0 | 0 | 1 | 0.98821 | -0.22466 | 0.4 | 1 | 1.1 | 0.9
7 | 1 | 0 | 0 | 0 | 0 | 1 | 0.98767 | -0.23509 | 0.4 | 1 | 1.1 | 0.9
8 | 1 | 0.012057 | 0.0030216 | 0 | 0 | 1 | 0.98694 | -0.24908 | 0.4 | 1 | 1.1 | 0.9
9 | 1 | 0.0032187 | 0.00080667 | 0 | 0 | 1 | 0.98461 | -0.29382 | 0.4 | 1 | 1.1 | 0.9
10 | 1 | 0.0098711 | 0.0024739 | 0 | 0 | 1 | 0.98931 | -0.20352 | 0.4 | 1 | 1.1 | 0.9
12 | 1 | 0 | 0 | 0 | 0 | 1 | 0.98678 | -0.25213 | 0.4 | 1 | 1.1 | 0.9
11 | 1 | 0.0050853 | 0.0012745 | 0 | 0 | 1 | 0.98765 | -0.2355 | 0.4 | 1 | 1.1 | 0.9
132 | 1 | 0.0034413 | 0.00086248 | 0 | 0 | 1 | 0.98682 | -0.25148 | 0.4 | 1 | 1.1 | 0.9
133 | 1 | 0.0026893 | 0.000674 | 0 | 0 | 1 | 0.98324 | -0.3204 | 0.4 | 1 | 1.1 | 0.9
99 | 1 | 0.0091201 | 0.0022857 | 0 | 0 | 1 | 0.98968 | -0.19649 | 0.4 | 1 | 1.1 | 0.9
108 | 1 | 0.0034733 | 0.00087049 | 0 | 0 | 1 | 0.98671 | -0.25357 | 0.4 | 1 | 1.1 | 0.9
46 | 1 | 0.0078257 | 0.0019613 | 0 | 0 | 1 | 0.98669 | -0.25403 | 0.4 | 1 | 1.1 | 0.9
45 | 1 | 0 | 0 | 0 | 0 | 1 | 0.98302 | -0.32459 | 0.4 | 1 | 1.1 | 0.9
98 | 1 | 0.0078122 | 0.0019579 | 0 | 0 | 1 | 0.99062 | -0.17842 | 0.4 | 1 | 1.1 | 0.9
72 | 1 | 0 | 0 | 0 | 0 | 1 | 0.98531 | -0.28048 | 0.4 | 1 | 1.1 | 0.9
107 | 1 | 0 | 0 | 0 | 0 | 1 | 0.98622 | -0.263 | 0.4 | 1 | 1.1 | 0.9
138 | 1 | 0.0034543 | 0.00086573 | 0 | 0 | 1 | 0.98484 | -0.28957 | 0.4 | 1 | 1.1 | 0.9
124 | 1 | 0.0024291 | 0.00060879 | 0 | 0 | 1 | 0.98619 | -0.26346 | 0.4 | 1 | 1.1 | 0.9
104 | 1 | 0 | 0 | 0 | 0 | 1 | 0.98647 | -0.25813 | 0.4 | 1 | 1.1 | 0.9
13 | 1 | 0.013905 | 0.003485 | 0 | 0 | 1 | 0.98909 | -0.20807 | 0.4 | 1 | 1.1 | 0.9
14 | 1 | 0.0044287 | 0.0011099 | 0 | 0 | 1 | 0.98725 | -0.2437 | 0.4 | 1 | 1.1 | 0.9
15 | 1 | 0.012943 | 0.0032437 | 0 | 0 | 1 | 0.99067 | -0.17766 | 0.4 | 1 | 1.1 | 0.9
16 | 1 | 0.014714 | 0.0036878 | 0 | 0 | 1 | 0.98673 | -0.25374 | 0.4 | 1 | 1.1 | 0.9
17 | 1 | 0.016669 | 0.0041777 | 0 | 0 | 1 | 0.99404 | -0.11324 | 0.4 | 1 | 1.1 | 0.9
18 | 1 | 0.0078321 | 0.0019629 | 0 | 0 | 1 | 0.9858 | -0.2717 | 0.4 | 1 | 1.1 | 0.9
19 | 1 | 0.0047939 | 0.0012015 | 0 | 0 | 1 | 0.99413 | -0.1114 | 0.4 | 1 | 1.1 | 0.9
39 | 1 | 0 | 0 | 0 | 0 | 1 | 0.98539 | -0.27955 | 0.4 | 1 | 1.1 | 0.9
25 | 1 | 0.011402 | 0.0028575 | 0 | 0 | 1 | 0.99472 | -0.10011 | 0.4 | 1 | 1.1 | 0.9
67 | 1 | 0.0016221 | 0.00040654 | 0 | 0 | 1 | 0.98344 | -0.31735 | 0.4 | 1 | 1.1 | 0.9
32 | 1 | 0 | 0 | 0 | 0 | 1 | 0.98503 | -0.28664 | 0.4 | 1 | 1.1 | 0.9
23 | 1 | 0 | 0 | 0 | 0 | 1 | 0.99581 | -0.079444 | 0.4 | 1 | 1.1 | 0.9
20 | 1 | 0.011442 | 0.0028676 | 0 | 0 | 1 | 0.99782 | -0.041177 | 0.4 | 1 | 1.1 | 0.9
21 | 1 | 0.0093895 | 0.0023532 | 0 | 0 | 1 | 0.99665 | -0.063318 | 0.4 | 1 | 1.1 | 0.9
22 | 3 | 0.010649 | 0.0026688 | 0 | 0 | 1 | 1 | 0 | 0.4 | 1 | 1.1 | 0.9
24 | 1 | 0.0144 | 0.003609 | 0 | 0 | 1 | 0.99987 | -0.0025119 | 0.4 | 1 | 1.1 | 0.9
26 | 1 | 0.0099973 | 0.0025056 | 0 | 0 | 1 | 0.99503 | -0.094154 | 0.4 | 1 | 1.1 | 0.9
27 | 1 | 0.0057063 | 0.0014301 | 0 | 0 | 1 | 0.99972 | -0.0052971 | 0.4 | 1 | 1.1 | 0.9
68 | 1 | 0 | 0 | 0 | 0 | 1 | 0.99238 | -0.14471 | 0.4 | 1 | 1.1 | 0.9
96 | 1 | 0.004956 | 0.0012421 | 0 | 0 | 1 | 0.99178 | -0.15612 | 0.4 | 1 | 1.1 | 0.9
95 | 1 | 0.0050152 | 0.0012569 | 0 | 0 | 1 | 0.99102 | -0.17093 | 0.4 | 1 | 1.1 | 0.9
42 | 1 | 0.030058 | 0.0075332 | 0 | 0 | 1 | 0.97033 | -0.57296 | 0.4 | 1 | 1.1 | 0.9
44 | 1 | 0.0042464 | 0.0010643 | 0 | 0 | 1 | 0.97044 | -0.57078 | 0.4 | 1 | 1.1 | 0.9
28 | 1 | 0.0092367 | 0.0023149 | 0 | 0 | 1 | 0.97659 | -0.45124 | 0.4 | 1 | 1.1 | 0.9
29 | 1 | 0 | 0 | 0 | 0 | 1 | 0.97812 | -0.42113 | 0.4 | 1 | 1.1 | 0.9
30 | 1 | 0 | 0 | 0 | 0 | 1 | 0.97616 | -0.45963 | 0.4 | 1 | 1.1 | 0.9
31 | 1 | 0 | 0 | 0 | 0 | 1 | 0.97913 | -0.40142 | 0.4 | 1 | 1.1 | 0.9
35 | 1 | 0 | 0 | 0 | 0 | 1 | 0.97797 | -0.42418 | 0.4 | 1 | 1.1 | 0.9
36 | 1 | 0.0011736 | 0.00029414 | 0 | 0 | 1 | 0.97601 | -0.46271 | 0.4 | 1 | 1.1 | 0.9
34 | 1 | 0 | 0 | 0 | 0 | 1 | 0.97559 | -0.47095 | 0.4 | 1 | 1.1 | 0.9
37 | 1 | 0.020975 | 0.0052568 | 0 | 0 | 1 | 0.9803 | -0.37856 | 0.4 | 1 | 1.1 | 0.9
38 | 1 | 0.0025373 | 0.00063592 | 0 | 0 | 1 | 0.97912 | -0.40158 | 0.4 | 1 | 1.1 | 0.9
40 | 1 | 0.011512 | 0.0028852 | 0 | 0 | 1 | 0.98452 | -0.29658 | 0.4 | 1 | 1.1 | 0.9
76 | 1 | 0.021394 | 0.0053617 | 0 | 0 | 1 | 0.97377 | -0.5067 | 0.4 | 1 | 1.1 | 0.9
84 | 1 | 0.0072957 | 0.0018285 | 0 | 0 | 1 | 0.97766 | -0.43032 | 0.4 | 1 | 1.1 | 0.9
69 | 1 | 0.0033408 | 0.00083729 | 0 | 0 | 1 | 0.9831 | -0.32406 | 0.4 | 1 | 1.1 | 0.9
75 | 1 | 0.0024889 | 0.00062378 | 0 | 0 | 1 | 0.97377 | -0.50679 | 0.4 | 1 | 1.1 | 0.9
73 | 1 | 0.0032552 | 0.00081582 | 0 | 0 | 1 | 0.98335 | -0.31924 | 0.4 | 1 | 1.1 | 0.9
70 | 1 | 0 | 0 | 0 | 0 | 1 | 0.97141 | -0.55166 | 0.4 | 1 | 1.1 | 0.9
47 | 1 | 0 | 0 | 0 | 0 | 1 | 0.98097 | -0.3644 | 0.4 | 1 | 1.1 | 0.9
134 | 1 | 0.0048342 | 0.0012116 | 0 | 0 | 1 | 0.97895 | -0.40371 | 0.4 | 1 | 1.1 | 0.9
48 | 1 | 0 | 0 | 0 | 0 | 1 | 0.97205 | -0.53904 | 0.4 | 1 | 1.1 | 0.9
50 | 1 | 0 | 0 | 0 | 0 | 1 | 0.97221 | -0.53592 | 0.4 | 1 | 1.1 | 0.9
71 | 1 | 0.0064339 | 0.0016125 | 0 | 0 | 1 | 0.97193 | -0.54147 | 0.4 | 1 | 1.1 | 0.9
49 | 1 | 0 | 0 | 0 | 0 | 1 | 0.97343 | -0.51184 | 0.4 | 1 | 1.1 | 0.9
51 | 1 | 0 | 0 | 0 | 0 | 1 | 0.97381 | -0.50443 | 0.4 | 1 | 1.1 | 0.9
80 | 1 | 0.00065145 | 0.00016327 | 0 | 0 | 1 | 0.97342 | -0.51209 | 0.4 | 1 | 1.1 | 0.9
81 | 1 | 0.0020332 | 0.00050957 | 0 | 0 | 1 | 0.97219 | -0.5363 | 0.4 | 1 | 1.1 | 0.9
82 | 1 | 0.0068755 | 0.0017232 | 0 | 0 | 1 | 0.97459 | -0.48904 | 0.4 | 1 | 1.1 | 0.9
52 | 1 | 0 | 0 | 0 | 0 | 1 | 0.97479 | -0.48511 | 0.4 | 1 | 1.1 | 0.9
55 | 1 | 0 | 0 | 0 | 0 | 1 | 0.9752 | -0.47695 | 0.4 | 1 | 1.1 | 0.9
53 | 1 | 0 | 0 | 0 | 0 | 1 | 0.97485 | -0.48386 | 0.4 | 1 | 1.1 | 0.9
64 | 1 | 0 | 0 | 0 | 0 | 1 | 0.97553 | -0.47054 | 0.4 | 1 | 1.1 | 0.9
139 | 1 | 0.0021911 | 0.00054914 | 0 | 0 | 1 | 0.9744 | -0.4928 | 0.4 | 1 | 1.1 | 0.9
141 | 1 | 0.0065668 | 0.0016458 | 0 | 0 | 1 | 0.97566 | -0.46798 | 0.4 | 1 | 1.1 | 0.9
56 | 1 | 0 | 0 | 0 | 0 | 1 | 0.97435 | -0.49373 | 0.4 | 1 | 1.1 | 0.9
66 | 1 | 0 | 0 | 0 | 0 | 1 | 0.97331 | -0.5143 | 0.4 | 1 | 1.1 | 0.9
57 | 1 | 0 | 0 | 0 | 0 | 1 | 0.97361 | -0.50903 | 0.4 | 1 | 1.1 | 0.9
131 | 1 | 0.030415 | 0.0076227 | 0 | 0 | 1 | 0.97231 | -0.5346 | 0.4 | 1 | 1.1 | 0.9
65 | 1 | 0 | 0 | 0 | 0 | 1 | 0.97408 | -0.4998 | 0.4 | 1 | 1.1 | 0.9
58 | 1 | 0 | 0 | 0 | 0 | 1 | 0.97669 | -0.44777 | 0.4 | 1 | 1.1 | 0.9
62 | 1 | 0 | 0 | 0 | 0 | 1 | 0.97731 | -0.43572 | 0.4 | 1 | 1.1 | 0.9
140 | 1 | 0.0029215 | 0.00073219 | 0 | 0 | 1 | 0.97663 | -0.4489 | 0.4 | 1 | 1.1 | 0.9
129 | 1 | 0.0076102 | 0.0019073 | 0 | 0 | 1 | 0.97479 | -0.48572 | 0.4 | 1 | 1.1 | 0.9
142 | 1 | 0.0069948 | 0.0017531 | 0 | 0 | 1 | 0.97309 | -0.5187 | 0.4 | 1 | 1.1 | 0.9
79 | 1 | 0.00063807 | 0.00015992 | 0 | 0 | 1 | 0.97341 | -0.51231 | 0.4 | 1 | 1.1 | 0.9
137 | 1 | 0.0040826 | 0.0010232 | 0 | 0 | 1 | 0.98402 | -0.30558 | 0.4 | 1 | 1.1 | 0.9
136 | 1 | 0 | 0 | 0 | 0 | 1 | 0.98422 | -0.30172 | 0.4 | 1 | 1.1 | 0.9
78 | 1 | 0.00061665 | 0.00015455 | 0 | 0 | 1 | 0.9734 | -0.51241 | 0.4 | 1 | 1.1 | 0.9
127 | 1 | 0.0099389 | 0.0024909 | 0 | 0 | 1 | 0.97493 | -0.48311 | 0.4 | 1 | 1.1 | 0.9
97 | 1 | 0.0045543 | 0.0011414 | 0 | 0 | 1 | 0.99068 | -0.17722 | 0.4 | 1 | 1.1 | 0.9
94 | 1 | 0.0040259 | 0.001009 | 0 | 0 | 1 | 0.9908 | -0.17509 | 0.4 | 1 | 1.1 | 0.9
85 | 1 | 0.01147 | 0.0028748 | 0 | 0 | 1 | 0.98574 | -0.27331 | 0.4 | 1 | 1.1 | 0.9
86 | 1 | 0.0024178 | 0.00060596 | 0 | 0 | 1 | 0.98517 | -0.28438 | 0.4 | 1 | 1.1 | 0.9
87 | 1 | 0.002795 | 0.0007005 | 0 | 0 | 1 | 0.98646 | -0.25929 | 0.4 | 1 | 1.1 | 0.9
88 | 1 | 0.0019086 | 0.00047835 | 0 | 0 | 1 | 0.98461 | -0.29527 | 0.4 | 1 | 1.1 | 0.9
89 | 1 | 0.012033 | 0.0030157 | 0 | 0 | 1 | 0.98657 | -0.25715 | 0.4 | 1 | 1.1 | 0.9
90 | 1 | 0.0013741 | 0.00034439 | 0 | 0 | 1 | 0.98435 | -0.30026 | 0.4 | 1 | 1.1 | 0.9
91 | 1 | 0.0099274 | 0.002488 | 0 | 0 | 1 | 0.98669 | -0.25473 | 0.4 | 1 | 1.1 | 0.9
119 | 1 | 0.0024086 | 0.00060365 | 0 | 0 | 1 | 0.9842 | -0.30324 | 0.4 | 1 | 1.1 | 0.9
92 | 1 | 0.0081738 | 0.0020486 | 0 | 0 | 1 | 0.98807 | -0.22793 | 0.4 | 1 | 1.1 | 0.9
117 | 1 | 0.0028285 | 0.00070888 | 0 | 0 | 1 | 0.98368 | -0.31347 | 0.4 | 1 | 1.1 | 0.9
93 | 1 | 0.004657 | 0.0011671 | 0 | 0 | 1 | 0.98908 | -0.20832 | 0.4 | 1 | 1.1 | 0.9
100 | 1 | 0.0019554 | 0.00049008 | 0 | 0 | 1 | 0.98216 | -0.34305 | 0.4 | 1 | 1.1 | 0.9
101 | 1 | 0.0015604 | 0.00039108 | 0 | 0 | 1 | 0.9822 | -0.34239 | 0.4 | 1 | 1.1 | 0.9
103 | 1 | 0.0015628 | 0.00039169 | 0 | 0 | 1 | 0.98226 | -0.34112 | 0.4 | 1 | 1.1 | 0.9
106 | 1 | 0.0025606 | 0.00064173 | 0 | 0 | 1 | 0.98227 | -0.3409 | 0.4 | 1 | 1.1 | 0.9
109 | 1 | 0.0020355 | 0.00051014 | 0 | 0 | 1 | 0.98236 | -0.33911 | 0.4 | 1 | 1.1 | 0.9
123 | 1 | 0.0013075 | 0.00032769 | 0 | 0 | 1 | 0.98235 | -0.33943 | 0.4 | 1 | 1.1 | 0.9
122 | 1 | 0.00093461 | 0.00023423 | 0 | 0 | 1 | 0.98238 | -0.33878 | 0.4 | 1 | 1.1 | 0.9
110 | 1 | 0 | 0 | 0 | 0 | 1 | 0.98243 | -0.33784 | 0.4 | 1 | 1.1 | 0.9
111 | 1 | 0 | 0 | 0 | 0 | 1 | 0.98271 | -0.3323 | 0.4 | 1 | 1.1 | 0.9
112 | 1 | 0.0010488 | 0.00026286 | 0 | 0 | 1 | 0.98241 | -0.3383 | 0.4 | 1 | 1.1 | 0.9
113 | 1 | 0.0035233 | 0.00088303 | 0 | 0 | 1 | 0.98257 | -0.33501 | 0.4 | 1 | 1.1 | 0.9
114 | 1 | 0.0019528 | 0.00048942 | 0 | 0 | 1 | 0.98297 | -0.32721 | 0.4 | 1 | 1.1 | 0.9
118 | 1 | 0.0021644 | 0.00054244 | 0 | 0 | 1 | 0.98252 | -0.33605 | 0.4 | 1 | 1.1 | 0.9
115 | 1 | 0.0016736 | 0.00041945 | 0 | 0 | 1 | 0.98311 | -0.3245 | 0.4 | 1 | 1.1 | 0.9
120 | 1 | 0.0025076 | 0.00062847 | 0 | 0 | 1 | 0.98243 | -0.33791 | 0.4 | 1 | 1.1 | 0.9
116 | 1 | 0.0022374 | 0.00056074 | 0 | 0 | 1 | 0.98355 | -0.31587 | 0.4 | 1 | 1.1 | 0.9
121 | 1 | 0.0011176 | 0.0002801 | 0 | 0 | 1 | 0.98241 | -0.3383 | 0.4 | 1 | 1.1 | 0.9
125 | 1 | 0.013069 | 0.0032754 | 0 | 0 | 1 | 0.97612 | -0.4597 | 0.4 | 1 | 1.1 | 0.9
126 | 1 | 0.021017 | 0.0052674 | 0 | 0 | 1 | 0.97864 | -0.41034 | 0.4 | 1 | 1.1 | 0.9
128 | 1 | 0.013388 | 0.0033554 | 0 | 0 | 1 | 0.97903 | -0.40258 | 0.4 | 1 | 1.1 | 0.9
130 | 1 | 0.0075937 | 0.0019032 | 0 | 0 | 1 | 0.98212 | -0.34243 | 0.4 | 1 | 1.1 | 0.9
135 | 1 | 0.004686 | 0.0011744 | 0 | 0 | 1 | 0.98282 | -0.32871 | 0.4 | 1 | 1.1 | 0.9

## generator_data
GEN_BUS | PG | QG | QMAX | QMIN | VG | MBASE | GEN_STATUS | PMAX | PMIN
22 | 0.61427 | 0.1575 | 10 | -10 | 1 | 100 | 1 | 10 | 0

## branch_data
F_BUS | T_BUS | BR_R | BR_X | BR_B | RATE_A | RATE_B | RATE_C | TAP | SHIFT | BR_STATUS | ANGMIN | ANGMAX | P_in | Q_in | P_out | Q_out
1 | 2 | 0.45536 | 0.29143 | 3.8234e-09 | 0 | 0 | 0 | 0 | 0 | 1 | -90 | 90 | 0.11008 | 0.02801 | -0.11002 | -0.027972
1 | 3 | 0.24639 | 0.15769 | 2.0688e-09 | 0 | 0 | 0 | 0 | 0 | 1 | -90 | 90 | -0.11334 | -0.028827 | 0.11337 | 0.028849
2 | 4 | 0.36773 | 0.23535 | 6.1753e-10 | 0 | 0 | 0 | 0 | 0 | 1 | -90 | 90 | 0.023329 | 0.0058484 | -0.023327 | -0.0058471
2 | 5 | 1.0926 | 0.69924 | 1.8347e-09 | 0 | 0 | 0 | 0 | 0 | 1 | -90 | 90 | 0.086689 | 0.022123 | -0.086599 | -0.022066
3 | 6 | 0.070969 | 0.04542 | 5.9588e-10 | 0 | 0 | 0 | 0 | 0 | 1 | -90 | 90 | -0.24082 | -0.061256 | 0.24087 | 0.061284
3 | 7 | 0.2275 | 0.1456 | 1.9102e-09 | 0 | 0 | 0 | 0 | 0 | 1 | -90 | 90 | 0.12745 | 0.032406 | -0.12741 | -0.032381
4 | 8 | 0.17048 | 0.10911 | 2.8629e-10 | 0 | 0 | 0 | 0 | 0 | 1 | -90 | 90 | 0.023327 | 0.0058471 | -0.023326 | -0.0058465
5 | 9 | 1.4055 | 0.89951 | 2.3602e-09 | 0 | 0 | 0 | 0 | 0 | 1 | -90 | 90 | 0.081923 | 0.020894 | -0.081819 | -0.020828
6 | 10 | 0.38845 | 0.24861 | 3.2615e-09 | 0 | 0 | 0 | 0 | 0 | 1 | -90 | 90 | -0.24087 | -0.061284 | 0.24112 | 0.061441
7 | 12 | 0.61423 | 0.39311 | 5.1573e-09 | 0 | 0 | 0 | 0 | 0 | 1 | -90 | 90 | 0.12232 | 0.031106 | -0.12222 | -0.031043
7 | 11 | 0.34688 | 0.222 | 5.825e-10 | 0 | 0 | 0 | 0 | 0 | 1 | -90 | 90 | 0.0050854 | 0.0012745 | -0.0050853 | -0.0012745
8 | 132 | 0.9285 | 0.59424 | 1.5592e-09 | 0 | 0 | 0 | 0 | 0 | 1 | -90 | 90 | 0.011269 | 0.0028248 | -0.011268 | -0.0028242
9 | 133 | 1.483 | 0.94912 | 2.4904e-09 | 0 | 0 | 0 | 0 | 0 | 1 | -90 | 90 | 0.078601 | 0.020021 | -0.0785 | -0.019957
10 | 99 | 0.12419 | 0.079484 | 1.0428e-09 | 0 | 0 | 0 | 0 | 0 | 1 | -90 | 90 | -0.25099 | -0.063915 | 0.25107 | 0.06397
12 | 108 | 0.051759 | 0.033126 | 4.3459e-10 | 0 | 0 | 0 | 0 | 0 | 1 | -90 | 90 | 0.12222 | 0.031043 | -0.12222 | -0.031037
132 | 46 | 1.4226 | 0.91046 | 2.3889e-09 | 0 | 0 | 0 | 0 | 0 | 1 | -90 | 90 | 0.0078266 | 0.0019617 | -0.0078257 | -0.0019613
133 | 45 | 0.24174 | 0.15471 | 4.0595e-10 | 0 | 0 | 0 | 0 | 0 | 1 | -90 | 90 | 0.075811 | 0.019283 | -0.075795 | -0.019274
99 | 98 | 0.30839 | 0.19737 | 2.5894e-09 | 0 | 0 | 0 | 0 | 0 | 1 | -90 | 90 | -0.26019 | -0.066255 | 0.26042 | 0.0664
108 | 104 | 0.16907 | 0.10821 | 1.4196e-09 | 0 | 0 | 0 | 0 | 0 | 1 | -90 | 90 | 0.11874 | 0.030167 | -0.11872 | -0.03015
45 | 47 | 2.292 | 1.4669 | 3.8489e-09 | 0 | 0 | 0 | 0 | 0 | 1 | -90 | 90 | 0.075795 | 0.019274 | -0.07565 | -0.019181
98 | 97 | 0.019863 | 0.012712 | 1.6678e-10 | 0 | 0 | 0 | 0 | 0 | 1 | -90 | 90 | -0.26823 | -0.068358 | 0.26825 | 0.068368
72 | 107 | 0.66058 | 0.42277 | 5.5464e-09 | 0 | 0 | 0 | 0 | 0 | 1 | -90 | 90 | -0.11616 | -0.029462 | 0.11626 | 0.029524
72 | 138 | 0.34305 | 0.21955 | 2.8803e-09 | 0 | 0 | 0 | 0 | 0 | 1 | -90 | 90 | 0.11616 | 0.029462 | -0.11611 | -0.02943
107 | 124 | 0.8321 | 0.53254 | 1.3973e-09 | 0 | 0 | 0 | 0 | 0 | 1 | -90 | 90 | 0.0024292 | 0.00060869 | -0.0024291 | -0.00060879
107 | 104 | 0.18047 | 0.1155 | 1.5153e-09 | 0 | 0 | 0 | 0 | 0 | 1 | -90 | 90 | -0.11869 | -0.030133 | 0.11872 | 0.03015
138 | 136 | 0.47218 | 0.3022 | 2.3788e-09 | 0 | 0 | 0 | 0 | 0 | 1 | -90 | 90 | 0.11266 | 0.028564 | -0.11259 | -0.028522
13 | 14 | 1.3945 | 0.89246 | 2.3417e-09 | 0 | 0 | 0 | 0 | 0 | 1 | -90 | 90 | 0.1127 | 0.028588 | -0.11251 | -0.028465
13 | 15 | 1.0623 | 0.67989 | 1.7839e-09 | 0 | 0 | 0 | 0 | 0 | 1 | -90 | 90 | -0.12661 | -0.032073 | 0.12679 | 0.032191
14 | 16 | 0.40828 | 0.2613 | 6.8562e-10 | 0 | 0 | 0 | 0 | 0 | 1 | -90 | 90 | 0.10808 | 0.027355 | -0.10803 | -0.027322
15 | 17 | 2.0504 | 1.3123 | 3.4432e-09 | 0 | 0 | 0 | 0 | 0 | 1 | -90 | 90 | -0.13974 | -0.035435 | 0.14017 | 0.035712
16 | 18 | 0.84512 | 0.54088 | 1.4192e-09 | 0 | 0 | 0 | 0 | 0 | 1 | -90 | 90 | 0.093316 | 0.023634 | -0.093236 | -0.023582
17 | 19 | 0.052428 | 0.033554 | 1.7608e-10 | 0 | 0 | 0 | 0 | 0 | 1 | -90 | 90 | -0.15684 | -0.03989 | 0.15685 | 0.039899
18 | 39 | 0.40268 | 0.25772 | 6.7621e-10 | 0 | 0 | 0 | 0 | 0 | 1 | -90 | 90 | 0.085404 | 0.02162 | -0.085372 | -0.021599
19 | 25 | 0.31257 | 0.20004 | 2.6244e-09 | 0 | 0 | 0 | 0 | 0 | 1 | -90 | 90 | -0.16165 | -0.041101 | 0.16174 | 0.041157
39 | 67 | 2.2388 | 1.4328 | 3.7595e-09 | 0 | 0 | 0 | 0 | 0 | 1 | -90 | 90 | 0.07385 | 0.018709 | -0.073716 | -0.018624
39 | 32 | 2.6791 | 1.7147 | 4.499e-09 | 0 | 0 | 0 | 0 | 0 | 1 | -90 | 90 | 0.011522 | 0.0028902 | -0.011518 | -0.0028881
25 | 23 | 0.53489 | 0.34233 | 4.4911e-09 | 0 | 0 | 0 | 0 | 0 | 1 | -90 | 90 | -0.17314 | -0.044014 | 0.17331 | 0.044124
67 | 73 | 0.11431 | 0.073159 | 1.9196e-10 | 0 | 0 | 0 | 0 | 0 | 1 | -90 | 90 | 0.072094 | 0.018217 | -0.072088 | -0.018213
32 | 40 | 3.7507 | 2.4004 | 6.2984e-09 | 0 | 0 | 0 | 0 | 0 | 1 | -90 | 90 | 0.011518 | 0.0028881 | -0.011512 | -0.0028852
23 | 26 | 0.17102 | 0.10945 | 1.436e-09 | 0 | 0 | 0 | 0 | 0 | 1 | -90 | 90 | 0.38716 | 0.099032 | -0.38688 | -0.098856
23 | 21 | 0.12959 | 0.082941 | 1.0881e-09 | 0 | 0 | 0 | 0 | 0 | 1 | -90 | 90 | -0.56047 | -0.14316 | 0.56091 | 0.14344
20 | 21 | 0.17532 | 0.1122 | 1.472e-09 | 0 | 0 | 0 | 0 | 0 | 1 | -90 | 90 | 0.57091 | 0.14618 | -0.5703 | -0.14579
20 | 22 | 0.32063 | 0.2052 | 2.6921e-09 | 0 | 0 | 0 | 0 | 0 | 1 | -90 | 90 | -0.58235 | -0.14905 | 0.58351 | 0.14979
22 | 24 | 0.55988 | 0.35832 | 9.4019e-10 | 0 | 0 | 0 | 0 | 0 | 1 | -90 | 90 | 0.02011 | 0.0050407 | -0.020107 | -0.0050393
24 | 27 | 2.1868 | 1.3995 | 3.6722e-09 | 0 | 0 | 0 | 0 | 0 | 1 | -90 | 90 | 0.005707 | 0.0014302 | -0.0057063 | -0.0014301
26 | 68 | 0.6015 | 0.38496 | 5.0504e-09 | 0 | 0 | 0 | 0 | 0 | 1 | -90 | 90 | 0.37689 | 0.09635 | -0.37597 | -0.095762
68 | 96 | 0.18315 | 0.11722 | 1.5378e-09 | 0 | 0 | 0 | 0 | 0 | 1 | -90 | 90 | 0.27819 | 0.071027 | -0.27803 | -0.070929
68 | 95 | 1.189 | 0.76098 | 1.9967e-09 | 0 | 0 | 0 | 0 | 0 | 1 | -90 | 90 | 0.097779 | 0.024735 | -0.097657 | -0.024657
96 | 97 | 0.34428 | 0.22034 | 2.8907e-09 | 0 | 0 | 0 | 0 | 0 | 1 | -90 | 90 | 0.27308 | 0.069687 | -0.2728 | -0.06951
95 | 94 | 0.19873 | 0.12719 | 3.3372e-10 | 0 | 0 | 0 | 0 | 0 | 1 | -90 | 90 | 0.092641 | 0.0234 | -0.092623 | -0.023388
42 | 44 | 0.30681 | 0.19636 | 5.1522e-10 | 0 | 0 | 0 | 0 | 0 | 1 | -90 | 90 | -0.030058 | -0.0075332 | 0.030061 | 0.0075351
44 | 70 | 2.3546 | 1.507 | 3.954e-09 | 0 | 0 | 0 | 0 | 0 | 1 | -90 | 90 | -0.034307 | -0.0085994 | 0.034339 | 0.008619
28 | 29 | 3.7588 | 2.4056 | 6.312e-09 | 0 | 0 | 0 | 0 | 0 | 1 | -90 | 90 | -0.034357 | -0.0086321 | 0.034406 | 0.0086632
28 | 30 | 1.4297 | 0.91503 | 2.4009e-09 | 0 | 0 | 0 | 0 | 0 | 1 | -90 | 90 | 0.02512 | 0.0063172 | -0.02511 | -0.006311
29 | 31 | 2.0332 | 1.3013 | 3.4143e-09 | 0 | 0 | 0 | 0 | 0 | 1 | -90 | 90 | -0.041705 | -0.010493 | 0.041744 | 0.010518
29 | 35 | 1.7921 | 1.147 | 3.0094e-09 | 0 | 0 | 0 | 0 | 0 | 1 | -90 | 90 | 0.0072989 | 0.0018296 | -0.0072978 | -0.0018293
30 | 36 | 11.2056 | 7.1716 | 1.8817e-08 | 0 | 0 | 0 | 0 | 0 | 1 | -90 | 90 | 0.0011738 | 0.00029246 | -0.0011736 | -0.00029414
30 | 34 | 2.0235 | 1.2951 | 3.3981e-09 | 0 | 0 | 0 | 0 | 0 | 1 | -90 | 90 | 0.023936 | 0.0060185 | -0.023923 | -0.0060106
31 | 37 | 2.2287 | 1.4264 | 3.7426e-09 | 0 | 0 | 0 | 0 | 0 | 1 | -90 | 90 | -0.044282 | -0.011154 | 0.04433 | 0.011184
31 | 38 | 0.27144 | 0.17372 | 4.5583e-10 | 0 | 0 | 0 | 0 | 0 | 1 | -90 | 90 | 0.0025374 | 0.00063589 | -0.0025373 | -0.00063592
35 | 84 | 3.6089 | 2.3097 | 6.0603e-09 | 0 | 0 | 0 | 0 | 0 | 1 | -90 | 90 | 0.0072978 | 0.0018293 | -0.0072957 | -0.0018285
34 | 76 | 6.3739 | 4.0793 | 1.0704e-08 | 0 | 0 | 0 | 0 | 0 | 1 | -90 | 90 | 0.023923 | 0.0060106 | -0.023882 | -0.0059855
37 | 69 | 3.6156 | 2.314 | 6.0715e-09 | 0 | 0 | 0 | 0 | 0 | 1 | -90 | 90 | -0.065305 | -0.016441 | 0.065476 | 0.01655
76 | 75 | 0.16105 | 0.10307 | 2.7045e-10 | 0 | 0 | 0 | 0 | 0 | 1 | -90 | 90 | 0.0024889 | 0.00062376 | -0.0024889 | -0.00062378
69 | 73 | 0.30502 | 0.19521 | 5.1221e-10 | 0 | 0 | 0 | 0 | 0 | 1 | -90 | 90 | -0.068817 | -0.017387 | 0.068833 | 0.017397
70 | 48 | 1.5573 | 0.9967 | 2.6152e-09 | 0 | 0 | 0 | 0 | 0 | 1 | -90 | 90 | -0.034339 | -0.008619 | 0.034359 | 0.008632
47 | 134 | 2.2534 | 1.4422 | 3.784e-09 | 0 | 0 | 0 | 0 | 0 | 1 | -90 | 90 | 0.07565 | 0.019181 | -0.075508 | -0.01909
134 | 62 | 1.954 | 1.2505 | 3.2812e-09 | 0 | 0 | 0 | 0 | 0 | 1 | -90 | 90 | 0.070673 | 0.017879 | -0.070565 | -0.01781
48 | 50 | 0.32445 | 0.20765 | 5.4484e-10 | 0 | 0 | 0 | 0 | 0 | 1 | -90 | 90 | -0.040794 | -0.010245 | 0.0408 | 0.010249
48 | 71 | 1.6003 | 1.0242 | 2.6873e-09 | 0 | 0 | 0 | 0 | 0 | 1 | -90 | 90 | 0.0064346 | 0.0016127 | -0.0064339 | -0.0016125
50 | 81 | 0.78178 | 0.50034 | 1.3128e-09 | 0 | 0 | 0 | 0 | 0 | 1 | -90 | 90 | 0.0020332 | 0.00050947 | -0.0020332 | -0.00050957
50 | 49 | 2.388 | 1.5283 | 4.0102e-09 | 0 | 0 | 0 | 0 | 0 | 1 | -90 | 90 | -0.042833 | -0.010758 | 0.042883 | 0.010789
49 | 51 | 0.70461 | 0.45095 | 1.1832e-09 | 0 | 0 | 0 | 0 | 0 | 1 | -90 | 90 | -0.044789 | -0.011267 | 0.044805 | 0.011277
49 | 80 | 0.5502 | 0.35213 | 9.2394e-10 | 0 | 0 | 0 | 0 | 0 | 1 | -90 | 90 | 0.0019062 | 0.00047744 | -0.0019062 | -0.00047752
51 | 82 | 1.4656 | 0.93796 | 2.4611e-09 | 0 | 0 | 0 | 0 | 0 | 1 | -90 | 90 | -0.044805 | -0.011277 | 0.044838 | 0.011298
80 | 79 | 0.74329 | 0.47571 | 1.2482e-09 | 0 | 0 | 0 | 0 | 0 | 1 | -90 | 90 | 0.0012547 | 0.00031425 | -0.0012547 | -0.00031436
82 | 52 | 0.32407 | 0.2074 | 5.442e-10 | 0 | 0 | 0 | 0 | 0 | 1 | -90 | 90 | -0.051713 | -0.013021 | 0.051723 | 0.013027
52 | 55 | 0.67481 | 0.43188 | 1.1332e-09 | 0 | 0 | 0 | 0 | 0 | 1 | -90 | 90 | -0.051723 | -0.013027 | 0.051743 | 0.01304
55 | 141 | 0.7418 | 0.47475 | 1.2457e-09 | 0 | 0 | 0 | 0 | 0 | 1 | -90 | 90 | -0.051743 | -0.01304 | 0.051765 | 0.013054
53 | 64 | 6.1739 | 3.9513 | 1.0368e-08 | 0 | 0 | 0 | 0 | 0 | 1 | -90 | 90 | -0.0091984 | -0.0023071 | 0.0092043 | 0.0023098
53 | 139 | 4.1414 | 2.6505 | 6.9545e-09 | 0 | 0 | 0 | 0 | 0 | 1 | -90 | 90 | 0.0091984 | 0.0023071 | -0.0091945 | -0.0023052
64 | 141 | 1.1887 | 0.7608 | 1.9962e-09 | 0 | 0 | 0 | 0 | 0 | 1 | -90 | 90 | -0.0092043 | -0.0023098 | 0.0092054 | 0.0023103
139 | 56 | 0.56468 | 0.36139 | 9.4824e-10 | 0 | 0 | 0 | 0 | 0 | 1 | -90 | 90 | 0.0070034 | 0.0017561 | -0.0070031 | -0.001756
141 | 58 | 1.2821 | 0.82055 | 2.153e-09 | 0 | 0 | 0 | 0 | 0 | 1 | -90 | 90 | -0.067537 | -0.01701 | 0.067603 | 0.017052
56 | 66 | 12.4909 | 7.9942 | 2.0976e-08 | 0 | 0 | 0 | 0 | 0 | 1 | -90 | 90 | 0.0070031 | 0.001756 | -0.0069962 | -0.0017536
66 | 142 | 2.6709 | 1.7094 | 4.4852e-09 | 0 | 0 | 0 | 0 | 0 | 1 | -90 | 90 | 0.0069962 | 0.0017536 | -0.0069948 | -0.0017531
57 | 131 | 3.5682 | 2.2836 | 5.9919e-09 | 0 | 0 | 0 | 0 | 0 | 1 | -90 | 90 | 0.030452 | 0.0076459 | -0.030415 | -0.0076227
57 | 65 | 1.29 | 0.8256 | 2.1663e-09 | 0 | 0 | 0 | 0 | 0 | 1 | -90 | 90 | -0.030452 | -0.0076459 | 0.030465 | 0.0076542
65 | 129 | 1.9701 | 1.2609 | 3.3083e-09 | 0 | 0 | 0 | 0 | 0 | 1 | -90 | 90 | -0.030465 | -0.0076542 | 0.030486 | 0.007667
58 | 62 | 0.73441 | 0.47002 | 1.2333e-09 | 0 | 0 | 0 | 0 | 0 | 1 | -90 | 90 | -0.070524 | -0.017784 | 0.070565 | 0.01781
58 | 140 | 1.6439 | 1.0521 | 2.7605e-09 | 0 | 0 | 0 | 0 | 0 | 1 | -90 | 90 | 0.0029216 | 0.00073203 | -0.0029215 | -0.00073219
129 | 127 | 0.29238 | 0.18712 | 4.9098e-10 | 0 | 0 | 0 | 0 | 0 | 1 | -90 | 90 | -0.038096 | -0.0095744 | 0.038101 | 0.0095773
79 | 78 | 0.67214 | 0.43017 | 1.1287e-09 | 0 | 0 | 0 | 0 | 0 | 1 | -90 | 90 | 0.00061665 | 0.00015444 | -0.00061665 | -0.00015455
137 | 136 | 4.103 | 2.6259 | 6.89e-09 | 0 | 0 | 0 | 0 | 0 | 1 | -90 | 90 | -0.0040826 | -0.0010232 | 0.0040833 | 0.001023
136 | 135 | 1.0861 | 0.69513 | 3.6479e-09 | 0 | 0 | 0 | 0 | 0 | 1 | -90 | 90 | 0.10851 | 0.027499 | -0.10837 | -0.02741
127 | 125 | 2.0812 | 1.332 | 3.4949e-09 | 0 | 0 | 0 | 0 | 0 | 1 | -90 | 90 | -0.04804 | -0.012068 | 0.048093 | 0.012102
94 | 93 | 1.656 | 1.0598 | 2.7809e-09 | 0 | 0 | 0 | 0 | 0 | 1 | -90 | 90 | 0.088597 | 0.022379 | -0.088456 | -0.022289
85 | 86 | 1.2331 | 0.78921 | 2.0708e-09 | 0 | 0 | 0 | 0 | 0 | 1 | -90 | 90 | 0.039177 | 0.0098529 | -0.039157 | -0.0098398
85 | 87 | 1.2087 | 0.77354 | 2.0297e-09 | 0 | 0 | 0 | 0 | 0 | 1 | -90 | 90 | -0.050648 | -0.012728 | 0.050682 | 0.012749
86 | 88 | 1.2902 | 0.82572 | 2.1666e-09 | 0 | 0 | 0 | 0 | 0 | 1 | -90 | 90 | 0.036739 | 0.0092338 | -0.03672 | -0.0092218
87 | 89 | 0.17515 | 0.11209 | 2.9412e-10 | 0 | 0 | 0 | 0 | 0 | 1 | -90 | 90 | -0.053477 | -0.01345 | 0.053482 | 0.013453
88 | 90 | 0.62397 | 0.39934 | 1.0478e-09 | 0 | 0 | 0 | 0 | 0 | 1 | -90 | 90 | 0.034811 | 0.0087435 | -0.034803 | -0.0087383
89 | 91 | 0.16128 | 0.10322 | 2.7084e-10 | 0 | 0 | 0 | 0 | 0 | 1 | -90 | 90 | -0.065515 | -0.016469 | 0.065523 | 0.016474
90 | 119 | 0.38743 | 0.24795 | 6.506e-10 | 0 | 0 | 0 | 0 | 0 | 1 | -90 | 90 | 0.033429 | 0.0083939 | -0.033424 | -0.0083909
91 | 92 | 1.5552 | 0.99533 | 2.6116e-09 | 0 | 0 | 0 | 0 | 0 | 1 | -90 | 90 | -0.07545 | -0.018962 | 0.075547 | 0.019023
119 | 117 | 1.4337 | 0.91757 | 2.4076e-09 | 0 | 0 | 0 | 0 | 0 | 1 | -90 | 90 | 0.031015 | 0.0077873 | -0.031 | -0.0077778
92 | 93 | 1.0287 | 0.65838 | 1.7275e-09 | 0 | 0 | 0 | 0 | 0 | 1 | -90 | 90 | -0.083721 | -0.021072 | 0.083799 | 0.021122
117 | 116 | 0.36996 | 0.23678 | 6.2126e-10 | 0 | 0 | 0 | 0 | 0 | 1 | -90 | 90 | 0.028172 | 0.0070689 | -0.028169 | -0.0070669
100 | 101 | 1.4654 | 0.93788 | 2.4609e-09 | 0 | 0 | 0 | 0 | 0 | 1 | -90 | 90 | -0.0019554 | -0.00049008 | 0.0019555 | 0.00048988
101 | 103 | 1.5583 | 0.9973 | 2.6168e-09 | 0 | 0 | 0 | 0 | 0 | 1 | -90 | 90 | -0.0035159 | -0.00088095 | 0.0035161 | 0.00088084
103 | 106 | 0.18894 | 0.12092 | 3.1727e-10 | 0 | 0 | 0 | 0 | 0 | 1 | -90 | 90 | -0.005079 | -0.0012725 | 0.005079 | 0.0012725
106 | 109 | 1.0131 | 0.6484 | 1.7013e-09 | 0 | 0 | 0 | 0 | 0 | 1 | -90 | 90 | -0.0076396 | -0.0019143 | 0.0076402 | 0.0019145
109 | 110 | 0.56493 | 0.36156 | 9.4868e-10 | 0 | 0 | 0 | 0 | 0 | 1 | -90 | 90 | -0.0096757 | -0.0024247 | 0.0096763 | 0.0024249
123 | 122 | 2.1246 | 1.3597 | 3.5677e-09 | 0 | 0 | 0 | 0 | 0 | 1 | -90 | 90 | -0.0013075 | -0.00032769 | 0.0013076 | 0.00032737
122 | 121 | 0.93846 | 0.60061 | 1.5759e-09 | 0 | 0 | 0 | 0 | 0 | 1 | -90 | 90 | -0.0022422 | -0.00056161 | 0.0022422 | 0.00056149
110 | 111 | 2.2363 | 1.4312 | 3.7554e-09 | 0 | 0 | 0 | 0 | 0 | 1 | -90 | 90 | -0.010725 | -0.0026875 | 0.010728 | 0.002689
110 | 112 | 1.891 | 1.2102 | 3.1754e-09 | 0 | 0 | 0 | 0 | 0 | 1 | -90 | 90 | 0.0010488 | 0.00026257 | -0.0010488 | -0.00026286
111 | 113 | 1.0137 | 0.64875 | 1.7022e-09 | 0 | 0 | 0 | 0 | 0 | 1 | -90 | 90 | 0.011558 | 0.0028966 | -0.011556 | -0.0028958
111 | 114 | 0.98858 | 0.63269 | 1.6601e-09 | 0 | 0 | 0 | 0 | 0 | 1 | -90 | 90 | -0.022286 | -0.0055855 | 0.022291 | 0.0055888
113 | 118 | 0.56265 | 0.3601 | 9.4485e-10 | 0 | 0 | 0 | 0 | 0 | 1 | -90 | 90 | 0.0080328 | 0.0020127 | -0.0080324 | -0.0020126
114 | 115 | 0.48438 | 0.31 | 8.134e-10 | 0 | 0 | 0 | 0 | 0 | 1 | -90 | 90 | -0.024244 | -0.0060782 | 0.024247 | 0.0060802
118 | 120 | 1.3718 | 0.87793 | 2.3036e-09 | 0 | 0 | 0 | 0 | 0 | 1 | -90 | 90 | 0.005868 | 0.0014701 | -0.0058675 | -0.00147
115 | 116 | 1.4432 | 0.92365 | 2.4235e-09 | 0 | 0 | 0 | 0 | 0 | 1 | -90 | 90 | -0.025921 | -0.0064996 | 0.025931 | 0.0065062
120 | 121 | 0.49592 | 0.31739 | 8.3278e-10 | 0 | 0 | 0 | 0 | 0 | 1 | -90 | 90 | 0.0033599 | 0.00084155 | -0.0033598 | -0.00084159
125 | 126 | 3.4628 | 2.2162 | 5.8149e-09 | 0 | 0 | 0 | 0 | 0 | 1 | -90 | 90 | -0.061163 | -0.015378 | 0.061307 | 0.01547
126 | 128 | 0.40644 | 0.26012 | 6.8252e-10 | 0 | 0 | 0 | 0 | 0 | 1 | -90 | 90 | -0.082324 | -0.020737 | 0.082355 | 0.020757
128 | 130 | 2.7161 | 1.7383 | 4.5611e-09 | 0 | 0 | 0 | 0 | 0 | 1 | -90 | 90 | -0.095743 | -0.024112 | 0.096019 | 0.024288
130 | 135 | 0.57607 | 0.36868 | 9.6738e-10 | 0 | 0 | 0 | 0 | 0 | 1 | -90 | 90 | -0.10361 | -0.026192 | 0.10368 | 0.026235