## bus_data
BUS_I | BUS_TYPE | Pd | Qd | Gs | Bs | area | Vm | Va | baseKV | zone | Vmax | Vmin
1 | 1 | 0.0061642 | 0.0015449 | 0 | 0 | 1 | 0.99623 | -0.072602 | 0.4 | 1 | 1.1 | 0.9
2 | 1 | 0.00050493 | 0.00012655 | 0 | 0 | 1 | 0.99621 | -0.072914 | 0.4 | 1 | 1.1 | 0.9
3 | 1 | 0.00019184 | 4.8081e-05 | 0 | 0 | 1 | 0.99687 | -0.060293 | 0.4 | 1 | 1.1 | 0.9
4 | 1 | 0.002741 | 0.00068696 | 0 | 0 | 1 | 0.99709 | -0.056002 | 0.4 | 1 | 1.1 | 0.9
33 | 1 | 0.00036603 | 9.1735e-05 | 0 | 0 | 1 | 0.99727 | -0.052576 | 0.4 | 1 | 1.1 | 0.9
21 | 1 | 0.00060601 | 0.00015188 | 0 | 0 | 1 | 0.99735 | -0.050895 | 0.4 | 1 | 1.1 | 0.9
5 | 1 | 0.00079081 | 0.0001982 | 0 | 0 | 1 | 0.99522 | -0.09221 | 0.4 | 1 | 1.1 | 0.9
6 | 1 | 0.00079426 | 0.00019906 | 0 | 0 | 1 | 0.9953 | -0.09058 | 0.4 | 1 | 1.1 | 0.9
10 | 1 | 0.001368 | 0.00034285 | 0 | 0 | 1 | 0.99483 | -0.099691 | 0.4 | 1 | 1.1 | 0.9
7 | 1 | 0 | 0 | 0 | 0 | 1 | 0.99542 | -0.088243 | 0.4 | 1 | 1.1 | 0.9
15 | 1 | 0.0026157 | 0.00065555 | 0 | 0 | 1 | 0.99867 | -0.025539 | 0.4 | 1 | 1.1 | 0.9
16 | 1 | 0 | 0 | 0 | 0 | 1 | 0.9991 | -0.01728 | 0.4 | 1 | 1.1 | 0.9
14 | 1 | 0.00043843 | 0.00010988 | 0 | 0 | 1 | 0.99652 | -0.067102 | 0.4 | 1 | 1.1 | 0.9
8 | 1 | 0.0015392 | 0.00038575 | 0 | 0 | 1 | 0.99531 | -0.090519 | 0.4 | 1 | 1.1 | 0.9
9 | 1 | 0.0011246 | 0.00028184 | 0 | 0 | 1 | 0.99572 | -0.082554 | 0.4 | 1 | 1.1 | 0.9
11 | 1 | 0.00083154 | 0.0002084 | 0 | 0 | 1 | 0.99575 | -0.08199 | 0.4 | 1 | 1.1 | 0.9
12 | 1 | 0.0010964 | 0.00027477 | 0 | 0 | 1 | 0.99592 | -0.07851 | 0.4 | 1 | 1.1 | 0.9
30 | 1 | 0.0011725 | 0.00029386 | 0 | 0 | 1 | 0.99985 | -0.0029338 | 0.4 | 1 | 1.1 | 0.9
29 | 1 | 0.0020077 | 0.00050318 | 0 | 0 | 1 | 0.99992 | -0.0014483 | 0.4 | 1 | 1.1 | 0.9
13 | 1 | 0.0040835 | 0.0010234 | 0 | 0 | 1 | 0.99606 | -0.075959 | 0.4 | 1 | 1.1 | 0.9
32 | 1 | 0.0019557 | 0.00049015 | 0 | 0 | 1 | 0.9999 | -0.0019875 | 0.4 | 1 | 1.1 | 0.9
24 | 1 | 0 | 0 | 0 | 0 | 1 | 0.99897 | -0.01985 | 0.4 | 1 | 1.1 | 0.9
31 | 3 | 0.0026335 | 0.00066001 | 0 | 0 | 1 | 1 | 0 | 0.4 | 1 | 1.1 | 0.9
28 | 1 | 0.0022534 | 0.00056475 | 0 | 0 | 1 | 0.99885 | -0.022139 | 0.4 | 1 | 1.1 | 0.9
23 | 1 | 0.001209 | 0.00030302 | 0 | 0 | 1 | 0.99809 | -0.036711 | 0.4 | 1 | 1.1 | 0.9
17 | 1 | 0.00039676 | 9.9438e-05 | 0 | 0 | 1 | 0.99761 | -0.045928 | 0.4 | 1 | 1.1 | 0.9
18 | 1 | 0.0025333 | 0.0006349 | 0 | 0 | 1 | 0.99766 | -0.044998 | 0.4 | 1 | 1.1 | 0.9
19 | 1 | 0.0030945 | 0.00077556 | 0 | 0 | 1 | 0.99742 | -0.049616 | 0.4 | 1 | 1.1 | 0.9
20 | 1 | 0.00062347 | 0.00015626 | 0 | 0 | 1 | 0.99786 | -0.041198 | 0.4 | 1 | 1.1 | 0.9
22 | 1 | 0.0021133 | 0.00052964 | 0 | 0 | 1 | 0.99809 | -0.036717 | 0.4 | 1 | 1.1 | 0.9
26 | 1 | 0.0019913 | 0.00049907 | 0 | 0 | 1 | 0.99883 | -0.022513 | 0.4 | 1 | 1.1 | 0.9
25 | 1 | 0.0017899 | 0.0004486 | 0 | 0 | 1 | 0.99882 | -0.022597 | 0.4 | 1 | 1.1 | 0.9
27 | 1 | 0.001003 | 0.00025139 | 0 | 0 | 1 | 0.99879 | -0.02327 | 0.4 | 1 | 1.1 | 0.9

## generator_data
GEN_BUS | PG | QG | QMAX | QMIN | VG | MBASE | GEN_STATUS | PMAX | PMIN
31 | 0.050147 | 0.012594 | 10 | -10 | 1 | 100 | 1 | 10 | 0

## branch_data
F_BUS | T_BUS | BR_R | BR_X | BR_B | RATE_A | RATE_B | RATE_C | TAP | SHIFT | BR_STATUS | ANGMIN | ANGMAX | P_in | Q_in | P_out | Q_out
1 | 2 | 2.7455 | 1.7571 | 4.6104e-09 | 0 | 0 | 0 | 0 | 0 | 1 | -90 | 90 | 0.00050493 | 0.00012609 | -0.00050493 | -0.00012655
1 | 3 | 8.2122 | 5.2558 | 1.3791e-08 | 0 | 0 | 0 | 0 | 0 | 1 | -90 | 90 | -0.0066691 | -0.001671 | 0.006673 | 0.0016721
3 | 4 | 2.7841 | 1.7818 | 4.6753e-09 | 0 | 0 | 0 | 0 | 0 | 1 | -90 | 90 | -0.0068649 | -0.0017202 | 0.0068663 | 0.0017206
4 | 33 | 1.5894 | 1.0172 | 2.669e-09 | 0 | 0 | 0 | 0 | 0 | 1 | -90 | 90 | -0.0096073 | -0.0024076 | 0.0096088 | 0.0024083
33 | 21 | 0.75113 | 0.48072 | 1.2613e-09 | 0 | 0 | 0 | 0 | 0 | 1 | -90 | 90 | -0.0099748 | -0.0025001 | 0.0099756 | 0.0025004
21 | 19 | 0.53898 | 0.34494 | 9.0508e-10 | 0 | 0 | 0 | 0 | 0 | 1 | -90 | 90 | -0.010582 | -0.0026523 | 0.010582 | 0.0026526
5 | 6 | 3.3365 | 2.1354 | 5.6029e-09 | 0 | 0 | 0 | 0 | 0 | 1 | -90 | 90 | -0.0021593 | -0.00053734 | 0.0021595 | 0.00053689
5 | 10 | 24.1769 | 15.4732 | 4.0599e-08 | 0 | 0 | 0 | 0 | 0 | 1 | -90 | 90 | 0.0013685 | 0.00033914 | -0.001368 | -0.00034285
6 | 7 | 3.4989 | 2.2393 | 5.8756e-09 | 0 | 0 | 0 | 0 | 0 | 1 | -90 | 90 | -0.0029537 | -0.00073595 | 0.002954 | 0.00073558
7 | 8 | 6.5611 | 4.1991 | 1.1018e-08 | 0 | 0 | 0 | 0 | 0 | 1 | -90 | 90 | 0.0015393 | 0.00038476 | -0.0015392 | -0.00038575
7 | 9 | 5.6054 | 3.5875 | 9.413e-09 | 0 | 0 | 0 | 0 | 0 | 1 | -90 | 90 | -0.0044934 | -0.0011203 | 0.0044946 | 0.0011202
15 | 16 | 2.5106 | 1.6068 | 4.216e-09 | 0 | 0 | 0 | 0 | 0 | 1 | -90 | 90 | -0.014716 | -0.00369 | 0.014721 | 0.0036933
15 | 14 | 15.3337 | 9.8135 | 2.5749e-08 | 0 | 0 | 0 | 0 | 0 | 1 | -90 | 90 | 0.0121 | 0.0030345 | -0.012076 | -0.0030217
16 | 32 | 1.6186 | 1.0359 | 2.7181e-09 | 0 | 0 | 0 | 0 | 0 | 1 | -90 | 90 | -0.042342 | -0.010626 | 0.042373 | 0.010645
16 | 24 | 0.41656 | 0.2666 | 6.9952e-10 | 0 | 0 | 0 | 0 | 0 | 1 | -90 | 90 | 0.027621 | 0.0069327 | -0.027617 | -0.0069306
14 | 13 | 3.3827 | 2.1649 | 5.6805e-09 | 0 | 0 | 0 | 0 | 0 | 1 | -90 | 90 | 0.011638 | 0.0029118 | -0.011633 | -0.0029093
9 | 11 | 0.4449 | 0.28474 | 7.4711e-10 | 0 | 0 | 0 | 0 | 0 | 1 | -90 | 90 | -0.0056191 | -0.001402 | 0.0056193 | 0.0014021
11 | 12 | 2.3912 | 1.5303 | 4.0154e-09 | 0 | 0 | 0 | 0 | 0 | 1 | -90 | 90 | -0.0064508 | -0.0016105 | 0.0064519 | 0.0016107
12 | 13 | 1.4996 | 0.95977 | 2.5183e-09 | 0 | 0 | 0 | 0 | 0 | 1 | -90 | 90 | -0.0075483 | -0.0018855 | 0.0075492 | 0.0018858
30 | 29 | 5.6716 | 3.6298 | 9.5242e-09 | 0 | 0 | 0 | 0 | 0 | 1 | -90 | 90 | -0.0011725 | -0.00029386 | 0.0011726 | 0.00029296
29 | 31 | 2.0393 | 1.3052 | 3.4245e-09 | 0 | 0 | 0 | 0 | 0 | 1 | -90 | 90 | -0.0031803 | -0.00079614 | 0.0031805 | 0.00079594
32 | 31 | 0.20125 | 0.1288 | 3.3796e-10 | 0 | 0 | 0 | 0 | 0 | 1 | -90 | 90 | -0.044329 | -0.011136 | 0.044333 | 0.011138
24 | 28 | 1.4547 | 0.93099 | 2.4428e-09 | 0 | 0 | 0 | 0 | 0 | 1 | -90 | 90 | 0.0070385 | 0.0017635 | -0.0070378 | -0.0017633
24 | 23 | 3.6662 | 2.3463 | 6.1565e-09 | 0 | 0 | 0 | 0 | 0 | 1 | -90 | 90 | 0.020579 | 0.005167 | -0.020562 | -0.0051571
28 | 26 | 0.34876 | 0.22321 | 5.8567e-10 | 0 | 0 | 0 | 0 | 0 | 1 | -90 | 90 | 0.0047844 | 0.0011986 | -0.0047843 | -0.0011986
23 | 22 | 0.0014904 | 0.00095388 | 2.5028e-12 | 0 | 0 | 0 | 0 | 0 | 1 | -90 | 90 | 0.019353 | 0.0048541 | -0.019353 | -0.004854
17 | 18 | 0.29489 | 0.18873 | 4.9521e-10 | 0 | 0 | 0 | 0 | 0 | 1 | -90 | 90 | -0.014076 | -0.003529 | 0.014077 | 0.0035293
17 | 19 | 1.2028 | 0.76982 | 2.0199e-09 | 0 | 0 | 0 | 0 | 0 | 1 | -90 | 90 | 0.013679 | 0.0034295 | -0.013677 | -0.0034282
18 | 20 | 1.021 | 0.65342 | 1.7145e-09 | 0 | 0 | 0 | 0 | 0 | 1 | -90 | 90 | -0.01661 | -0.0041642 | 0.016613 | 0.004166
20 | 22 | 1.1611 | 0.74308 | 1.9497e-09 | 0 | 0 | 0 | 0 | 0 | 1 | -90 | 90 | -0.017236 | -0.0043222 | 0.01724 | 0.0043244
26 | 25 | 0.13576 | 0.086887 | 2.2798e-10 | 0 | 0 | 0 | 0 | 0 | 1 | -90 | 90 | 0.002793 | 0.00069949 | -0.002793 | -0.00069951
25 | 27 | 2.9963 | 1.9176 | 5.0316e-09 | 0 | 0 | 0 | 0 | 0 | 1 | -90 | 90 | 0.0010031 | 0.00025091 | -0.001003 | -0.00025139