## bus_data
BUS_I | BUS_TYPE | Pd | Qd | Gs | Bs | area | Vm | Va | baseKV | zone | Vmax | Vmin
1 | 1 | 0.0033296 | 0.00083447 | 0 | 0 | 1 | 0.99139 | -0.16489 | 0.4 | 1 | 1.1 | 0.9
2 | 1 | 0.0015424 | 0.00038657 | 0 | 0 | 1 | 0.99125 | -0.16754 | 0.4 | 1 | 1.1 | 0.9
3 | 1 | 0 | 0 | 0 | 0 | 1 | 0.99256 | -0.14239 | 0.4 | 1 | 1.1 | 0.9
4 | 1 | 0.001615 | 0.00040475 | 0 | 0 | 1 | 0.9911 | -0.17047 | 0.4 | 1 | 1.1 | 0.9
6 | 1 | 0.0045827 | 0.0011485 | 0 | 0 | 1 | 0.99306 | -0.13256 | 0.4 | 1 | 1.1 | 0.9
7 | 1 | 0.0040834 | 0.0010234 | 0 | 0 | 1 | 0.9925 | -0.14342 | 0.4 | 1 | 1.1 | 0.9
8 | 1 | 0.0021371 | 0.00053561 | 0 | 0 | 1 | 0.99046 | -0.18293 | 0.4 | 1 | 1.1 | 0.9
12 | 1 | 0.0042768 | 0.0010719 | 0 | 0 | 1 | 0.99342 | -0.12563 | 0.4 | 1 | 1.1 | 0.9
10 | 1 | 0 | 0 | 0 | 0 | 1 | 0.99032 | -0.18566 | 0.4 | 1 | 1.1 | 0.9
9 | 1 | 0 | 0 | 0 | 0 | 1 | 0.99008 | -0.19027 | 0.4 | 1 | 1.1 | 0.9
41 | 1 | 0.0017947 | 0.0004498 | 0 | 0 | 1 | 0.98998 | -0.19232 | 0.4 | 1 | 1.1 | 0.9
40 | 1 | 0.00064763 | 0.00016231 | 0 | 0 | 1 | 0.9901 | -0.18986 | 0.4 | 1 | 1.1 | 0.9
11 | 1 | 0 | 0 | 0 | 0 | 1 | 0.99014 | -0.18917 | 0.4 | 1 | 1.1 | 0.9
14 | 1 | 0 | 0 | 0 | 0 | 1 | 0.98975 | -0.19666 | 0.4 | 1 | 1.1 | 0.9
45 | 1 | 0.0085845 | 0.0021515 | 0 | 0 | 1 | 0.99427 | -0.10924 | 0.4 | 1 | 1.1 | 0.9
13 | 1 | 0.0031294 | 0.00078431 | 0 | 0 | 1 | 0.99814 | -0.035168 | 0.4 | 1 | 1.1 | 0.9
146 | 1 | 0.0012945 | 0.00032442 | 0 | 0 | 1 | 0.99817 | -0.034677 | 0.4 | 1 | 1.1 | 0.9
42 | 1 | 0.0035077 | 0.0008791 | 0 | 0 | 1 | 0.9899 | -0.19377 | 0.4 | 1 | 1.1 | 0.9
165 | 1 | 0.008011 | 0.0020077 | 0 | 0 | 1 | 0.98942 | -0.20314 | 0.4 | 1 | 1.1 | 0.9
46 | 1 | 0.0038727 | 0.00097059 | 0 | 0 | 1 | 0.99505 | -0.094311 | 0.4 | 1 | 1.1 | 0.9
147 | 1 | 0 | 0 | 0 | 0 | 1 | 0.99827 | -0.0327 | 0.4 | 1 | 1.1 | 0.9
164 | 1 | 0 | 0 | 0 | 0 | 1 | 0.9893 | -0.20546 | 0.4 | 1 | 1.1 | 0.9
15 | 1 | 0.018243 | 0.0045721 | 0 | 0 | 1 | 0.97308 | -0.5186 | 0.4 | 1 | 1.1 | 0.9
16 | 1 | 0.00081455 | 0.00020415 | 0 | 0 | 1 | 0.97307 | -0.51892 | 0.4 | 1 | 1.1 | 0.9
17 | 1 | 0.0037994 | 0.00095223 | 0 | 0 | 1 | 0.97378 | -0.50484 | 0.4 | 1 | 1.1 | 0.9
21 | 1 | 0.012431 | 0.0031155 | 0 | 0 | 1 | 0.97186 | -0.54277 | 0.4 | 1 | 1.1 | 0.9
25 | 1 | 0.0011902 | 0.0002983 | 0 | 0 | 1 | 0.97097 | -0.56031 | 0.4 | 1 | 1.1 | 0.9
118 | 1 | 0.00031342 | 7.8552e-05 | 0 | 0 | 1 | 0.98127 | -0.35835 | 0.4 | 1 | 1.1 | 0.9
23 | 1 | 0.0056404 | 0.0014136 | 0 | 0 | 1 | 0.9703 | -0.57364 | 0.4 | 1 | 1.1 | 0.9
24 | 1 | 0.010725 | 0.0026879 | 0 | 0 | 1 | 0.97045 | -0.57065 | 0.4 | 1 | 1.1 | 0.9
116 | 1 | 0.000524 | 0.00013133 | 0 | 0 | 1 | 0.98134 | -0.35716 | 0.4 | 1 | 1.1 | 0.9
22 | 1 | 0.0028192 | 0.00070656 | 0 | 0 | 1 | 0.9714 | -0.55189 | 0.4 | 1 | 1.1 | 0.9
26 | 1 | 0.0038897 | 0.00097486 | 0 | 0 | 1 | 0.97095 | -0.56073 | 0.4 | 1 | 1.1 | 0.9
18 | 1 | 0 | 0 | 0 | 0 | 1 | 0.98416 | -0.30451 | 0.4 | 1 | 1.1 | 0.9
19 | 1 | 0.00097589 | 0.00024458 | 0 | 0 | 1 | 0.98406 | -0.30634 | 0.4 | 1 | 1.1 | 0.9
20 | 1 | 0.0096993 | 0.0024309 | 0 | 0 | 1 | 0.98424 | -0.30283 | 0.4 | 1 | 1.1 | 0.9
28 | 1 | 0.00066665 | 0.00016708 | 0 | 0 | 1 | 0.98405 | -0.3067 | 0.4 | 1 | 1.1 | 0.9
29 | 1 | 0.037653 | 0.0094366 | 0 | 0 | 1 | 0.98442 | -0.29946 | 0.4 | 1 | 1.1 | 0.9
157 | 1 | 0.0062361 | 0.0015629 | 0 | 0 | 1 | 0.98511 | -0.28587 | 0.4 | 1 | 1.1 | 0.9
30 | 1 | 0.0033917 | 0.00085003 | 0 | 0 | 1 | 0.97131 | -0.55372 | 0.4 | 1 | 1.1 | 0.9
128 | 1 | 0 | 0 | 0 | 0 | 1 | 0.97086 | -0.56247 | 0.4 | 1 | 1.1 | 0.9
126 | 1 | 0.00033869 | 8.4884e-05 | 0 | 0 | 1 | 0.9707 | -0.5658 | 0.4 | 1 | 1.1 | 0.9
155 | 1 | 0.042746 | 0.010713 | 0 | 0 | 1 | 0.98579 | -0.27267 | 0.4 | 1 | 1.1 | 0.9
31 | 1 | 0.0023817 | 0.00059691 | 0 | 0 | 1 | 0.98198 | -0.34569 | 0.4 | 1 | 1.1 | 0.9
32 | 1 | 0 | 0 | 0 | 0 | 1 | 0.98204 | -0.3444 | 0.4 | 1 | 1.1 | 0.9
33 | 1 | 0 | 0 | 0 | 0 | 1 | 0.98198 | -0.34569 | 0.4 | 1 | 1.1 | 0.9
34 | 1 | 0 | 0 | 0 | 0 | 1 | 0.98241 | -0.33714 | 0.4 | 1 | 1.1 | 0.9
35 | 1 | 0.0037183 | 0.0009319 | 0 | 0 | 1 | 0.98181 | -0.34893 | 0.4 | 1 | 1.1 | 0.9
36 | 1 | 0.0053919 | 0.0013513 | 0 | 0 | 1 | 0.98194 | -0.34645 | 0.4 | 1 | 1.1 | 0.9
37 | 1 | 0 | 0 | 0 | 0 | 1 | 0.98297 | -0.32635 | 0.4 | 1 | 1.1 | 0.9
39 | 1 | 0.0020139 | 0.00050472 | 0 | 0 | 1 | 0.98172 | -0.35075 | 0.4 | 1 | 1.1 | 0.9
99 | 1 | 0.0029263 | 0.0007334 | 0 | 0 | 1 | 0.98388 | -0.3085 | 0.4 | 1 | 1.1 | 0.9
88 | 1 | 0 | 0 | 0 | 0 | 1 | 0.9826 | -0.33346 | 0.4 | 1 | 1.1 | 0.9
38 | 1 | 0.0042036 | 0.0010535 | 0 | 0 | 1 | 0.99376 | -0.11849 | 0.4 | 1 | 1.1 | 0.9
52 | 1 | 0.0045977 | 0.0011523 | 0 | 0 | 1 | 0.9939 | -0.11585 | 0.4 | 1 | 1.1 | 0.9
44 | 1 | 0.0013363 | 0.0003349 | 0 | 0 | 1 | 0.9817 | -0.35116 | 0.4 | 1 | 1.1 | 0.9
100 | 1 | 0.0029392 | 0.00073664 | 0 | 0 | 1 | 0.98431 | -0.30016 | 0.4 | 1 | 1.1 | 0.9
89 | 1 | 0.0020768 | 0.00052049 | 0 | 0 | 1 | 0.98215 | -0.34217 | 0.4 | 1 | 1.1 | 0.9
87 | 1 | 0.0031214 | 0.00078231 | 0 | 0 | 1 | 0.98218 | -0.34173 | 0.4 | 1 | 1.1 | 0.9
49 | 1 | 0 | 0 | 0 | 0 | 1 | 0.99397 | -0.1145 | 0.4 | 1 | 1.1 | 0.9
43 | 1 | 0.0013369 | 0.00033506 | 0 | 0 | 1 | 0.98166 | -0.35186 | 0.4 | 1 | 1.1 | 0.9
159 | 1 | 0.0054529 | 0.0013666 | 0 | 0 | 1 | 0.97755 | -0.43214 | 0.4 | 1 | 1.1 | 0.9
160 | 1 | 0.0078611 | 0.0019702 | 0 | 0 | 1 | 0.97759 | -0.43133 | 0.4 | 1 | 1.1 | 0.9
55 | 1 | 0.002652 | 0.00066466 | 0 | 0 | 1 | 0.99584 | -0.079095 | 0.4 | 1 | 1.1 | 0.9
54 | 1 | 0 | 0 | 0 | 0 | 1 | 0.99674 | -0.061847 | 0.4 | 1 | 1.1 | 0.9
47 | 1 | 0.0015811 | 0.00039627 | 0 | 0 | 1 | 0.99285 | -0.13573 | 0.4 | 1 | 1.1 | 0.9
48 | 1 | 0.0020195 | 0.00050614 | 0 | 0 | 1 | 0.99245 | -0.14346 | 0.4 | 1 | 1.1 | 0.9
50 | 1 | 0.00031518 | 7.8992e-05 | 0 | 0 | 1 | 0.99141 | -0.16333 | 0.4 | 1 | 1.1 | 0.9
51 | 1 | 0.0010209 | 0.00025585 | 0 | 0 | 1 | 0.9946 | -0.10246 | 0.4 | 1 | 1.1 | 0.9
53 | 1 | 0 | 0 | 0 | 0 | 1 | 0.99009 | -0.18865 | 0.4 | 1 | 1.1 | 0.9
107 | 1 | 0.0022159 | 0.00055535 | 0 | 0 | 1 | 0.98945 | -0.20097 | 0.4 | 1 | 1.1 | 0.9
56 | 1 | 0.0012378 | 0.00031021 | 0 | 0 | 1 | 0.99656 | -0.065237 | 0.4 | 1 | 1.1 | 0.9
57 | 1 | 0.0016328 | 0.00040921 | 0 | 0 | 1 | 0.99877 | -0.023286 | 0.4 | 1 | 1.1 | 0.9
112 | 1 | 0.00059702 | 0.00014963 | 0 | 0 | 1 | 0.99633 | -0.069594 | 0.4 | 1 | 1.1 | 0.9
141 | 1 | 0.00028198 | 7.0672e-05 | 0 | 0 | 1 | 0.99634 | -0.06954 | 0.4 | 1 | 1.1 | 0.9
106 | 1 | 0.003557 | 0.00089148 | 0 | 0 | 1 | 0.98845 | -0.2202 | 0.4 | 1 | 1.1 | 0.9
58 | 1 | 0.00098995 | 0.00024811 | 0 | 0 | 1 | 0.99652 | -0.066117 | 0.4 | 1 | 1.1 | 0.9
59 | 3 | 0.0037171 | 0.00093159 | 0 | 0 | 1 | 1 | 0 | 0.4 | 1 | 1.1 | 0.9
145 | 1 | 0.0038631 | 0.00096818 | 0 | 0 | 1 | 0.99637 | -0.068929 | 0.4 | 1 | 1.1 | 0.9
143 | 1 | 0.0030712 | 0.00076971 | 0 | 0 | 1 | 0.99636 | -0.069059 | 0.4 | 1 | 1.1 | 0.9
148 | 1 | 0.0052477 | 0.0013152 | 0 | 0 | 1 | 0.99618 | -0.072414 | 0.4 | 1 | 1.1 | 0.9
60 | 1 | 0.0035136 | 0.00088058 | 0 | 0 | 1 | 0.9721 | -0.53931 | 0.4 | 1 | 1.1 | 0.9
61 | 1 | 0.0055975 | 0.0014029 | 0 | 0 | 1 | 0.97217 | -0.53788 | 0.4 | 1 | 1.1 | 0.9
62 | 1 | 0.0025379 | 0.00063605 | 0 | 0 | 1 | 0.97209 | -0.53943 | 0.4 | 1 | 1.1 | 0.9
63 | 1 | 0.00411 | 0.0010301 | 0 | 0 | 1 | 0.97242 | -0.5329 | 0.4 | 1 | 1.1 | 0.9
64 | 1 | 0.0029462 | 0.00073839 | 0 | 0 | 1 | 0.97249 | -0.53152 | 0.4 | 1 | 1.1 | 0.9
65 | 1 | 0.0033258 | 0.00083353 | 0 | 0 | 1 | 0.97276 | -0.52624 | 0.4 | 1 | 1.1 | 0.9
66 | 1 | 0.0020492 | 0.00051357 | 0 | 0 | 1 | 0.97314 | -0.51869 | 0.4 | 1 | 1.1 | 0.9
67 | 1 | 0.0029971 | 0.00075114 | 0 | 0 | 1 | 0.97325 | -0.51656 | 0.4 | 1 | 1.1 | 0.9
68 | 1 | 0.0018901 | 0.0004737 | 0 | 0 | 1 | 0.9736 | -0.50961 | 0.4 | 1 | 1.1 | 0.9
69 | 1 | 0.0023427 | 0.00058713 | 0 | 0 | 1 | 0.97422 | -0.49737 | 0.4 | 1 | 1.1 | 0.9
70 | 1 | 0 | 0 | 0 | 0 | 1 | 0.97485 | -0.48497 | 0.4 | 1 | 1.1 | 0.9
71 | 1 | 0.0020809 | 0.00052152 | 0 | 0 | 1 | 0.97469 | -0.48818 | 0.4 | 1 | 1.1 | 0.9
72 | 1 | 0 | 0 | 0 | 0 | 1 | 0.97678 | -0.44704 | 0.4 | 1 | 1.1 | 0.9
73 | 1 | 0.0032316 | 0.00080991 | 0 | 0 | 1 | 0.9746 | -0.48996 | 0.4 | 1 | 1.1 | 0.9
75 | 1 | 0.0013002 | 0.00032587 | 0 | 0 | 1 | 0.97835 | -0.4163 | 0.4 | 1 | 1.1 | 0.9
74 | 1 | 0.0013946 | 0.00034952 | 0 | 0 | 1 | 0.97835 | -0.41627 | 0.4 | 1 | 1.1 | 0.9
76 | 1 | 0.0014917 | 0.00037386 | 0 | 0 | 1 | 0.97892 | -0.40521 | 0.4 | 1 | 1.1 | 0.9
77 | 1 | 0.0010521 | 0.00026369 | 0 | 0 | 1 | 0.97962 | -0.39154 | 0.4 | 1 | 1.1 | 0.9
78 | 1 | 0.0010356 | 0.00025954 | 0 | 0 | 1 | 0.98027 | -0.3789 | 0.4 | 1 | 1.1 | 0.9
79 | 1 | 0.014908 | 0.0037364 | 0 | 0 | 1 | 0.98068 | -0.37088 | 0.4 | 1 | 1.1 | 0.9
80 | 1 | 0 | 0 | 0 | 0 | 1 | 0.98097 | -0.3653 | 0.4 | 1 | 1.1 | 0.9
86 | 1 | 0.0015215 | 0.00038131 | 0 | 0 | 1 | 0.98166 | -0.35169 | 0.4 | 1 | 1.1 | 0.9
85 | 1 | 0.0017089 | 0.0004283 | 0 | 0 | 1 | 0.98082 | -0.36816 | 0.4 | 1 | 1.1 | 0.9
84 | 1 | 0.0012082 | 0.0003028 | 0 | 0 | 1 | 0.98081 | -0.36841 | 0.4 | 1 | 1.1 | 0.9
81 | 1 | 0.002126 | 0.00053282 | 0 | 0 | 1 | 0.98049 | -0.37456 | 0.4 | 1 | 1.1 | 0.9
82 | 1 | 0.004388 | 0.0010997 | 0 | 0 | 1 | 0.98058 | -0.37294 | 0.4 | 1 | 1.1 | 0.9
83 | 1 | 0.0018083 | 0.0004532 | 0 | 0 | 1 | 0.98048 | -0.37488 | 0.4 | 1 | 1.1 | 0.9
95 | 1 | 0.005803 | 0.0014544 | 0 | 0 | 1 | 0.98141 | -0.35678 | 0.4 | 1 | 1.1 | 0.9
93 | 1 | 0 | 0 | 0 | 0 | 1 | 0.98038 | -0.37691 | 0.4 | 1 | 1.1 | 0.9
90 | 1 | 0.0028066 | 0.00070339 | 0 | 0 | 1 | 0.97979 | -0.38838 | 0.4 | 1 | 1.1 | 0.9
91 | 1 | 0.0027817 | 0.00069717 | 0 | 0 | 1 | 0.98009 | -0.38256 | 0.4 | 1 | 1.1 | 0.9
92 | 1 | 0.0020232 | 0.00050706 | 0 | 0 | 1 | 0.97961 | -0.39189 | 0.4 | 1 | 1.1 | 0.9
94 | 1 | 0.0022814 | 0.00057177 | 0 | 0 | 1 | 0.97941 | -0.39594 | 0.4 | 1 | 1.1 | 0.9
96 | 1 | 0.0038747 | 0.00097109 | 0 | 0 | 1 | 0.97968 | -0.39061 | 0.4 | 1 | 1.1 | 0.9
97 | 1 | 0 | 0 | 0 | 0 | 1 | 0.97903 | -0.40334 | 0.4 | 1 | 1.1 | 0.9
98 | 1 | 0.0018013 | 0.00045145 | 0 | 0 | 1 | 0.97924 | -0.3993 | 0.4 | 1 | 1.1 | 0.9
140 | 1 | 0.0019985 | 0.00050086 | 0 | 0 | 1 | 0.97898 | -0.40442 | 0.4 | 1 | 1.1 | 0.9
139 | 1 | 0.0023792 | 0.00059629 | 0 | 0 | 1 | 0.97897 | -0.40448 | 0.4 | 1 | 1.1 | 0.9
120 | 1 | 0.0017799 | 0.00044608 | 0 | 0 | 1 | 0.97903 | -0.4034 | 0.4 | 1 | 1.1 | 0.9
138 | 1 | 0.00059909 | 0.00015015 | 0 | 0 | 1 | 0.97882 | -0.40751 | 0.4 | 1 | 1.1 | 0.9
121 | 1 | 0.0021883 | 0.00054844 | 0 | 0 | 1 | 0.97902 | -0.4035 | 0.4 | 1 | 1.1 | 0.9
101 | 1 | 0.0035394 | 0.00088707 | 0 | 0 | 1 | 0.98556 | -0.27592 | 0.4 | 1 | 1.1 | 0.9
102 | 1 | 0 | 0 | 0 | 0 | 1 | 0.9865 | -0.2578 | 0.4 | 1 | 1.1 | 0.9
103 | 1 | 0.0017955 | 0.00044999 | 0 | 0 | 1 | 0.9865 | -0.25792 | 0.4 | 1 | 1.1 | 0.9
104 | 1 | 0.0017739 | 0.00044457 | 0 | 0 | 1 | 0.98671 | -0.25376 | 0.4 | 1 | 1.1 | 0.9
108 | 1 | 0.0030099 | 0.00075435 | 0 | 0 | 1 | 0.98626 | -0.26241 | 0.4 | 1 | 1.1 | 0.9
105 | 1 | 0.0030433 | 0.00076273 | 0 | 0 | 1 | 0.98816 | -0.22578 | 0.4 | 1 | 1.1 | 0.9
109 | 1 | 0.0042422 | 0.0010632 | 0 | 0 | 1 | 0.986 | -0.26754 | 0.4 | 1 | 1.1 | 0.9
110 | 1 | 0.0041568 | 0.0010418 | 0 | 0 | 1 | 0.98592 | -0.26922 | 0.4 | 1 | 1.1 | 0.9
111 | 1 | 0.0072096 | 0.0018069 | 0 | 0 | 1 | 0.98577 | -0.27197 | 0.4 | 1 | 1.1 | 0.9
142 | 1 | 0 | 0 | 0 | 0 | 1 | 0.99635 | -0.069268 | 0.4 | 1 | 1.1 | 0.9
113 | 1 | 0.00053708 | 0.00013461 | 0 | 0 | 1 | 0.98312 | -0.32263 | 0.4 | 1 | 1.1 | 0.9
114 | 1 | 0.0012279 | 0.00030774 | 0 | 0 | 1 | 0.98137 | -0.35648 | 0.4 | 1 | 1.1 | 0.9
115 | 1 | 0.0029581 | 0.00074138 | 0 | 0 | 1 | 0.9879 | -0.23075 | 0.4 | 1 | 1.1 | 0.9
117 | 1 | 0.0052128 | 0.0013065 | 0 | 0 | 1 | 0.98824 | -0.22428 | 0.4 | 1 | 1.1 | 0.9
119 | 1 | 0.030412 | 0.007622 | 0 | 0 | 1 | 0.99068 | -0.17769 | 0.4 | 1 | 1.1 | 0.9
150 | 1 | 0 | 0 | 0 | 0 | 1 | 0.99165 | -0.15907 | 0.4 | 1 | 1.1 | 0.9
127 | 1 | 0.0031001 | 0.00077695 | 0 | 0 | 1 | 0.97061 | -0.5675 | 0.4 | 1 | 1.1 | 0.9
129 | 1 | 0.00076696 | 0.00019222 | 0 | 0 | 1 | 0.97064 | -0.56689 | 0.4 | 1 | 1.1 | 0.9
151 | 1 | 0.0071869 | 0.0018012 | 0 | 0 | 1 | 0.99248 | -0.14323 | 0.4 | 1 | 1.1 | 0.9
152 | 1 | 0.024676 | 0.0061844 | 0 | 0 | 1 | 0.98888 | -0.21254 | 0.4 | 1 | 1.1 | 0.9
122 | 1 | 0.00074741 | 0.00018732 | 0 | 0 | 1 | 0.97873 | -0.40921 | 0.4 | 1 | 1.1 | 0.9
123 | 1 | 0.00080536 | 0.00020184 | 0 | 0 | 1 | 0.97867 | -0.41034 | 0.4 | 1 | 1.1 | 0.9
124 | 1 | 0.0019988 | 0.00050094 | 0 | 0 | 1 | 0.9786 | -0.41186 | 0.4 | 1 | 1.1 | 0.9
125 | 1 | 0.0010185 | 0.00025527 | 0 | 0 | 1 | 0.97857 | -0.41234 | 0.4 | 1 | 1.1 | 0.9
130 | 1 | 0.001271 | 0.00031855 | 0 | 0 | 1 | 0.97812 | -0.42121 | 0.4 | 1 | 1.1 | 0.9
131 | 1 | 0.00041184 | 0.00010322 | 0 | 0 | 1 | 0.97844 | -0.41488 | 0.4 | 1 | 1.1 | 0.9
132 | 1 | 0 | 0 | 0 | 0 | 1 | 0.97798 | -0.42389 | 0.4 | 1 | 1.1 | 0.9
133 | 1 | 0.00067331 | 0.00016875 | 0 | 0 | 1 | 0.97863 | -0.4112 | 0.4 | 1 | 1.1 | 0.9
134 | 1 | 0.0018905 | 0.00047381 | 0 | 0 | 1 | 0.9778 | -0.42754 | 0.4 | 1 | 1.1 | 0.9
135 | 1 | 0.0031503 | 0.00078954 | 0 | 0 | 1 | 0.97873 | -0.4093 | 0.4 | 1 | 1.1 | 0.9
136 | 1 | 0.0012694 | 0.00031814 | 0 | 0 | 1 | 0.97778 | -0.42786 | 0.4 | 1 | 1.1 | 0.9
137 | 1 | 0.0030654 | 0.00076827 | 0 | 0 | 1 | 0.97758 | -0.43191 | 0.4 | 1 | 1.1 | 0.9
144 | 1 | 0.00026659 | 6.6813e-05 | 0 | 0 | 1 | 0.99635 | -0.069401 | 0.4 | 1 | 1.1 | 0.9
149 | 1 | 0.0044858 | 0.0011242 | 0 | 0 | 1 | 0.99484 | -0.097935 | 0.4 | 1 | 1.1 | 0.9
153 | 1 | 0.015467 | 0.0038764 | 0 | 0 | 1 | 0.9886 | -0.21811 | 0.4 | 1 | 1.1 | 0.9
158 | 1 | 0.0078395 | 0.0019648 | 0 | 0 | 1 | 0.98841 | -0.22167 | 0.4 | 1 | 1.1 | 0.9
156 | 1 | 0.0074565 | 0.0018688 | 0 | 0 | 1 | 0.98672 | -0.25463 | 0.4 | 1 | 1.1 | 0.9
154 | 1 | 0.028895 | 0.0072417 | 0 | 0 | 1 | 0.98616 | -0.26536 | 0.4 | 1 | 1.1 | 0.9
162 | 1 | 0.0023218 | 0.00058189 | 0 | 0 | 1 | 0.98926 | -0.20618 | 0.4 | 1 | 1.1 | 0.9
163 | 1 | 0.0024159 | 0.00060547 | 0 | 0 | 1 | 0.98929 | -0.20561 | 0.4 | 1 | 1.1 | 0.9
166 | 1 | 0.0031434 | 0.00078781 | 0 | 0 | 1 | 0.98924 | -0.20662 | 0.4 | 1 | 1.1 | 0.9

## generator_data
GEN_BUS | PG | QG | QMAX | QMIN | VG | MBASE | GEN_STATUS | PMAX | PMIN
59 | 0.60096 | 0.15398 | 10 | -10 | 1 | 100 | 1 | 10 | 0

## branch_data
F_BUS | T_BUS | BR_R | BR_X | BR_B | RATE_A | RATE_B | RATE_C | TAP | SHIFT | BR_STATUS | ANGMIN | ANGMAX | P_in | Q_in | P_out | Q_out
1 | 2 | 0.43066 | 0.27562 | 7.2319e-10 | 0 | 0 | 0 | 0 | 0 | 1 | -90 | 90 | 0.027177 | 0.0068238 | -0.027174 | -0.0068216
1 | 3 | 3.2567 | 2.0843 | 5.4689e-09 | 0 | 0 | 0 | 0 | 0 | 1 | -90 | 90 | -0.030507 | -0.0076582 | 0.030539 | 0.0076787
2 | 4 | 0.50404 | 0.32258 | 8.4641e-10 | 0 | 0 | 0 | 0 | 0 | 1 | -90 | 90 | 0.025631 | 0.0064351 | -0.025628 | -0.0064329
3 | 6 | 1.256 | 0.80385 | 2.1092e-09 | 0 | 0 | 0 | 0 | 0 | 1 | -90 | 90 | -0.034623 | -0.008702 | 0.034639 | 0.0087122
3 | 7 | 1.1127 | 0.71211 | 1.8685e-09 | 0 | 0 | 0 | 0 | 0 | 1 | -90 | 90 | 0.0040836 | 0.0010233 | -0.0040834 | -0.0010234
4 | 8 | 2.2843 | 1.462 | 3.836e-09 | 0 | 0 | 0 | 0 | 0 | 1 | -90 | 90 | 0.024013 | 0.0060281 | -0.023998 | -0.0060194
6 | 12 | 0.78322 | 0.50126 | 1.3152e-09 | 0 | 0 | 0 | 0 | 0 | 1 | -90 | 90 | -0.039222 | -0.0098607 | 0.039235 | 0.0098689
8 | 10 | 0.55023 | 0.35214 | 9.2398e-10 | 0 | 0 | 0 | 0 | 0 | 1 | -90 | 90 | 0.021861 | 0.0054838 | -0.021858 | -0.005482
12 | 45 | 1.6713 | 1.0696 | 2.8066e-09 | 0 | 0 | 0 | 0 | 0 | 1 | -90 | 90 | -0.043512 | -0.010941 | 0.043546 | 0.010962
10 | 11 | 2.5935 | 1.6598 | 4.3551e-09 | 0 | 0 | 0 | 0 | 0 | 1 | -90 | 90 | 0.0059521 | 0.0014914 | -0.0059511 | -0.0014912
10 | 14 | 3.041 | 1.9462 | 5.1066e-09 | 0 | 0 | 0 | 0 | 0 | 1 | -90 | 90 | 0.015906 | 0.0039906 | -0.015898 | -0.0039858
9 | 41 | 1.6962 | 1.0855 | 2.8483e-09 | 0 | 0 | 0 | 0 | 0 | 1 | -90 | 90 | 0.0053031 | 0.0013288 | -0.0053026 | -0.0013288
9 | 40 | 0.34019 | 0.21772 | 5.7127e-10 | 0 | 0 | 0 | 0 | 0 | 1 | -90 | 90 | -0.0053031 | -0.0013288 | 0.0053032 | 0.0013288
41 | 42 | 1.8136 | 1.1607 | 3.0455e-09 | 0 | 0 | 0 | 0 | 0 | 1 | -90 | 90 | 0.0035079 | 0.00087896 | -0.0035076 | -0.0008791
40 | 11 | 0.50902 | 0.32577 | 8.5478e-10 | 0 | 0 | 0 | 0 | 0 | 1 | -90 | 90 | -0.0059509 | -0.0014911 | 0.0059511 | 0.0014912
14 | 165 | 1.7878 | 1.1442 | 3.0022e-09 | 0 | 0 | 0 | 0 | 0 | 1 | -90 | 90 | 0.015898 | 0.0039858 | -0.015893 | -0.003983
45 | 46 | 1.2729 | 0.81466 | 2.1375e-09 | 0 | 0 | 0 | 0 | 0 | 1 | -90 | 90 | -0.05213 | -0.013114 | 0.052167 | 0.013137
13 | 146 | 0.70162 | 0.44904 | 1.1782e-09 | 0 | 0 | 0 | 0 | 0 | 1 | -90 | 90 | -0.0031294 | -0.00078431 | 0.0031295 | 0.00078423
146 | 147 | 1.9959 | 1.2774 | 3.3517e-09 | 0 | 0 | 0 | 0 | 0 | 1 | -90 | 90 | -0.0044239 | -0.0011087 | 0.0044244 | 0.0011086
165 | 164 | 1.2938 | 0.82803 | 2.1726e-09 | 0 | 0 | 0 | 0 | 0 | 1 | -90 | 90 | 0.0078821 | 0.0019752 | -0.0078813 | -0.0019749
46 | 55 | 1.2094 | 0.77404 | 2.031e-09 | 0 | 0 | 0 | 0 | 0 | 1 | -90 | 90 | -0.05604 | -0.014108 | 0.056081 | 0.014134
147 | 148 | 0.5755 | 0.36832 | 2.8993e-09 | 0 | 0 | 0 | 0 | 0 | 1 | -90 | 90 | 0.31167 | 0.079691 | -0.31107 | -0.079309
147 | 59 | 0.46892 | 0.30011 | 2.3623e-09 | 0 | 0 | 0 | 0 | 0 | 1 | -90 | 90 | -0.31609 | -0.0808 | 0.31659 | 0.08112
164 | 166 | 1.6139 | 1.0329 | 2.7101e-09 | 0 | 0 | 0 | 0 | 0 | 1 | -90 | 90 | 0.0031436 | 0.00078766 | -0.0031434 | -0.00078781
164 | 163 | 0.13569 | 0.086839 | 2.2785e-10 | 0 | 0 | 0 | 0 | 0 | 1 | -90 | 90 | 0.0047377 | 0.0011872 | -0.0047377 | -0.0011872
15 | 16 | 1.6599 | 1.0623 | 2.7874e-09 | 0 | 0 | 0 | 0 | 0 | 1 | -90 | 90 | 0.00081454 | 0.0002039 | -0.00081453 | -0.00020415
15 | 17 | 3.067 | 1.9629 | 5.1503e-09 | 0 | 0 | 0 | 0 | 0 | 1 | -90 | 90 | -0.019057 | -0.0047762 | 0.019069 | 0.0047837
17 | 21 | 7.0399 | 4.5055 | 1.1822e-08 | 0 | 0 | 0 | 0 | 0 | 1 | -90 | 90 | 0.022896 | 0.0057528 | -0.022855 | -0.0057275
17 | 25 | 10.9623 | 7.0159 | 1.8409e-08 | 0 | 0 | 0 | 0 | 0 | 1 | -90 | 90 | 0.02151 | 0.0054144 | -0.021454 | -0.0053798
17 | 118 | 9.3403 | 5.9778 | 1.5685e-08 | 0 | 0 | 0 | 0 | 0 | 1 | -90 | 90 | -0.067276 | -0.016903 | 0.06775 | 0.017205
21 | 22 | 3.7039 | 2.3705 | 6.2198e-09 | 0 | 0 | 0 | 0 | 0 | 1 | -90 | 90 | 0.010424 | 0.0026118 | -0.01042 | -0.0026095
25 | 26 | 0.45703 | 0.2925 | 7.6747e-10 | 0 | 0 | 0 | 0 | 0 | 1 | -90 | 90 | 0.0038897 | 0.00097489 | -0.0038896 | -0.00097491
25 | 24 | 2.6669 | 1.7068 | 4.4784e-09 | 0 | 0 | 0 | 0 | 0 | 1 | -90 | 90 | 0.016374 | 0.0041066 | -0.016366 | -0.0041019
118 | 116 | 0.07661 | 0.049031 | 1.2865e-10 | 0 | 0 | 0 | 0 | 0 | 1 | -90 | 90 | -0.068063 | -0.017283 | 0.068067 | 0.017285
23 | 24 | 2.2437 | 1.436 | 3.7678e-09 | 0 | 0 | 0 | 0 | 0 | 1 | -90 | 90 | -0.0056402 | -0.0014137 | 0.005641 | 0.0014139
116 | 114 | 0.043152 | 0.027618 | 7.2464e-11 | 0 | 0 | 0 | 0 | 0 | 1 | -90 | 90 | -0.068591 | -0.017417 | 0.068593 | 0.017418
22 | 30 | 1.0138 | 0.64882 | 1.7024e-09 | 0 | 0 | 0 | 0 | 0 | 1 | -90 | 90 | 0.0076005 | 0.0019029 | -0.0075998 | -0.0019027
18 | 19 | 4.8257 | 3.0884 | 8.1036e-09 | 0 | 0 | 0 | 0 | 0 | 1 | -90 | 90 | 0.0016427 | 0.0004106 | -0.0016425 | -0.00041129
18 | 20 | 4.4517 | 2.8491 | 7.4756e-09 | 0 | 0 | 0 | 0 | 0 | 1 | -90 | 90 | -0.0016427 | -0.0004106 | 0.0016428 | 0.00040996
19 | 28 | 2.332 | 1.4925 | 3.9161e-09 | 0 | 0 | 0 | 0 | 0 | 1 | -90 | 90 | 0.00066666 | 0.00016671 | -0.00066665 | -0.00016708
20 | 29 | 1.2868 | 0.82353 | 2.1608e-09 | 0 | 0 | 0 | 0 | 0 | 1 | -90 | 90 | -0.011342 | -0.0028408 | 0.011344 | 0.0028418
29 | 157 | 1.2062 | 0.77199 | 2.0256e-09 | 0 | 0 | 0 | 0 | 0 | 1 | -90 | 90 | -0.048996 | -0.012278 | 0.049028 | 0.012299
157 | 155 | 1.0398 | 0.66548 | 1.7461e-09 | 0 | 0 | 0 | 0 | 0 | 1 | -90 | 90 | -0.055264 | -0.013862 | 0.055299 | 0.013884
30 | 128 | 8.7848 | 5.6223 | 1.4752e-08 | 0 | 0 | 0 | 0 | 0 | 1 | -90 | 90 | 0.0042083 | 0.0010526 | -0.0042065 | -0.0010529
128 | 126 | 3.3454 | 2.1411 | 5.6179e-09 | 0 | 0 | 0 | 0 | 0 | 1 | -90 | 90 | 0.0042065 | 0.0010529 | -0.0042058 | -0.001053
126 | 127 | 2.3159 | 1.4822 | 3.8891e-09 | 0 | 0 | 0 | 0 | 0 | 1 | -90 | 90 | 0.0031002 | 0.00077678 | -0.0030999 | -0.00077698
126 | 129 | 5.9445 | 3.8045 | 9.9824e-09 | 0 | 0 | 0 | 0 | 0 | 1 | -90 | 90 | 0.00076697 | 0.00019131 | -0.00076693 | -0.00019223
155 | 154 | 0.32496 | 0.20797 | 5.4569e-10 | 0 | 0 | 0 | 0 | 0 | 1 | -90 | 90 | -0.098045 | -0.024597 | 0.098079 | 0.024619
31 | 32 | 2.3296 | 1.4909 | 3.912e-09 | 0 | 0 | 0 | 0 | 0 | 1 | -90 | 90 | -0.0023817 | -0.00059692 | 0.0023818 | 0.00059664
32 | 33 | 0.40383 | 0.25845 | 6.7814e-10 | 0 | 0 | 0 | 0 | 0 | 1 | -90 | 90 | 0.0138 | 0.0034586 | -0.013799 | -0.0034581
32 | 34 | 1.9399 | 1.2415 | 3.2577e-09 | 0 | 0 | 0 | 0 | 0 | 1 | -90 | 90 | -0.016182 | -0.0040552 | 0.016187 | 0.0040585
33 | 35 | 1.6654 | 1.0659 | 2.7967e-09 | 0 | 0 | 0 | 0 | 0 | 1 | -90 | 90 | 0.008407 | 0.0021067 | -0.0084057 | -0.0021062
33 | 36 | 0.60445 | 0.38685 | 1.015e-09 | 0 | 0 | 0 | 0 | 0 | 1 | -90 | 90 | 0.005392 | 0.0013514 | -0.0053918 | -0.0013513
34 | 37 | 2.8881 | 1.8484 | 4.8499e-09 | 0 | 0 | 0 | 0 | 0 | 1 | -90 | 90 | -0.016187 | -0.0040585 | 0.016196 | 0.0040634
35 | 39 | 1.6729 | 1.0707 | 2.8093e-09 | 0 | 0 | 0 | 0 | 0 | 1 | -90 | 90 | 0.0046875 | 0.0011743 | -0.0046871 | -0.0011743
37 | 99 | 0.50912 | 0.32584 | 2.5648e-09 | 0 | 0 | 0 | 0 | 0 | 1 | -90 | 90 | -0.15255 | -0.038477 | 0.15268 | 0.03856
37 | 88 | 0.22693 | 0.14523 | 1.1432e-09 | 0 | 0 | 0 | 0 | 0 | 1 | -90 | 90 | 0.13635 | 0.034414 | -0.13631 | -0.034384
39 | 44 | 0.66644 | 0.42652 | 1.1191e-09 | 0 | 0 | 0 | 0 | 0 | 1 | -90 | 90 | 0.0026732 | 0.00066956 | -0.0026732 | -0.00066963
99 | 100 | 0.23385 | 0.14966 | 1.1781e-09 | 0 | 0 | 0 | 0 | 0 | 1 | -90 | 90 | -0.15561 | -0.039294 | 0.15567 | 0.039333
88 | 89 | 0.77302 | 0.49473 | 1.2981e-09 | 0 | 0 | 0 | 0 | 0 | 1 | -90 | 90 | 0.048842 | 0.01229 | -0.048821 | -0.012277
88 | 87 | 0.41126 | 0.26321 | 2.0719e-09 | 0 | 0 | 0 | 0 | 0 | 1 | -90 | 90 | 0.087466 | 0.022095 | -0.087431 | -0.022073
38 | 52 | 2.7817 | 1.7803 | 4.6712e-09 | 0 | 0 | 0 | 0 | 0 | 1 | -90 | 90 | -0.0042036 | -0.0010535 | 0.0042042 | 0.0010534
52 | 49 | 0.67733 | 0.43349 | 1.1374e-09 | 0 | 0 | 0 | 0 | 0 | 1 | -90 | 90 | -0.0088019 | -0.0022057 | 0.0088024 | 0.002206
44 | 43 | 2.258 | 1.4451 | 3.7918e-09 | 0 | 0 | 0 | 0 | 0 | 1 | -90 | 90 | 0.0013369 | 0.00033473 | -0.0013369 | -0.00033506
100 | 101 | 0.66802 | 0.42753 | 3.3654e-09 | 0 | 0 | 0 | 0 | 0 | 1 | -90 | 90 | -0.15861 | -0.04007 | 0.15879 | 0.040188
89 | 95 | 1.3539 | 0.86648 | 2.2735e-09 | 0 | 0 | 0 | 0 | 0 | 1 | -90 | 90 | 0.046744 | 0.011757 | -0.046712 | -0.011736
87 | 86 | 0.51268 | 0.32812 | 2.5828e-09 | 0 | 0 | 0 | 0 | 0 | 1 | -90 | 90 | 0.08431 | 0.02129 | -0.08427 | -0.021265
49 | 51 | 0.26029 | 0.16659 | 1.3113e-09 | 0 | 0 | 0 | 0 | 0 | 1 | -90 | 90 | -0.20753 | -0.052976 | 0.20765 | 0.053053
49 | 47 | 0.47841 | 0.30618 | 2.4102e-09 | 0 | 0 | 0 | 0 | 0 | 1 | -90 | 90 | 0.19873 | 0.05077 | -0.19853 | -0.05064
159 | 160 | 0.64024 | 0.40976 | 1.0751e-09 | 0 | 0 | 0 | 0 | 0 | 1 | -90 | 90 | -0.0054528 | -0.0013667 | 0.005453 | 0.0013667
160 | 76 | 8.4124 | 5.384 | 1.4127e-08 | 0 | 0 | 0 | 0 | 0 | 1 | -90 | 90 | -0.013314 | -0.0033369 | 0.013331 | 0.0033462
55 | 54 | 1.3111 | 0.83908 | 2.2016e-09 | 0 | 0 | 0 | 0 | 0 | 1 | -90 | 90 | -0.058733 | -0.014799 | 0.058781 | 0.014829
54 | 56 | 1.4639 | 0.93688 | 2.4582e-09 | 0 | 0 | 0 | 0 | 0 | 1 | -90 | 90 | 0.010311 | 0.002584 | -0.010309 | -0.0025831
54 | 57 | 0.62588 | 0.40056 | 3.153e-09 | 0 | 0 | 0 | 0 | 0 | 1 | -90 | 90 | -0.27818 | -0.070984 | 0.2787 | 0.071316
54 | 51 | 0.87563 | 0.56041 | 4.4113e-09 | 0 | 0 | 0 | 0 | 0 | 1 | -90 | 90 | 0.20909 | 0.053571 | -0.20867 | -0.053309
47 | 48 | 0.17535 | 0.11222 | 8.8338e-10 | 0 | 0 | 0 | 0 | 0 | 1 | -90 | 90 | 0.19695 | 0.050243 | -0.19687 | -0.050196
48 | 50 | 0.45503 | 0.29122 | 2.2924e-09 | 0 | 0 | 0 | 0 | 0 | 1 | -90 | 90 | 0.19485 | 0.04969 | -0.19467 | -0.049571
50 | 53 | 0.57902 | 0.37058 | 2.917e-09 | 0 | 0 | 0 | 0 | 0 | 1 | -90 | 90 | 0.19435 | 0.049492 | -0.19411 | -0.049341
53 | 107 | 0.28146 | 0.18013 | 1.4179e-09 | 0 | 0 | 0 | 0 | 0 | 1 | -90 | 90 | 0.19411 | 0.049341 | -0.194 | -0.049267
107 | 106 | 0.44327 | 0.28369 | 2.2331e-09 | 0 | 0 | 0 | 0 | 0 | 1 | -90 | 90 | 0.19178 | 0.048712 | -0.19161 | -0.048599
56 | 58 | 0.43169 | 0.27628 | 7.2493e-10 | 0 | 0 | 0 | 0 | 0 | 1 | -90 | 90 | 0.0090713 | 0.0022729 | -0.0090709 | -0.0022728
57 | 59 | 0.37695 | 0.24125 | 1.899e-09 | 0 | 0 | 0 | 0 | 0 | 1 | -90 | 90 | -0.28033 | -0.071725 | 0.28065 | 0.071928
112 | 141 | 0.40712 | 0.26056 | 6.8367e-10 | 0 | 0 | 0 | 0 | 0 | 1 | -90 | 90 | -0.00059702 | -0.00014963 | 0.00059702 | 0.00014956
141 | 142 | 1.375 | 0.88002 | 2.309e-09 | 0 | 0 | 0 | 0 | 0 | 1 | -90 | 90 | -0.000879 | -0.00022023 | 0.00087901 | 0.00022001
106 | 105 | 0.13091 | 0.083782 | 6.595e-10 | 0 | 0 | 0 | 0 | 0 | 1 | -90 | 90 | 0.18805 | 0.047707 | -0.188 | -0.047675
58 | 145 | 1.548 | 0.9907 | 2.5995e-09 | 0 | 0 | 0 | 0 | 0 | 1 | -90 | 90 | 0.008081 | 0.0020246 | -0.0080799 | -0.0020242
145 | 143 | 0.13722 | 0.087823 | 2.3043e-10 | 0 | 0 | 0 | 0 | 0 | 1 | -90 | 90 | 0.0042168 | 0.001056 | -0.0042168 | -0.001056
143 | 142 | 0.811 | 0.51904 | 1.3619e-09 | 0 | 0 | 0 | 0 | 0 | 1 | -90 | 90 | 0.0011456 | 0.00028633 | -0.0011456 | -0.00028645
148 | 149 | 0.37496 | 0.23997 | 1.889e-09 | 0 | 0 | 0 | 0 | 0 | 1 | -90 | 90 | 0.30582 | 0.077994 | -0.30545 | -0.077753
60 | 61 | 1.001 | 0.64064 | 1.681e-09 | 0 | 0 | 0 | 0 | 0 | 1 | -90 | 90 | -0.0060513 | -0.0015167 | 0.0060517 | 0.0015168
60 | 62 | 0.21066 | 0.13482 | 3.5375e-10 | 0 | 0 | 0 | 0 | 0 | 1 | -90 | 90 | 0.0025378 | 0.00063605 | -0.0025378 | -0.00063608
61 | 63 | 1.8082 | 1.1573 | 3.0365e-09 | 0 | 0 | 0 | 0 | 0 | 1 | -90 | 90 | -0.011649 | -0.0029197 | 0.011652 | 0.0029212
63 | 64 | 0.37332 | 0.23893 | 6.2691e-10 | 0 | 0 | 0 | 0 | 0 | 1 | -90 | 90 | -0.015762 | -0.0039513 | 0.015763 | 0.0039519
64 | 65 | 1.1968 | 0.76594 | 2.0097e-09 | 0 | 0 | 0 | 0 | 0 | 1 | -90 | 90 | -0.018709 | -0.0046903 | 0.018713 | 0.0046931
65 | 66 | 1.4531 | 0.92997 | 2.4401e-09 | 0 | 0 | 0 | 0 | 0 | 1 | -90 | 90 | -0.022039 | -0.0055267 | 0.022047 | 0.0055315
66 | 67 | 0.37652 | 0.24097 | 6.3228e-10 | 0 | 0 | 0 | 0 | 0 | 1 | -90 | 90 | -0.024096 | -0.0060451 | 0.024099 | 0.0060466
67 | 68 | 1.0903 | 0.69776 | 1.8308e-09 | 0 | 0 | 0 | 0 | 0 | 1 | -90 | 90 | -0.027096 | -0.0067977 | 0.027105 | 0.0068033
68 | 69 | 1.7959 | 1.1493 | 3.0157e-09 | 0 | 0 | 0 | 0 | 0 | 1 | -90 | 90 | -0.028995 | -0.007277 | 0.029012 | 0.0072876
69 | 70 | 1.6853 | 1.0786 | 2.8301e-09 | 0 | 0 | 0 | 0 | 0 | 1 | -90 | 90 | -0.031354 | -0.0078747 | 0.031373 | 0.0078863
70 | 71 | 2.5695 | 1.6445 | 4.3149e-09 | 0 | 0 | 0 | 0 | 0 | 1 | -90 | 90 | 0.0053134 | 0.0013314 | -0.0053126 | -0.0013313
70 | 72 | 4.4201 | 2.8289 | 7.4226e-09 | 0 | 0 | 0 | 0 | 0 | 1 | -90 | 90 | -0.036686 | -0.0092176 | 0.036753 | 0.0092595
71 | 73 | 2.3451 | 1.5009 | 3.9381e-09 | 0 | 0 | 0 | 0 | 0 | 1 | -90 | 90 | 0.0032318 | 0.00080974 | -0.0032315 | -0.00080994
72 | 75 | 3.5952 | 2.3009 | 6.0374e-09 | 0 | 0 | 0 | 0 | 0 | 1 | -90 | 90 | -0.036753 | -0.0092594 | 0.036807 | 0.0092935
75 | 74 | 0.0027161 | 0.0017383 | 4.5611e-12 | 0 | 0 | 0 | 0 | 0 | 1 | -90 | 90 | -0.038107 | -0.0096193 | 0.038107 | 0.0096193
74 | 76 | 1.2074 | 0.77273 | 2.0275e-09 | 0 | 0 | 0 | 0 | 0 | 1 | -90 | 90 | -0.039502 | -0.0099689 | 0.039523 | 0.0099821
76 | 77 | 1.0857 | 0.69487 | 1.8232e-09 | 0 | 0 | 0 | 0 | 0 | 1 | -90 | 90 | -0.054345 | -0.013702 | 0.054381 | 0.013725
77 | 78 | 0.98578 | 0.6309 | 3.3108e-09 | 0 | 0 | 0 | 0 | 0 | 1 | -90 | 90 | -0.055433 | -0.013988 | 0.055466 | 0.014009
78 | 79 | 0.6147 | 0.39341 | 3.0967e-09 | 0 | 0 | 0 | 0 | 0 | 1 | -90 | 90 | -0.056502 | -0.014269 | 0.056524 | 0.014283
79 | 80 | 0.33828 | 0.2165 | 1.7042e-09 | 0 | 0 | 0 | 0 | 0 | 1 | -90 | 90 | -0.071432 | -0.018019 | 0.071451 | 0.018031
80 | 86 | 0.71328 | 0.4565 | 3.5934e-09 | 0 | 0 | 0 | 0 | 0 | 1 | -90 | 90 | -0.082694 | -0.020849 | 0.082748 | 0.020884
80 | 85 | 1.0971 | 0.70211 | 1.8422e-09 | 0 | 0 | 0 | 0 | 0 | 1 | -90 | 90 | 0.011243 | 0.0028183 | -0.011242 | -0.0028175
85 | 84 | 0.11192 | 0.071632 | 1.8795e-10 | 0 | 0 | 0 | 0 | 0 | 1 | -90 | 90 | 0.0095326 | 0.0023892 | -0.0095325 | -0.0023892
84 | 82 | 2.3487 | 1.5032 | 3.9441e-09 | 0 | 0 | 0 | 0 | 0 | 1 | -90 | 90 | 0.0083243 | 0.0020864 | -0.0083225 | -0.0020856
81 | 82 | 1.775 | 1.136 | 2.9808e-09 | 0 | 0 | 0 | 0 | 0 | 1 | -90 | 90 | -0.0039342 | -0.00098593 | 0.0039345 | 0.00098583
81 | 83 | 0.7646 | 0.48935 | 1.284e-09 | 0 | 0 | 0 | 0 | 0 | 1 | -90 | 90 | 0.0018083 | 0.0004531 | -0.0018083 | -0.00045321
95 | 93 | 2.126 | 1.3607 | 3.5702e-09 | 0 | 0 | 0 | 0 | 0 | 1 | -90 | 90 | 0.040909 | 0.010282 | -0.04087 | -0.010257
93 | 96 | 4.1453 | 2.653 | 6.9611e-09 | 0 | 0 | 0 | 0 | 0 | 1 | -90 | 90 | 0.014231 | 0.00357 | -0.014222 | -0.0035647
93 | 91 | 0.91354 | 0.58466 | 1.5341e-09 | 0 | 0 | 0 | 0 | 0 | 1 | -90 | 90 | 0.026639 | 0.0066868 | -0.026631 | -0.0066823
90 | 91 | 1.0528 | 0.6738 | 1.768e-09 | 0 | 0 | 0 | 0 | 0 | 1 | -90 | 90 | -0.023843 | -0.0059811 | 0.02385 | 0.0059852
90 | 92 | 0.7182 | 0.45965 | 1.206e-09 | 0 | 0 | 0 | 0 | 0 | 1 | -90 | 90 | 0.021037 | 0.0052777 | -0.021033 | -0.0052755
92 | 94 | 0.916 | 0.58624 | 1.5382e-09 | 0 | 0 | 0 | 0 | 0 | 1 | -90 | 90 | 0.01901 | 0.0047685 | -0.019006 | -0.0047663
94 | 97 | 1.903 | 1.2179 | 3.1957e-09 | 0 | 0 | 0 | 0 | 0 | 1 | -90 | 90 | 0.016725 | 0.0041945 | -0.016719 | -0.004191
96 | 98 | 3.6127 | 2.3121 | 6.0667e-09 | 0 | 0 | 0 | 0 | 0 | 1 | -90 | 90 | 0.010347 | 0.0025936 | -0.010343 | -0.0025915
97 | 140 | 2.3066 | 1.4762 | 3.8733e-09 | 0 | 0 | 0 | 0 | 0 | 1 | -90 | 90 | 0.0019985 | 0.00050057 | -0.0019984 | -0.00050087
97 | 139 | 0.33338 | 0.21336 | 5.5983e-10 | 0 | 0 | 0 | 0 | 0 | 1 | -90 | 90 | 0.01472 | 0.0036905 | -0.01472 | -0.00369
98 | 120 | 2.0631 | 1.3204 | 3.4644e-09 | 0 | 0 | 0 | 0 | 0 | 1 | -90 | 90 | 0.0085415 | 0.00214 | -0.0085399 | -0.0021393
139 | 138 | 1.0536 | 0.67427 | 1.7692e-09 | 0 | 0 | 0 | 0 | 0 | 1 | -90 | 90 | 0.01234 | 0.0030937 | -0.012339 | -0.0030928
120 | 121 | 0.065194 | 0.041724 | 1.0948e-10 | 0 | 0 | 0 | 0 | 0 | 1 | -90 | 90 | 0.00676 | 0.0016932 | -0.00676 | -0.0016932
138 | 135 | 0.65393 | 0.41852 | 1.0981e-09 | 0 | 0 | 0 | 0 | 0 | 1 | -90 | 90 | 0.01174 | 0.0029426 | -0.011739 | -0.0029421
121 | 122 | 5.3579 | 3.429 | 8.9973e-09 | 0 | 0 | 0 | 0 | 0 | 1 | -90 | 90 | 0.0045717 | 0.0011447 | -0.0045705 | -0.0011448
101 | 102 | 0.48956 | 0.31332 | 2.4663e-09 | 0 | 0 | 0 | 0 | 0 | 1 | -90 | 90 | -0.16233 | -0.041075 | 0.16247 | 0.041165
102 | 103 | 0.025379 | 0.016243 | 4.2618e-11 | 0 | 0 | 0 | 0 | 0 | 1 | -90 | 90 | 0.020424 | 0.0051217 | -0.020424 | -0.0051217
102 | 104 | 0.0969 | 0.062016 | 4.8817e-10 | 0 | 0 | 0 | 0 | 0 | 1 | -90 | 90 | -0.1829 | -0.046287 | 0.18293 | 0.046309
103 | 108 | 1.0521 | 0.67335 | 1.7668e-09 | 0 | 0 | 0 | 0 | 0 | 1 | -90 | 90 | 0.018628 | 0.0046717 | -0.018624 | -0.0046693
104 | 105 | 0.66648 | 0.42655 | 3.3576e-09 | 0 | 0 | 0 | 0 | 0 | 1 | -90 | 90 | -0.18471 | -0.046754 | 0.18495 | 0.046912
108 | 109 | 1.4325 | 0.91682 | 2.4056e-09 | 0 | 0 | 0 | 0 | 0 | 1 | -90 | 90 | 0.015614 | 0.0039149 | -0.01561 | -0.0039127
109 | 110 | 0.64312 | 0.41159 | 1.08e-09 | 0 | 0 | 0 | 0 | 0 | 1 | -90 | 90 | 0.011368 | 0.0028495 | -0.011367 | -0.0028491
110 | 111 | 1.6603 | 1.0626 | 2.7882e-09 | 0 | 0 | 0 | 0 | 0 | 1 | -90 | 90 | 0.0072105 | 0.0018073 | -0.0072096 | -0.0018069
142 | 144 | 2.2161 | 1.4183 | 3.7214e-09 | 0 | 0 | 0 | 0 | 0 | 1 | -90 | 90 | 0.00026659 | 6.6445e-05 | -0.00026659 | -6.6813e-05
113 | 114 | 2.1138 | 1.3528 | 3.5496e-09 | 0 | 0 | 0 | 0 | 0 | 1 | -90 | 90 | 0.069935 | 0.017798 | -0.069821 | -0.017726
113 | 115 | 5.7324 | 3.6687 | 9.6262e-09 | 0 | 0 | 0 | 0 | 0 | 1 | -90 | 90 | -0.070472 | -0.017933 | 0.070786 | 0.018132
115 | 117 | 0.38941 | 0.24923 | 6.5393e-10 | 0 | 0 | 0 | 0 | 0 | 1 | -90 | 90 | -0.073744 | -0.018874 | 0.073767 | 0.018888
117 | 119 | 2.6227 | 1.6785 | 4.4042e-09 | 0 | 0 | 0 | 0 | 0 | 1 | -90 | 90 | -0.07898 | -0.020195 | 0.079159 | 0.020309
119 | 150 | 0.75689 | 0.48441 | 2.542e-09 | 0 | 0 | 0 | 0 | 0 | 1 | -90 | 90 | -0.10957 | -0.027931 | 0.10967 | 0.027993
150 | 151 | 0.24035 | 0.15383 | 1.2109e-09 | 0 | 0 | 0 | 0 | 0 | 1 | -90 | 90 | -0.29289 | -0.074266 | 0.29312 | 0.074409
150 | 152 | 1.2892 | 0.8251 | 6.4948e-09 | 0 | 0 | 0 | 0 | 0 | 1 | -90 | 90 | 0.18322 | 0.046273 | -0.18276 | -0.045974
151 | 149 | 0.67295 | 0.43069 | 3.3902e-09 | 0 | 0 | 0 | 0 | 0 | 1 | -90 | 90 | -0.3003 | -0.07621 | 0.30096 | 0.076629
152 | 153 | 0.15472 | 0.099024 | 7.7947e-10 | 0 | 0 | 0 | 0 | 0 | 1 | -90 | 90 | 0.15808 | 0.03979 | -0.15804 | -0.039763
122 | 123 | 1.2791 | 0.81864 | 2.148e-09 | 0 | 0 | 0 | 0 | 0 | 1 | -90 | 90 | 0.0038231 | 0.00095748 | -0.0038229 | -0.00095756
123 | 124 | 2.1484 | 1.375 | 3.6077e-09 | 0 | 0 | 0 | 0 | 0 | 1 | -90 | 90 | 0.0030175 | 0.00075571 | -0.0030173 | -0.00075592
124 | 125 | 2.027 | 1.2973 | 3.404e-09 | 0 | 0 | 0 | 0 | 0 | 1 | -90 | 90 | 0.0010186 | 0.00025497 | -0.0010185 | -0.00025528
130 | 131 | 3.6197 | 2.3166 | 6.0785e-09 | 0 | 0 | 0 | 0 | 0 | 1 | -90 | 90 | -0.0074988 | -0.0018788 | 0.007501 | 0.0018796
130 | 132 | 1.839 | 1.1769 | 3.0881e-09 | 0 | 0 | 0 | 0 | 0 | 1 | -90 | 90 | 0.0062278 | 0.0015602 | -0.006227 | -0.00156
131 | 133 | 1.9995 | 1.2797 | 3.3578e-09 | 0 | 0 | 0 | 0 | 0 | 1 | -90 | 90 | -0.0079129 | -0.0019828 | 0.0079143 | 0.0019834
132 | 134 | 2.5171 | 1.6109 | 4.2269e-09 | 0 | 0 | 0 | 0 | 0 | 1 | -90 | 90 | 0.006227 | 0.00156 | -0.0062259 | -0.0015597
133 | 135 | 0.94943 | 0.60763 | 1.5943e-09 | 0 | 0 | 0 | 0 | 0 | 1 | -90 | 90 | -0.0085876 | -0.0021522 | 0.0085883 | 0.0021525
134 | 136 | 0.31117 | 0.19915 | 5.2254e-10 | 0 | 0 | 0 | 0 | 0 | 1 | -90 | 90 | 0.0043354 | 0.0010859 | -0.0043353 | -0.0010859
136 | 137 | 5.6668 | 3.6267 | 9.5161e-09 | 0 | 0 | 0 | 0 | 0 | 1 | -90 | 90 | 0.003066 | 0.00076776 | -0.0030654 | -0.00076829
153 | 158 | 0.10987 | 0.070318 | 3.6901e-10 | 0 | 0 | 0 | 0 | 0 | 1 | -90 | 90 | 0.14257 | 0.035886 | -0.14255 | -0.035871
158 | 156 | 1.0725 | 0.68637 | 1.8009e-09 | 0 | 0 | 0 | 0 | 0 | 1 | -90 | 90 | 0.13471 | 0.033906 | -0.1345 | -0.033771
156 | 154 | 0.36911 | 0.23623 | 6.1984e-10 | 0 | 0 | 0 | 0 | 0 | 1 | -90 | 90 | 0.12704 | 0.031902 | -0.12697 | -0.03186
162 | 163 | 1.0883 | 0.69654 | 1.8276e-09 | 0 | 0 | 0 | 0 | 0 | 1 | -90 | 90 | -0.0023218 | -0.00058189 | 0.0023218 | 0.00058175