## bus_data
BUS_I | BUS_TYPE | Pd | Qd | Gs | Bs | area | Vm | Va | baseKV | zone | Vmax | Vmin
1 | 1 | 0.0057921 | 0.0014516 | 0 | 0 | 1 | 0.9714 | -0.55061 | 0.4 | 1 | 1.1 | 0.9
2 | 1 | 0.0064089 | 0.0016062 | 0 | 0 | 1 | 0.97128 | -0.55296 | 0.4 | 1 | 1.1 | 0.9
3 | 1 | 0.003976 | 0.00099649 | 0 | 0 | 1 | 0.97177 | -0.54342 | 0.4 | 1 | 1.1 | 0.9
4 | 1 | 0.0029971 | 0.00075115 | 0 | 0 | 1 | 0.97102 | -0.55809 | 0.4 | 1 | 1.1 | 0.9
5 | 1 | 0.0020989 | 0.00052604 | 0 | 0 | 1 | 0.97233 | -0.53228 | 0.4 | 1 | 1.1 | 0.9
6 | 1 | 0.0020996 | 0.00052622 | 0 | 0 | 1 | 0.97171 | -0.54452 | 0.4 | 1 | 1.1 | 0.9
7 | 1 | 0.0024885 | 0.00062367 | 0 | 0 | 1 | 0.97092 | -0.56019 | 0.4 | 1 | 1.1 | 0.9
14 | 1 | 0.010509 | 0.0026339 | 0 | 0 | 1 | 0.97255 | -0.528 | 0.4 | 1 | 1.1 | 0.9
8 | 1 | 0.003913 | 0.00098068 | 0 | 0 | 1 | 0.97082 | -0.56204 | 0.4 | 1 | 1.1 | 0.9
15 | 1 | 0.0021239 | 0.0005323 | 0 | 0 | 1 | 0.97276 | -0.52385 | 0.4 | 1 | 1.1 | 0.9
9 | 1 | 0.0018884 | 0.00047327 | 0 | 0 | 1 | 0.97075 | -0.5636 | 0.4 | 1 | 1.1 | 0.9
10 | 1 | 0.0032753 | 0.00082086 | 0 | 0 | 1 | 0.97066 | -0.56521 | 0.4 | 1 | 1.1 | 0.9
11 | 1 | 0.0040001 | 0.0010025 | 0 | 0 | 1 | 0.97056 | -0.56722 | 0.4 | 1 | 1.1 | 0.9
12 | 1 | 0.021857 | 0.0054779 | 0 | 0 | 1 | 0.9703 | -0.57246 | 0.4 | 1 | 1.1 | 0.9
16 | 1 | 0.0014099 | 0.00035335 | 0 | 0 | 1 | 0.97336 | -0.5119 | 0.4 | 1 | 1.1 | 0.9
24 | 1 | 0 | 0 | 0 | 0 | 1 | 0.9736 | -0.50726 | 0.4 | 1 | 1.1 | 0.9
25 | 1 | 0.0012193 | 0.00030559 | 0 | 0 | 1 | 0.97447 | -0.49013 | 0.4 | 1 | 1.1 | 0.9
21 | 1 | 0.0079777 | 0.0019994 | 0 | 0 | 1 | 0.97306 | -0.51788 | 0.4 | 1 | 1.1 | 0.9
17 | 1 | 0.011139 | 0.0027917 | 0 | 0 | 1 | 0.97146 | -0.54951 | 0.4 | 1 | 1.1 | 0.9
18 | 1 | 0.0066405 | 0.0016643 | 0 | 0 | 1 | 0.97123 | -0.55402 | 0.4 | 1 | 1.1 | 0.9
19 | 1 | 0.0067758 | 0.0016982 | 0 | 0 | 1 | 0.97266 | -0.52583 | 0.4 | 1 | 1.1 | 0.9
20 | 1 | 0.0025912 | 0.00064942 | 0 | 0 | 1 | 0.97104 | -0.55774 | 0.4 | 1 | 1.1 | 0.9
22 | 1 | 0.0041575 | 0.001042 | 0 | 0 | 1 | 0.97028 | -0.57282 | 0.4 | 1 | 1.1 | 0.9
23 | 1 | 0.016842 | 0.0042211 | 0 | 0 | 1 | 0.97008 | -0.57682 | 0.4 | 1 | 1.1 | 0.9
61 | 1 | 0.0065968 | 0.0016533 | 0 | 0 | 1 | 0.97005 | -0.57745 | 0.4 | 1 | 1.1 | 0.9
27 | 1 | 0.0026876 | 0.00067359 | 0 | 0 | 1 | 0.97462 | -0.48707 | 0.4 | 1 | 1.1 | 0.9
28 | 1 | 0 | 0 | 0 | 0 | 1 | 0.97543 | -0.47127 | 0.4 | 1 | 1.1 | 0.9
29 | 1 | 0.0025347 | 0.00063525 | 0 | 0 | 1 | 0.97532 | -0.47343 | 0.4 | 1 | 1.1 | 0.9
30 | 1 | 0.0047037 | 0.0011789 | 0 | 0 | 1 | 0.97665 | -0.44732 | 0.4 | 1 | 1.1 | 0.9
31 | 1 | 0.0022597 | 0.00056632 | 0 | 0 | 1 | 0.97525 | -0.47476 | 0.4 | 1 | 1.1 | 0.9
38 | 1 | 0.0029019 | 0.00072727 | 0 | 0 | 1 | 0.97757 | -0.42946 | 0.4 | 1 | 1.1 | 0.9
37 | 1 | 0.0022203 | 0.00055645 | 0 | 0 | 1 | 0.97802 | -0.42061 | 0.4 | 1 | 1.1 | 0.9
32 | 1 | 0.0019147 | 0.00047987 | 0 | 0 | 1 | 0.97846 | -0.41198 | 0.4 | 1 | 1.1 | 0.9
33 | 1 | 0.011197 | 0.0028063 | 0 | 0 | 1 | 0.97852 | -0.41091 | 0.4 | 1 | 1.1 | 0.9
34 | 1 | 0 | 0 | 0 | 0 | 1 | 0.97845 | -0.4123 | 0.4 | 1 | 1.1 | 0.9
35 | 1 | 0 | 0 | 0 | 0 | 1 | 0.97883 | -0.40473 | 0.4 | 1 | 1.1 | 0.9
36 | 1 | 0.00085117 | 0.00021332 | 0 | 0 | 1 | 0.97841 | -0.41306 | 0.4 | 1 | 1.1 | 0.9
39 | 1 | 0.0055453 | 0.0013898 | 0 | 0 | 1 | 0.97951 | -0.39149 | 0.4 | 1 | 1.1 | 0.9
40 | 1 | 0.0079807 | 0.0020002 | 0 | 0 | 1 | 0.98184 | -0.34633 | 0.4 | 1 | 1.1 | 0.9
41 | 1 | 0 | 0 | 0 | 0 | 1 | 0.98327 | -0.31864 | 0.4 | 1 | 1.1 | 0.9
42 | 1 | 0.004243 | 0.0010634 | 0 | 0 | 1 | 0.9855 | -0.2756 | 0.4 | 1 | 1.1 | 0.9
43 | 1 | 0 | 0 | 0 | 0 | 1 | 0.98715 | -0.24386 | 0.4 | 1 | 1.1 | 0.9
44 | 1 | 0.02365 | 0.0059271 | 0 | 0 | 1 | 0.99298 | -0.13255 | 0.4 | 1 | 1.1 | 0.9
45 | 1 | 0 | 0 | 0 | 0 | 1 | 0.9865 | -0.25638 | 0.4 | 1 | 1.1 | 0.9
50 | 1 | 0.016709 | 0.0041877 | 0 | 0 | 1 | 0.99495 | -0.095279 | 0.4 | 1 | 1.1 | 0.9
49 | 1 | 0.0052627 | 0.001319 | 0 | 0 | 1 | 0.98641 | -0.25823 | 0.4 | 1 | 1.1 | 0.9
46 | 1 | 0.012734 | 0.0031915 | 0 | 0 | 1 | 0.98567 | -0.27243 | 0.4 | 1 | 1.1 | 0.9
51 | 1 | 0 | 0 | 0 | 0 | 1 | 0.99742 | -0.048628 | 0.4 | 1 | 1.1 | 0.9
47 | 1 | 0.0012335 | 0.00030915 | 0 | 0 | 1 | 0.98463 | -0.29251 | 0.4 | 1 | 1.1 | 0.9
48 | 1 | 0 | 0 | 0 | 0 | 1 | 0.98097 | -0.36359 | 0.4 | 1 | 1.1 | 0.9
57 | 1 | 0 | 0 | 0 | 0 | 1 | 0.97798 | -0.42211 | 0.4 | 1 | 1.1 | 0.9
55 | 1 | 0.030835 | 0.0077281 | 0 | 0 | 1 | 0.97633 | -0.45454 | 0.4 | 1 | 1.1 | 0.9
60 | 1 | 0.0036315 | 0.00091014 | 0 | 0 | 1 | 0.97592 | -0.46264 | 0.4 | 1 | 1.1 | 0.9
58 | 1 | 0.00062856 | 0.00015753 | 0 | 0 | 1 | 0.97597 | -0.46168 | 0.4 | 1 | 1.1 | 0.9
52 | 3 | 0.017624 | 0.0044169 | 0 | 0 | 1 | 1 | 0 | 0.4 | 1 | 1.1 | 0.9
53 | 1 | 0.02286 | 0.0057294 | 0 | 0 | 1 | 0.99718 | -0.053234 | 0.4 | 1 | 1.1 | 0.9
54 | 1 | 0.028429 | 0.0071251 | 0 | 0 | 1 | 0.99862 | -0.026478 | 0.4 | 1 | 1.1 | 0.9
56 | 1 | 0.0082654 | 0.0020715 | 0 | 0 | 1 | 0.97606 | -0.45985 | 0.4 | 1 | 1.1 | 0.9

## generator_data
GEN_BUS | PG | QG | QMAX | QMIN | VG | MBASE | GEN_STATUS | PMAX | PMIN
52 | 0.36595 | 0.094137 | 10 | -10 | 1 | 100 | 1 | 10 | 0

## branch_data
F_BUS | T_BUS | BR_R | BR_X | BR_B | RATE_A | RATE_B | RATE_C | TAP | SHIFT | BR_STATUS | ANGMIN | ANGMAX | P_in | Q_in | P_out | Q_out
1 | 2 | 0.21196 | 0.13566 | 1.0678e-09 | 0 | 0 | 0 | 0 | 0 | 1 | -90 | 90 | 0.046861 | 0.011758 | -0.046856 | -0.011755
1 | 3 | 0.57843 | 0.37019 | 2.914e-09 | 0 | 0 | 0 | 0 | 0 | 1 | -90 | 90 | -0.052653 | -0.013209 | 0.052671 | 0.013221
2 | 4 | 0.53645 | 0.34333 | 2.7025e-09 | 0 | 0 | 0 | 0 | 0 | 1 | -90 | 90 | 0.040447 | 0.010148 | -0.040437 | -0.010142
3 | 5 | 0.80397 | 0.51454 | 4.0502e-09 | 0 | 0 | 0 | 0 | 0 | 1 | -90 | 90 | -0.058747 | -0.014743 | 0.058778 | 0.014763
3 | 6 | 2.2253 | 1.4242 | 3.7368e-09 | 0 | 0 | 0 | 0 | 0 | 1 | -90 | 90 | 0.0020997 | 0.00052596 | -0.0020996 | -0.00052624
4 | 7 | 0.2371 | 0.15174 | 1.1945e-09 | 0 | 0 | 0 | 0 | 0 | 1 | -90 | 90 | 0.03744 | 0.009391 | -0.037436 | -0.0093887
5 | 14 | 0.29795 | 0.19069 | 1.501e-09 | 0 | 0 | 0 | 0 | 0 | 1 | -90 | 90 | -0.060877 | -0.015289 | 0.060889 | 0.015297
7 | 8 | 0.22446 | 0.14365 | 1.1308e-09 | 0 | 0 | 0 | 0 | 0 | 1 | -90 | 90 | 0.034948 | 0.008765 | -0.034945 | -0.0087631
14 | 15 | 0.24685 | 0.15798 | 1.2436e-09 | 0 | 0 | 0 | 0 | 0 | 1 | -90 | 90 | -0.071398 | -0.017931 | 0.071412 | 0.01794
8 | 9 | 0.21157 | 0.1354 | 1.0658e-09 | 0 | 0 | 0 | 0 | 0 | 1 | -90 | 90 | 0.031032 | 0.0077824 | -0.03103 | -0.007781
15 | 16 | 0.69108 | 0.44229 | 3.4815e-09 | 0 | 0 | 0 | 0 | 0 | 1 | -90 | 90 | -0.073536 | -0.018472 | 0.073578 | 0.018498
9 | 10 | 0.23317 | 0.14923 | 1.1747e-09 | 0 | 0 | 0 | 0 | 0 | 1 | -90 | 90 | 0.029142 | 0.0073077 | -0.029139 | -0.0073064
10 | 11 | 0.32848 | 0.21023 | 1.6548e-09 | 0 | 0 | 0 | 0 | 0 | 1 | -90 | 90 | 0.025864 | 0.0064855 | -0.025862 | -0.0064841
11 | 12 | 1.0128 | 0.64816 | 1.7007e-09 | 0 | 0 | 0 | 0 | 0 | 1 | -90 | 90 | 0.021862 | 0.0054815 | -0.021856 | -0.0054782
16 | 24 | 0.26292 | 0.16827 | 1.3246e-09 | 0 | 0 | 0 | 0 | 0 | 1 | -90 | 90 | -0.074988 | -0.018852 | 0.075005 | 0.018862
24 | 25 | 0.52956 | 0.33892 | 2.6678e-09 | 0 | 0 | 0 | 0 | 0 | 1 | -90 | 90 | -0.13787 | -0.034673 | 0.13798 | 0.034745
24 | 21 | 0.71866 | 0.45994 | 3.6205e-09 | 0 | 0 | 0 | 0 | 0 | 1 | -90 | 90 | 0.062863 | 0.015811 | -0.062831 | -0.015791
25 | 27 | 0.093873 | 0.060079 | 4.7291e-10 | 0 | 0 | 0 | 0 | 0 | 1 | -90 | 90 | -0.1392 | -0.03505 | 0.13922 | 0.035063
21 | 19 | 0.61628 | 0.39442 | 3.1047e-09 | 0 | 0 | 0 | 0 | 0 | 1 | -90 | 90 | 0.054854 | 0.013791 | -0.054833 | -0.013778
17 | 18 | 0.51774 | 0.33136 | 8.6943e-10 | 0 | 0 | 0 | 0 | 0 | 1 | -90 | 90 | 0.036865 | 0.009254 | -0.036857 | -0.009249
17 | 19 | 2.0907 | 1.3381 | 3.5109e-09 | 0 | 0 | 0 | 0 | 0 | 1 | -90 | 90 | -0.048003 | -0.012046 | 0.048058 | 0.01208
18 | 20 | 0.52184 | 0.33398 | 8.7631e-10 | 0 | 0 | 0 | 0 | 0 | 1 | -90 | 90 | 0.030217 | 0.0075846 | -0.030211 | -0.0075813
20 | 22 | 2.3076 | 1.4769 | 3.8751e-09 | 0 | 0 | 0 | 0 | 0 | 1 | -90 | 90 | 0.02762 | 0.0069319 | -0.0276 | -0.0069195
22 | 23 | 0.71927 | 0.46033 | 1.2079e-09 | 0 | 0 | 0 | 0 | 0 | 1 | -90 | 90 | 0.023443 | 0.0058775 | -0.023438 | -0.0058748
23 | 61 | 0.40687 | 0.2604 | 6.8324e-10 | 0 | 0 | 0 | 0 | 0 | 1 | -90 | 90 | 0.0065968 | 0.0016535 | -0.0065966 | -0.0016534
27 | 28 | 0.47591 | 0.30458 | 2.3976e-09 | 0 | 0 | 0 | 0 | 0 | 1 | -90 | 90 | -0.14191 | -0.035737 | 0.14202 | 0.035805
28 | 29 | 1.9198 | 1.2287 | 3.2239e-09 | 0 | 0 | 0 | 0 | 0 | 1 | -90 | 90 | 0.0047949 | 0.0012013 | -0.0047944 | -0.0012013
28 | 30 | 0.69947 | 0.44766 | 3.5238e-09 | 0 | 0 | 0 | 0 | 0 | 1 | -90 | 90 | -0.14681 | -0.037006 | 0.14698 | 0.037114
29 | 31 | 2.5064 | 1.6041 | 4.2089e-09 | 0 | 0 | 0 | 0 | 0 | 1 | -90 | 90 | 0.0022597 | 0.00056604 | -0.0022596 | -0.00056635
30 | 38 | 0.50627 | 0.32401 | 2.5505e-09 | 0 | 0 | 0 | 0 | 0 | 1 | -90 | 90 | -0.15168 | -0.038292 | 0.15181 | 0.038375
38 | 37 | 0.2464 | 0.1577 | 1.2413e-09 | 0 | 0 | 0 | 0 | 0 | 1 | -90 | 90 | -0.15471 | -0.039102 | 0.15478 | 0.039144
37 | 35 | 0.43645 | 0.27933 | 2.1988e-09 | 0 | 0 | 0 | 0 | 0 | 1 | -90 | 90 | -0.157 | -0.039701 | 0.15712 | 0.039777
32 | 33 | 1.6668 | 1.0668 | 2.7991e-09 | 0 | 0 | 0 | 0 | 0 | 1 | -90 | 90 | -0.0027659 | -0.00069237 | 0.002766 | 0.00069219
32 | 34 | 1.6097 | 1.0302 | 2.7031e-09 | 0 | 0 | 0 | 0 | 0 | 1 | -90 | 90 | 0.00085119 | 0.00021249 | -0.00085118 | -0.00021274
33 | 35 | 1.8979 | 1.2147 | 3.1872e-09 | 0 | 0 | 0 | 0 | 0 | 1 | -90 | 90 | -0.013963 | -0.0034985 | 0.013967 | 0.0035009
34 | 36 | 3.8083 | 2.4373 | 6.3952e-09 | 0 | 0 | 0 | 0 | 0 | 1 | -90 | 90 | 0.00085118 | 0.00021274 | -0.00085115 | -0.00021333
35 | 39 | 0.33463 | 0.21417 | 1.6858e-09 | 0 | 0 | 0 | 0 | 0 | 1 | -90 | 90 | -0.17109 | -0.043278 | 0.1712 | 0.043347
39 | 40 | 1.1086 | 0.70952 | 5.585e-09 | 0 | 0 | 0 | 0 | 0 | 1 | -90 | 90 | -0.17674 | -0.044737 | 0.17713 | 0.044982
40 | 41 | 0.65268 | 0.41772 | 3.2881e-09 | 0 | 0 | 0 | 0 | 0 | 1 | -90 | 90 | -0.18511 | -0.046982 | 0.18535 | 0.047139
41 | 42 | 1.0181 | 0.65156 | 5.1288e-09 | 0 | 0 | 0 | 0 | 0 | 1 | -90 | 90 | -0.18535 | -0.047139 | 0.18574 | 0.047385
42 | 43 | 0.73693 | 0.47163 | 3.7125e-09 | 0 | 0 | 0 | 0 | 0 | 1 | -90 | 90 | -0.18998 | -0.048448 | 0.19027 | 0.048634
43 | 44 | 1.9528 | 1.2498 | 9.8377e-09 | 0 | 0 | 0 | 0 | 0 | 1 | -90 | 90 | -0.25333 | -0.064616 | 0.2547 | 0.065491
43 | 45 | 0.87334 | 0.55894 | 1.4666e-09 | 0 | 0 | 0 | 0 | 0 | 1 | -90 | 90 | 0.063058 | 0.015982 | -0.06302 | -0.015958
44 | 50 | 0.60215 | 0.38538 | 3.0335e-09 | 0 | 0 | 0 | 0 | 0 | 1 | -90 | 90 | -0.27835 | -0.071418 | 0.27886 | 0.07174
45 | 49 | 1.5281 | 0.97801 | 2.5662e-09 | 0 | 0 | 0 | 0 | 0 | 1 | -90 | 90 | 0.0052631 | 0.001319 | -0.0052627 | -0.001319
45 | 46 | 1.2197 | 0.7806 | 2.0482e-09 | 0 | 0 | 0 | 0 | 0 | 1 | -90 | 90 | 0.057757 | 0.014639 | -0.057712 | -0.01461
50 | 51 | 0.71358 | 0.45669 | 3.5949e-09 | 0 | 0 | 0 | 0 | 0 | 1 | -90 | 90 | -0.29556 | -0.075928 | 0.29624 | 0.076357
46 | 47 | 1.9583 | 1.2533 | 3.2886e-09 | 0 | 0 | 0 | 0 | 0 | 1 | -90 | 90 | 0.044978 | 0.011419 | -0.044935 | -0.011391
51 | 52 | 0.6931 | 0.44359 | 3.4917e-09 | 0 | 0 | 0 | 0 | 0 | 1 | -90 | 90 | -0.3191 | -0.082089 | 0.31986 | 0.082573
51 | 53 | 0.89819 | 0.57484 | 1.5083e-09 | 0 | 0 | 0 | 0 | 0 | 1 | -90 | 90 | 0.022865 | 0.0057324 | -0.02286 | -0.0057294
47 | 48 | 7.0962 | 4.5416 | 1.1916e-08 | 0 | 0 | 0 | 0 | 0 | 1 | -90 | 90 | 0.043701 | 0.011082 | -0.043553 | -0.010988
48 | 57 | 5.8041 | 3.7146 | 9.7466e-09 | 0 | 0 | 0 | 0 | 0 | 1 | -90 | 90 | 0.043552 | 0.010988 | -0.043431 | -0.010911
57 | 55 | 3.2005 | 2.0483 | 5.3744e-09 | 0 | 0 | 0 | 0 | 0 | 1 | -90 | 90 | 0.043431 | 0.010912 | -0.043364 | -0.010869
55 | 56 | 1.8121 | 1.1597 | 3.043e-09 | 0 | 0 | 0 | 0 | 0 | 1 | -90 | 90 | 0.012529 | 0.0031409 | -0.012526 | -0.0031391
60 | 58 | 1.1278 | 0.72181 | 1.8939e-09 | 0 | 0 | 0 | 0 | 0 | 1 | -90 | 90 | -0.0036314 | -0.00091017 | 0.0036316 | 0.0009101
58 | 56 | 1.827 | 1.1693 | 3.0679e-09 | 0 | 0 | 0 | 0 | 0 | 1 | -90 | 90 | -0.0042601 | -0.0010676 | 0.0042605 | 0.0010676
52 | 54 | 4.1688 | 2.668 | 7.0005e-09 | 0 | 0 | 0 | 0 | 0 | 1 | -90 | 90 | 0.028465 | 0.0071474 | -0.028429 | -0.0071251