## bus_data
BUS_I | BUS_TYPE | Pd | Qd | Gs | Bs | area | Vm | Va | baseKV | zone | Vmax | Vmin
1 | 1 | 0.010276 | 0.0025754 | 0 | 0 | 1 | 0.9743 | -0.49416 | 0.4 | 1 | 1.1 | 0.9
2 | 1 | 0.0082624 | 0.0020708 | 0 | 0 | 1 | 0.97477 | -0.48489 | 0.4 | 1 | 1.1 | 0.9
3 | 1 | 0.0071674 | 0.0017963 | 0 | 0 | 1 | 0.9741 | -0.49809 | 0.4 | 1 | 1.1 | 0.9
4 | 1 | 0.0049518 | 0.001241 | 0 | 0 | 1 | 0.97513 | -0.47783 | 0.4 | 1 | 1.1 | 0.9
5 | 1 | 0.0057694 | 0.001446 | 0 | 0 | 1 | 0.97322 | -0.51539 | 0.4 | 1 | 1.1 | 0.9
130 | 1 | 0.008059 | 0.0020198 | 0 | 0 | 1 | 0.97564 | -0.46787 | 0.4 | 1 | 1.1 | 0.9
129 | 1 | 0.012946 | 0.0032446 | 0 | 0 | 1 | 0.97295 | -0.5207 | 0.4 | 1 | 1.1 | 0.9
131 | 1 | 0.0065167 | 0.0016332 | 0 | 0 | 1 | 0.97566 | -0.46749 | 0.4 | 1 | 1.1 | 0.9
128 | 1 | 0.0071557 | 0.0017934 | 0 | 0 | 1 | 0.9726 | -0.52776 | 0.4 | 1 | 1.1 | 0.9
6 | 1 | 0.0079179 | 0.0019844 | 0 | 0 | 1 | 0.9816 | -0.35152 | 0.4 | 1 | 1.1 | 0.9
7 | 1 | 0.0042658 | 0.0010691 | 0 | 0 | 1 | 0.98183 | -0.34701 | 0.4 | 1 | 1.1 | 0.9
8 | 1 | 0.016128 | 0.004042 | 0 | 0 | 1 | 0.98071 | -0.36875 | 0.4 | 1 | 1.1 | 0.9
9 | 1 | 0 | 0 | 0 | 0 | 1 | 0.983 | -0.32413 | 0.4 | 1 | 1.1 | 0.9
10 | 1 | 0.011604 | 0.0029083 | 0 | 0 | 1 | 0.98053 | -0.3724 | 0.4 | 1 | 1.1 | 0.9
15 | 1 | 0.0122 | 0.0030576 | 0 | 0 | 1 | 0.98244 | -0.33492 | 0.4 | 1 | 1.1 | 0.9
16 | 1 | 0.0053874 | 0.0013502 | 0 | 0 | 1 | 0.98422 | -0.30044 | 0.4 | 1 | 1.1 | 0.9
142 | 1 | 0.014938 | 0.0037438 | 0 | 0 | 1 | 0.97913 | -0.39982 | 0.4 | 1 | 1.1 | 0.9
13 | 1 | 0.005173 | 0.0012965 | 0 | 0 | 1 | 0.98119 | -0.35923 | 0.4 | 1 | 1.1 | 0.9
17 | 1 | 0 | 0 | 0 | 0 | 1 | 0.98553 | -0.2752 | 0.4 | 1 | 1.1 | 0.9
143 | 1 | 0 | 0 | 0 | 0 | 1 | 0.97803 | -0.42133 | 0.4 | 1 | 1.1 | 0.9
11 | 1 | 0.0025281 | 0.0006336 | 0 | 0 | 1 | 0.98034 | -0.37572 | 0.4 | 1 | 1.1 | 0.9
12 | 1 | 0.0020859 | 0.00052278 | 0 | 0 | 1 | 0.98017 | -0.3791 | 0.4 | 1 | 1.1 | 0.9
14 | 1 | 0.0059785 | 0.0014984 | 0 | 0 | 1 | 0.97921 | -0.39791 | 0.4 | 1 | 1.1 | 0.9
138 | 1 | 0.0022728 | 0.00056961 | 0 | 0 | 1 | 0.97918 | -0.39852 | 0.4 | 1 | 1.1 | 0.9
136 | 1 | 0.0063258 | 0.0015854 | 0 | 0 | 1 | 0.97794 | -0.4227 | 0.4 | 1 | 1.1 | 0.9
18 | 1 | 0 | 0 | 0 | 0 | 1 | 0.98737 | -0.23965 | 0.4 | 1 | 1.1 | 0.9
19 | 1 | 0.0034725 | 0.00087029 | 0 | 0 | 1 | 0.98546 | -0.27661 | 0.4 | 1 | 1.1 | 0.9
73 | 1 | 0 | 0 | 0 | 0 | 1 | 0.98617 | -0.26278 | 0.4 | 1 | 1.1 | 0.9
97 | 1 | 0.00096789 | 0.00024258 | 0 | 0 | 1 | 0.99322 | -0.12785 | 0.4 | 1 | 1.1 | 0.9
83 | 1 | 0.0053295 | 0.0013357 | 0 | 0 | 1 | 0.98606 | -0.26502 | 0.4 | 1 | 1.1 | 0.9
38 | 1 | 0 | 0 | 0 | 0 | 1 | 0.98592 | -0.26759 | 0.4 | 1 | 1.1 | 0.9
95 | 1 | 0.0012471 | 0.00031256 | 0 | 0 | 1 | 0.99504 | -0.09343 | 0.4 | 1 | 1.1 | 0.9
21 | 1 | 0.00046294 | 0.00011602 | 0 | 0 | 1 | 0.97093 | -0.56099 | 0.4 | 1 | 1.1 | 0.9
22 | 1 | 0.0021444 | 0.00053743 | 0 | 0 | 1 | 0.97086 | -0.5624 | 0.4 | 1 | 1.1 | 0.9
23 | 1 | 0 | 0 | 0 | 0 | 1 | 0.97119 | -0.55578 | 0.4 | 1 | 1.1 | 0.9
165 | 1 | 0.0010965 | 0.00027481 | 0 | 0 | 1 | 0.97191 | -0.54153 | 0.4 | 1 | 1.1 | 0.9
65 | 1 | 0 | 0 | 0 | 0 | 1 | 0.97232 | -0.53325 | 0.4 | 1 | 1.1 | 0.9
66 | 1 | 0.00040219 | 0.0001008 | 0 | 0 | 1 | 0.97231 | -0.5336 | 0.4 | 1 | 1.1 | 0.9
44 | 1 | 0.00032456 | 8.1342e-05 | 0 | 0 | 1 | 0.97233 | -0.53304 | 0.4 | 1 | 1.1 | 0.9
87 | 1 | 0.0019871 | 0.00049801 | 0 | 0 | 1 | 0.97219 | -0.53591 | 0.4 | 1 | 1.1 | 0.9
25 | 1 | 0.0013449 | 0.00033707 | 0 | 0 | 1 | 0.97052 | -0.569 | 0.4 | 1 | 1.1 | 0.9
26 | 1 | 0 | 0 | 0 | 0 | 1 | 0.97056 | -0.56816 | 0.4 | 1 | 1.1 | 0.9
27 | 1 | 0.0011002 | 0.00027573 | 0 | 0 | 1 | 0.9706 | -0.56743 | 0.4 | 1 | 1.1 | 0.9
28 | 1 | 0.00029233 | 7.3264e-05 | 0 | 0 | 1 | 0.97056 | -0.56818 | 0.4 | 1 | 1.1 | 0.9
53 | 1 | 0 | 0 | 0 | 0 | 1 | 0.97067 | -0.56593 | 0.4 | 1 | 1.1 | 0.9
31 | 1 | 0 | 0 | 0 | 0 | 1 | 0.97049 | -0.56954 | 0.4 | 1 | 1.1 | 0.9
59 | 1 | 0.0012273 | 0.0003076 | 0 | 0 | 1 | 0.97084 | -0.56257 | 0.4 | 1 | 1.1 | 0.9
52 | 1 | 0 | 0 | 0 | 0 | 1 | 0.97054 | -0.56852 | 0.4 | 1 | 1.1 | 0.9
32 | 1 | 0.00045025 | 0.00011284 | 0 | 0 | 1 | 0.97047 | -0.56992 | 0.4 | 1 | 1.1 | 0.9
29 | 1 | 0.00032324 | 8.1011e-05 | 0 | 0 | 1 | 0.9704 | -0.57127 | 0.4 | 1 | 1.1 | 0.9
30 | 1 | 0.00289 | 0.0007243 | 0 | 0 | 1 | 0.97039 | -0.57147 | 0.4 | 1 | 1.1 | 0.9
34 | 1 | 0.00047108 | 0.00011806 | 0 | 0 | 1 | 0.97032 | -0.57289 | 0.4 | 1 | 1.1 | 0.9
35 | 1 | 0.010023 | 0.0025121 | 0 | 0 | 1 | 0.98124 | -0.35846 | 0.4 | 1 | 1.1 | 0.9
37 | 1 | 0 | 0 | 0 | 0 | 1 | 0.98125 | -0.35814 | 0.4 | 1 | 1.1 | 0.9
36 | 1 | 0.0038584 | 0.000967 | 0 | 0 | 1 | 0.98588 | -0.26856 | 0.4 | 1 | 1.1 | 0.9
39 | 1 | 0 | 0 | 0 | 0 | 1 | 0.98 | -0.3825 | 0.4 | 1 | 1.1 | 0.9
40 | 1 | 0.003193 | 0.00080024 | 0 | 0 | 1 | 0.98172 | -0.34911 | 0.4 | 1 | 1.1 | 0.9
70 | 1 | 0.0022994 | 0.00057628 | 0 | 0 | 1 | 0.98541 | -0.27751 | 0.4 | 1 | 1.1 | 0.9
63 | 1 | 0.0029916 | 0.00074976 | 0 | 0 | 1 | 0.97981 | -0.38623 | 0.4 | 1 | 1.1 | 0.9
68 | 1 | 0.0013328 | 0.00033404 | 0 | 0 | 1 | 0.9786 | -0.40982 | 0.4 | 1 | 1.1 | 0.9
67 | 1 | 0.0033105 | 0.00082968 | 0 | 0 | 1 | 0.9797 | -0.38838 | 0.4 | 1 | 1.1 | 0.9
58 | 1 | 0.0029161 | 0.00073084 | 0 | 0 | 1 | 0.98209 | -0.34193 | 0.4 | 1 | 1.1 | 0.9
69 | 1 | 0.0021415 | 0.00053672 | 0 | 0 | 1 | 0.98482 | -0.28894 | 0.4 | 1 | 1.1 | 0.9
61 | 1 | 0.0020131 | 0.00050453 | 0 | 0 | 1 | 0.97962 | -0.39003 | 0.4 | 1 | 1.1 | 0.9
93 | 1 | 0.0028716 | 0.0007197 | 0 | 0 | 1 | 0.97736 | -0.4342 | 0.4 | 1 | 1.1 | 0.9
49 | 1 | 0.0031893 | 0.00079932 | 0 | 0 | 1 | 0.97947 | -0.39307 | 0.4 | 1 | 1.1 | 0.9
57 | 1 | 0.0060184 | 0.0015084 | 0 | 0 | 1 | 0.98222 | -0.33935 | 0.4 | 1 | 1.1 | 0.9
41 | 1 | 0.00081027 | 0.00020307 | 0 | 0 | 1 | 0.97235 | -0.53268 | 0.4 | 1 | 1.1 | 0.9
42 | 1 | 0.00037756 | 9.4625e-05 | 0 | 0 | 1 | 0.97235 | -0.53273 | 0.4 | 1 | 1.1 | 0.9
43 | 1 | 0.00053367 | 0.00013375 | 0 | 0 | 1 | 0.9724 | -0.53181 | 0.4 | 1 | 1.1 | 0.9
45 | 1 | 0.00048528 | 0.00012162 | 0 | 0 | 1 | 0.97242 | -0.53143 | 0.4 | 1 | 1.1 | 0.9
74 | 1 | 0.001588 | 0.00039799 | 0 | 0 | 1 | 0.97246 | -0.53061 | 0.4 | 1 | 1.1 | 0.9
75 | 1 | 0.0057124 | 0.0014317 | 0 | 0 | 1 | 0.97253 | -0.52917 | 0.4 | 1 | 1.1 | 0.9
46 | 1 | 0.0016938 | 0.00042452 | 0 | 0 | 1 | 0.9793 | -0.39635 | 0.4 | 1 | 1.1 | 0.9
47 | 1 | 0.0039026 | 0.00097808 | 0 | 0 | 1 | 0.97932 | -0.39589 | 0.4 | 1 | 1.1 | 0.9
48 | 1 | 0 | 0 | 0 | 0 | 1 | 0.97925 | -0.39732 | 0.4 | 1 | 1.1 | 0.9
50 | 1 | 0.001105 | 0.00027693 | 0 | 0 | 1 | 0.97921 | -0.39802 | 0.4 | 1 | 1.1 | 0.9
51 | 1 | 0 | 0 | 0 | 0 | 1 | 0.98412 | -0.30251 | 0.4 | 1 | 1.1 | 0.9
56 | 1 | 0.0013364 | 0.00033494 | 0 | 0 | 1 | 0.98305 | -0.32314 | 0.4 | 1 | 1.1 | 0.9
54 | 1 | 0.0024159 | 0.00060549 | 0 | 0 | 1 | 0.97051 | -0.56915 | 0.4 | 1 | 1.1 | 0.9
55 | 1 | 0.0026329 | 0.00065986 | 0 | 0 | 1 | 0.98266 | -0.33087 | 0.4 | 1 | 1.1 | 0.9
71 | 1 | 0.00054525 | 0.00013665 | 0 | 0 | 1 | 0.97126 | -0.55434 | 0.4 | 1 | 1.1 | 0.9
80 | 1 | 0.0011531 | 0.00028899 | 0 | 0 | 1 | 0.97186 | -0.5424 | 0.4 | 1 | 1.1 | 0.9
79 | 1 | 0.0019121 | 0.00047922 | 0 | 0 | 1 | 0.97188 | -0.54202 | 0.4 | 1 | 1.1 | 0.9
72 | 1 | 0.0013952 | 0.00034967 | 0 | 0 | 1 | 0.9716 | -0.54763 | 0.4 | 1 | 1.1 | 0.9
60 | 1 | 0.0026201 | 0.00065666 | 0 | 0 | 1 | 0.9796 | -0.39048 | 0.4 | 1 | 1.1 | 0.9
62 | 1 | 0.0031314 | 0.0007848 | 0 | 0 | 1 | 0.97951 | -0.39216 | 0.4 | 1 | 1.1 | 0.9
64 | 1 | 0.0009103 | 0.00022814 | 0 | 0 | 1 | 0.97949 | -0.39258 | 0.4 | 1 | 1.1 | 0.9
91 | 1 | 0.0020553 | 0.00051511 | 0 | 0 | 1 | 0.97719 | -0.43753 | 0.4 | 1 | 1.1 | 0.9
77 | 1 | 0 | 0 | 0 | 0 | 1 | 0.9719 | -0.54163 | 0.4 | 1 | 1.1 | 0.9
78 | 1 | 0.00049087 | 0.00012302 | 0 | 0 | 1 | 0.97191 | -0.54133 | 0.4 | 1 | 1.1 | 0.9
76 | 1 | 0 | 0 | 0 | 0 | 1 | 0.97299 | -0.52009 | 0.4 | 1 | 1.1 | 0.9
82 | 1 | 0.0022375 | 0.00056078 | 0 | 0 | 1 | 0.97243 | -0.53114 | 0.4 | 1 | 1.1 | 0.9
92 | 1 | 0 | 0 | 0 | 0 | 1 | 0.97396 | -0.50095 | 0.4 | 1 | 1.1 | 0.9
81 | 1 | 0.0036022 | 0.00090279 | 0 | 0 | 1 | 0.97206 | -0.53847 | 0.4 | 1 | 1.1 | 0.9
106 | 1 | 0.0038366 | 0.00096153 | 0 | 0 | 1 | 0.97352 | -0.50955 | 0.4 | 1 | 1.1 | 0.9
90 | 1 | 0.0026615 | 0.00066704 | 0 | 0 | 1 | 0.97477 | -0.48507 | 0.4 | 1 | 1.1 | 0.9
85 | 1 | 0.0028516 | 0.00071468 | 0 | 0 | 1 | 0.97222 | -0.53533 | 0.4 | 1 | 1.1 | 0.9
86 | 1 | 0.0030357 | 0.00076083 | 0 | 0 | 1 | 0.97235 | -0.53284 | 0.4 | 1 | 1.1 | 0.9
88 | 1 | 0.0032933 | 0.00082538 | 0 | 0 | 1 | 0.97247 | -0.53046 | 0.4 | 1 | 1.1 | 0.9
113 | 1 | 0.0034143 | 0.0008557 | 0 | 0 | 1 | 0.97273 | -0.52524 | 0.4 | 1 | 1.1 | 0.9
114 | 1 | 0.0036792 | 0.0009221 | 0 | 0 | 1 | 0.97297 | -0.52051 | 0.4 | 1 | 1.1 | 0.9
89 | 1 | 0.0030581 | 0.00076644 | 0 | 0 | 1 | 0.97509 | -0.47863 | 0.4 | 1 | 1.1 | 0.9
115 | 1 | 0.0023413 | 0.00058679 | 0 | 0 | 1 | 0.97321 | -0.51574 | 0.4 | 1 | 1.1 | 0.9
94 | 1 | 0.0028133 | 0.00070508 | 0 | 0 | 1 | 0.99752 | -0.046659 | 0.4 | 1 | 1.1 | 0.9
96 | 3 | 0.0067652 | 0.0016955 | 0 | 0 | 1 | 1 | 0 | 0.4 | 1 | 1.1 | 0.9
98 | 1 | 0.0069365 | 0.0017384 | 0 | 0 | 1 | 0.99804 | -0.037455 | 0.4 | 1 | 1.1 | 0.9
107 | 1 | 0.0040988 | 0.0010273 | 0 | 0 | 1 | 0.99676 | -0.061989 | 0.4 | 1 | 1.1 | 0.9
105 | 1 | 0.0036595 | 0.00091717 | 0 | 0 | 1 | 0.99577 | -0.08104 | 0.4 | 1 | 1.1 | 0.9
99 | 1 | 0.0025216 | 0.00063196 | 0 | 0 | 1 | 0.99259 | -0.14242 | 0.4 | 1 | 1.1 | 0.9
100 | 1 | 0.002799 | 0.0007015 | 0 | 0 | 1 | 0.99232 | -0.14753 | 0.4 | 1 | 1.1 | 0.9
101 | 1 | 0 | 0 | 0 | 0 | 1 | 0.99377 | -0.11953 | 0.4 | 1 | 1.1 | 0.9
102 | 1 | 0.002173 | 0.0005446 | 0 | 0 | 1 | 0.99165 | -0.16055 | 0.4 | 1 | 1.1 | 0.9
103 | 1 | 0.0037951 | 0.00095115 | 0 | 0 | 1 | 0.9943 | -0.10935 | 0.4 | 1 | 1.1 | 0.9
111 | 1 | 0.0014621 | 0.00036645 | 0 | 0 | 1 | 0.99114 | -0.17049 | 0.4 | 1 | 1.1 | 0.9
104 | 1 | 0.0039166 | 0.00098159 | 0 | 0 | 1 | 0.99499 | -0.096018 | 0.4 | 1 | 1.1 | 0.9
109 | 1 | 0.002575 | 0.00064536 | 0 | 0 | 1 | 0.99113 | -0.17067 | 0.4 | 1 | 1.1 | 0.9
108 | 1 | 0.0026359 | 0.00066061 | 0 | 0 | 1 | 0.99083 | -0.17649 | 0.4 | 1 | 1.1 | 0.9
110 | 1 | 0.0040014 | 0.0010029 | 0 | 0 | 1 | 0.99058 | -0.18134 | 0.4 | 1 | 1.1 | 0.9
112 | 1 | 0.0026292 | 0.00065895 | 0 | 0 | 1 | 0.99054 | -0.18208 | 0.4 | 1 | 1.1 | 0.9
116 | 1 | 0.0087534 | 0.0021938 | 0 | 0 | 1 | 0.99039 | -0.18493 | 0.4 | 1 | 1.1 | 0.9
117 | 1 | 0.0020365 | 0.00051038 | 0 | 0 | 1 | 0.97146 | -0.55031 | 0.4 | 1 | 1.1 | 0.9
118 | 1 | 0.0016191 | 0.00040578 | 0 | 0 | 1 | 0.97148 | -0.54976 | 0.4 | 1 | 1.1 | 0.9
119 | 1 | 0.0033126 | 0.00083022 | 0 | 0 | 1 | 0.97152 | -0.54916 | 0.4 | 1 | 1.1 | 0.9
123 | 1 | 0.0024409 | 0.00061175 | 0 | 0 | 1 | 0.97173 | -0.54481 | 0.4 | 1 | 1.1 | 0.9
122 | 1 | 0 | 0 | 0 | 0 | 1 | 0.97187 | -0.54223 | 0.4 | 1 | 1.1 | 0.9
124 | 1 | 0.0017344 | 0.00043468 | 0 | 0 | 1 | 0.97197 | -0.54025 | 0.4 | 1 | 1.1 | 0.9
155 | 1 | 0.0015343 | 0.00038454 | 0 | 0 | 1 | 0.97236 | -0.53248 | 0.4 | 1 | 1.1 | 0.9
152 | 1 | 0 | 0 | 0 | 0 | 1 | 0.9724 | -0.53172 | 0.4 | 1 | 1.1 | 0.9
125 | 1 | 0.0027855 | 0.00069812 | 0 | 0 | 1 | 0.9721 | -0.5375 | 0.4 | 1 | 1.1 | 0.9
126 | 1 | 0.0069732 | 0.0017477 | 0 | 0 | 1 | 0.9722 | -0.53562 | 0.4 | 1 | 1.1 | 0.9
127 | 1 | 0.0019239 | 0.00048218 | 0 | 0 | 1 | 0.97236 | -0.53241 | 0.4 | 1 | 1.1 | 0.9
132 | 1 | 0.0040252 | 0.0010088 | 0 | 0 | 1 | 0.97593 | -0.46204 | 0.4 | 1 | 1.1 | 0.9
133 | 1 | 0.0068447 | 0.0017154 | 0 | 0 | 1 | 0.97597 | -0.46125 | 0.4 | 1 | 1.1 | 0.9
134 | 1 | 0.0072558 | 0.0018185 | 0 | 0 | 1 | 0.97627 | -0.45541 | 0.4 | 1 | 1.1 | 0.9
135 | 1 | 0 | 0 | 0 | 0 | 1 | 0.97649 | -0.45105 | 0.4 | 1 | 1.1 | 0.9
137 | 1 | 0.019269 | 0.0048293 | 0 | 0 | 1 | 0.97771 | -0.42727 | 0.4 | 1 | 1.1 | 0.9
139 | 1 | 0.010999 | 0.0027566 | 0 | 0 | 1 | 0.97583 | -0.46412 | 0.4 | 1 | 1.1 | 0.9
140 | 1 | 0.0070989 | 0.0017792 | 0 | 0 | 1 | 0.97545 | -0.47151 | 0.4 | 1 | 1.1 | 0.9
141 | 1 | 0.0041948 | 0.0010513 | 0 | 0 | 1 | 0.97503 | -0.47977 | 0.4 | 1 | 1.1 | 0.9
159 | 1 | 0 | 0 | 0 | 0 | 1 | 0.97455 | -0.48925 | 0.4 | 1 | 1.1 | 0.9
160 | 1 | 0.0013934 | 0.00034923 | 0 | 0 | 1 | 0.97444 | -0.49131 | 0.4 | 1 | 1.1 | 0.9
158 | 1 | 0.0050045 | 0.0012542 | 0 | 0 | 1 | 0.97433 | -0.4935 | 0.4 | 1 | 1.1 | 0.9
144 | 1 | 0 | 0 | 0 | 0 | 1 | 0.97751 | -0.43157 | 0.4 | 1 | 1.1 | 0.9
145 | 1 | 0.015452 | 0.0038725 | 0 | 0 | 1 | 0.97726 | -0.43641 | 0.4 | 1 | 1.1 | 0.9
146 | 1 | 0.0088501 | 0.002218 | 0 | 0 | 1 | 0.97697 | -0.44212 | 0.4 | 1 | 1.1 | 0.9
147 | 1 | 0.0047771 | 0.0011972 | 0 | 0 | 1 | 0.97686 | -0.44434 | 0.4 | 1 | 1.1 | 0.9
163 | 1 | 0.0021246 | 0.00053248 | 0 | 0 | 1 | 0.97428 | -0.49464 | 0.4 | 1 | 1.1 | 0.9
162 | 1 | 0.00090369 | 0.00022649 | 0 | 0 | 1 | 0.97432 | -0.49387 | 0.4 | 1 | 1.1 | 0.9
150 | 1 | 0.0013706 | 0.00034351 | 0 | 0 | 1 | 0.9727 | -0.52565 | 0.4 | 1 | 1.1 | 0.9
151 | 1 | 0.016861 | 0.0042257 | 0 | 0 | 1 | 0.97315 | -0.51685 | 0.4 | 1 | 1.1 | 0.9
153 | 1 | 0.0016964 | 0.00042517 | 0 | 0 | 1 | 0.97357 | -0.50865 | 0.4 | 1 | 1.1 | 0.9
154 | 1 | 0.0015579 | 0.00039046 | 0 | 0 | 1 | 0.97212 | -0.53709 | 0.4 | 1 | 1.1 | 0.9
156 | 1 | 0.034717 | 0.0087009 | 0 | 0 | 1 | 0.97362 | -0.50758 | 0.4 | 1 | 1.1 | 0.9
164 | 1 | 0.023305 | 0.0058407 | 0 | 0 | 1 | 0.97154 | -0.54857 | 0.4 | 1 | 1.1 | 0.9
157 | 1 | 0.0022527 | 0.00056457 | 0 | 0 | 1 | 0.97402 | -0.49964 | 0.4 | 1 | 1.1 | 0.9
161 | 1 | 0.0020158 | 0.00050522 | 0 | 0 | 1 | 0.97435 | -0.49321 | 0.4 | 1 | 1.1 | 0.9

## generator_data
GEN_BUS | PG | QG | QMAX | QMIN | VG | MBASE | GEN_STATUS | PMAX | PMIN
96 | 0.59003 | 0.1524 | 10 | -10 | 1 | 100 | 1 | 10 | 0

## branch_data
F_BUS | T_BUS | BR_R | BR_X | BR_B | RATE_A | RATE_B | RATE_C | TAP | SHIFT | BR_STATUS | ANGMIN | ANGMAX | P_in | Q_in | P_out | Q_out
1 | 2 | 0.5971 | 0.38214 | 1.0027e-09 | 0 | 0 | 0 | 0 | 0 | 1 | -90 | 90 | -0.066227 | -0.01663 | 0.066257 | 0.016648
1 | 3 | 0.29864 | 0.19113 | 5.0149e-10 | 0 | 0 | 0 | 0 | 0 | 1 | -90 | 90 | 0.055951 | 0.014054 | -0.055941 | -0.014048
2 | 4 | 0.40399 | 0.25855 | 6.7841e-10 | 0 | 0 | 0 | 0 | 0 | 1 | -90 | 90 | -0.074519 | -0.018719 | 0.074544 | 0.018735
3 | 5 | 1.5102 | 0.9665 | 2.536e-09 | 0 | 0 | 0 | 0 | 0 | 1 | -90 | 90 | 0.048773 | 0.012251 | -0.048733 | -0.012226
4 | 130 | 0.5351 | 0.34246 | 1.7971e-09 | 0 | 0 | 0 | 0 | 0 | 1 | -90 | 90 | -0.079496 | -0.019976 | 0.079534 | 0.02
5 | 129 | 0.52486 | 0.33591 | 8.8138e-10 | 0 | 0 | 0 | 0 | 0 | 1 | -90 | 90 | 0.042964 | 0.01078 | -0.042953 | -0.010773
130 | 131 | 0.018881 | 0.012084 | 1.5853e-10 | 0 | 0 | 0 | 0 | 0 | 1 | -90 | 90 | -0.087593 | -0.02202 | 0.087594 | 0.022021
129 | 128 | 0.99832 | 0.63892 | 1.6764e-09 | 0 | 0 | 0 | 0 | 0 | 1 | -90 | 90 | 0.030007 | 0.0075283 | -0.029996 | -0.007522
131 | 132 | 0.24736 | 0.15831 | 2.077e-09 | 0 | 0 | 0 | 0 | 0 | 1 | -90 | 90 | -0.094111 | -0.023654 | 0.094136 | 0.02367
128 | 127 | 0.86382 | 0.55284 | 1.4506e-09 | 0 | 0 | 0 | 0 | 0 | 1 | -90 | 90 | 0.022841 | 0.0057286 | -0.022836 | -0.0057255
6 | 7 | 0.24453 | 0.1565 | 4.1064e-10 | 0 | 0 | 0 | 0 | 0 | 1 | -90 | 90 | -0.079848 | -0.02008 | 0.079865 | 0.020091
6 | 8 | 1.0356 | 0.6628 | 1.7391e-09 | 0 | 0 | 0 | 0 | 0 | 1 | -90 | 90 | 0.07193 | 0.018096 | -0.071871 | -0.018058
7 | 9 | 1.1794 | 0.7548 | 1.9805e-09 | 0 | 0 | 0 | 0 | 0 | 1 | -90 | 90 | -0.084131 | -0.021161 | 0.084223 | 0.021219
8 | 10 | 0.2833 | 0.18131 | 4.7574e-10 | 0 | 0 | 0 | 0 | 0 | 1 | -90 | 90 | 0.055744 | 0.014016 | -0.055734 | -0.01401
9 | 15 | 0.16385 | 0.10487 | 1.3758e-09 | 0 | 0 | 0 | 0 | 0 | 1 | -90 | 90 | 0.28709 | 0.072787 | -0.28694 | -0.072692
9 | 16 | 0.27848 | 0.17822 | 2.3382e-09 | 0 | 0 | 0 | 0 | 0 | 1 | -90 | 90 | -0.37131 | -0.094006 | 0.37173 | 0.094276
10 | 142 | 2.6807 | 1.7157 | 4.5017e-09 | 0 | 0 | 0 | 0 | 0 | 1 | -90 | 90 | 0.044129 | 0.011102 | -0.044072 | -0.011065
15 | 13 | 0.38518 | 0.24651 | 3.2341e-09 | 0 | 0 | 0 | 0 | 0 | 1 | -90 | 90 | 0.27474 | 0.069634 | -0.27442 | -0.069429
16 | 17 | 0.29328 | 0.1877 | 2.4625e-09 | 0 | 0 | 0 | 0 | 0 | 1 | -90 | 90 | -0.37712 | -0.095627 | 0.37758 | 0.09592
142 | 143 | 3.1747 | 2.0318 | 5.3311e-09 | 0 | 0 | 0 | 0 | 0 | 1 | -90 | 90 | 0.029134 | 0.0073215 | -0.029104 | -0.0073029
13 | 11 | 0.26572 | 0.17006 | 2.2311e-09 | 0 | 0 | 0 | 0 | 0 | 1 | -90 | 90 | 0.26925 | 0.068133 | -0.26903 | -0.067997
17 | 18 | 0.41042 | 0.26267 | 3.446e-09 | 0 | 0 | 0 | 0 | 0 | 1 | -90 | 90 | -0.38105 | -0.09679 | 0.38171 | 0.097207
17 | 19 | 1.7721 | 1.1341 | 2.9758e-09 | 0 | 0 | 0 | 0 | 0 | 1 | -90 | 90 | 0.0034727 | 0.00087016 | -0.0034725 | -0.00087029
143 | 144 | 1.5082 | 0.96525 | 2.5327e-09 | 0 | 0 | 0 | 0 | 0 | 1 | -90 | 90 | 0.029104 | 0.0073029 | -0.02909 | -0.0072941
11 | 12 | 0.054878 | 0.035122 | 4.6078e-10 | 0 | 0 | 0 | 0 | 0 | 1 | -90 | 90 | 0.2665 | 0.067363 | -0.26646 | -0.067336
12 | 14 | 0.30773 | 0.19695 | 2.5838e-09 | 0 | 0 | 0 | 0 | 0 | 1 | -90 | 90 | 0.26438 | 0.066813 | -0.26414 | -0.066661
14 | 138 | 0.010229 | 0.0065466 | 8.5887e-11 | 0 | 0 | 0 | 0 | 0 | 1 | -90 | 90 | 0.25816 | 0.065162 | -0.25815 | -0.065157
138 | 136 | 0.40745 | 0.26077 | 3.4211e-09 | 0 | 0 | 0 | 0 | 0 | 1 | -90 | 90 | 0.25588 | 0.064588 | -0.25558 | -0.064399
136 | 137 | 0.078948 | 0.050526 | 6.6287e-10 | 0 | 0 | 0 | 0 | 0 | 1 | -90 | 90 | 0.24926 | 0.062813 | -0.2492 | -0.062778
18 | 73 | 0.73727 | 0.47185 | 6.1903e-09 | 0 | 0 | 0 | 0 | 0 | 1 | -90 | 90 | 0.13815 | 0.035115 | -0.138 | -0.035017
18 | 97 | 0.955 | 0.6112 | 8.0185e-09 | 0 | 0 | 0 | 0 | 0 | 1 | -90 | 90 | -0.51986 | -0.13232 | 0.52268 | 0.13413
73 | 83 | 1.8303 | 1.1714 | 3.0735e-09 | 0 | 0 | 0 | 0 | 0 | 1 | -90 | 90 | 0.00533 | 0.0013358 | -0.0053295 | -0.0013357
73 | 38 | 0.15952 | 0.10209 | 1.3393e-09 | 0 | 0 | 0 | 0 | 0 | 1 | -90 | 90 | 0.13267 | 0.033682 | -0.13264 | -0.033662
97 | 95 | 0.29568 | 0.18924 | 2.4827e-09 | 0 | 0 | 0 | 0 | 0 | 1 | -90 | 90 | -0.52365 | -0.13437 | 0.52452 | 0.13493
38 | 70 | 0.33813 | 0.2164 | 2.839e-09 | 0 | 0 | 0 | 0 | 0 | 1 | -90 | 90 | 0.12878 | 0.032695 | -0.12872 | -0.032656
38 | 36 | 1.0898 | 0.69747 | 1.8301e-09 | 0 | 0 | 0 | 0 | 0 | 1 | -90 | 90 | 0.0038586 | 0.00096694 | -0.0038584 | -0.000967
95 | 94 | 0.4026 | 0.25766 | 3.3804e-09 | 0 | 0 | 0 | 0 | 0 | 1 | -90 | 90 | -0.52577 | -0.13524 | 0.52697 | 0.13601
21 | 22 | 2.7647 | 1.7694 | 4.6426e-09 | 0 | 0 | 0 | 0 | 0 | 1 | -90 | 90 | 0.0021445 | 0.00053708 | -0.0021444 | -0.00053743
21 | 23 | 8.4429 | 5.4035 | 1.4178e-08 | 0 | 0 | 0 | 0 | 0 | 1 | -90 | 90 | -0.0026074 | -0.00065311 | 0.0026081 | 0.00065218
23 | 165 | 23.0431 | 14.7476 | 3.8696e-08 | 0 | 0 | 0 | 0 | 0 | 1 | -90 | 90 | -0.0026081 | -0.00065218 | 0.0026099 | 0.00064966
165 | 87 | 6.3945 | 4.0925 | 1.0738e-08 | 0 | 0 | 0 | 0 | 0 | 1 | -90 | 90 | -0.0037064 | -0.00092447 | 0.0037074 | 0.00092409
65 | 66 | 3.6261 | 2.3207 | 6.0892e-09 | 0 | 0 | 0 | 0 | 0 | 1 | -90 | 90 | 0.0004022 | 0.00010023 | -0.00040219 | -0.0001008
65 | 44 | 2.2136 | 1.4167 | 3.7172e-09 | 0 | 0 | 0 | 0 | 0 | 1 | -90 | 90 | -0.0004022 | -0.00010023 | 0.0004022 | 9.9878e-05
44 | 42 | 1.7718 | 1.1339 | 2.9753e-09 | 0 | 0 | 0 | 0 | 0 | 1 | -90 | 90 | -0.00072676 | -0.00018122 | 0.00072677 | 0.00018095
87 | 85 | 0.43036 | 0.27543 | 7.2268e-10 | 0 | 0 | 0 | 0 | 0 | 1 | -90 | 90 | -0.0056944 | -0.0014221 | 0.0056946 | 0.0014221
25 | 26 | 2.6435 | 1.6918 | 4.4391e-09 | 0 | 0 | 0 | 0 | 0 | 1 | -90 | 90 | -0.0013449 | -0.00033707 | 0.001345 | 0.00033669
26 | 27 | 0.53729 | 0.34387 | 9.0226e-10 | 0 | 0 | 0 | 0 | 0 | 1 | -90 | 90 | -0.0057725 | -0.0014434 | 0.0057727 | 0.0014435
26 | 28 | 0.015121 | 0.0096772 | 2.5392e-11 | 0 | 0 | 0 | 0 | 0 | 1 | -90 | 90 | 0.0044275 | 0.0011068 | -0.0044275 | -0.0011068
27 | 53 | 0.91543 | 0.58588 | 1.5373e-09 | 0 | 0 | 0 | 0 | 0 | 1 | -90 | 90 | -0.0068729 | -0.0017192 | 0.0068734 | 0.0017194
28 | 31 | 1.3869 | 0.88761 | 2.3289e-09 | 0 | 0 | 0 | 0 | 0 | 1 | -90 | 90 | 0.0041352 | 0.0010335 | -0.0041349 | -0.0010335
53 | 59 | 1.5264 | 0.97687 | 2.5632e-09 | 0 | 0 | 0 | 0 | 0 | 1 | -90 | 90 | -0.0092897 | -0.0023242 | 0.0092912 | 0.0023249
53 | 52 | 4.522 | 2.8941 | 7.5937e-09 | 0 | 0 | 0 | 0 | 0 | 1 | -90 | 90 | 0.0024163 | 0.00060483 | -0.002416 | -0.00060536
31 | 32 | 3.5543 | 2.2748 | 5.9686e-09 | 0 | 0 | 0 | 0 | 0 | 1 | -90 | 90 | 0.00045025 | 0.00011229 | -0.00045025 | -0.00011284
31 | 29 | 1.9767 | 1.2651 | 3.3194e-09 | 0 | 0 | 0 | 0 | 0 | 1 | -90 | 90 | 0.0036847 | 0.00092125 | -0.0036844 | -0.00092137
59 | 71 | 3.3045 | 2.1149 | 5.5492e-09 | 0 | 0 | 0 | 0 | 0 | 1 | -90 | 90 | -0.010519 | -0.0026325 | 0.010523 | 0.0026346
52 | 54 | 1.1025 | 0.7056 | 1.8514e-09 | 0 | 0 | 0 | 0 | 0 | 1 | -90 | 90 | 0.002416 | 0.00060536 | -0.0024159 | -0.00060549
29 | 30 | 0.25518 | 0.16331 | 4.2851e-10 | 0 | 0 | 0 | 0 | 0 | 1 | -90 | 90 | 0.0033611 | 0.00084036 | -0.0033611 | -0.00084038
30 | 34 | 12.6718 | 8.11 | 2.1279e-08 | 0 | 0 | 0 | 0 | 0 | 1 | -90 | 90 | 0.00047111 | 0.00011608 | -0.00047108 | -0.00011806
35 | 37 | 0.13403 | 0.085779 | 2.2507e-10 | 0 | 0 | 0 | 0 | 0 | 1 | -90 | 90 | -0.010023 | -0.0025121 | 0.010024 | 0.0025122
37 | 39 | 1.0806 | 0.69157 | 9.0729e-09 | 0 | 0 | 0 | 0 | 0 | 1 | -90 | 90 | 0.097692 | 0.0247 | -0.097578 | -0.024628
37 | 40 | 0.36405 | 0.23299 | 3.0567e-09 | 0 | 0 | 0 | 0 | 0 | 1 | -90 | 90 | -0.10772 | -0.027213 | 0.10776 | 0.027242
39 | 63 | 1.3789 | 0.88247 | 2.3155e-09 | 0 | 0 | 0 | 0 | 0 | 1 | -90 | 90 | 0.011671 | 0.0029254 | -0.011669 | -0.0029243
39 | 68 | 1.6253 | 1.0402 | 5.4588e-09 | 0 | 0 | 0 | 0 | 0 | 1 | -90 | 90 | 0.072699 | 0.018392 | -0.072604 | -0.018332
39 | 67 | 1.9167 | 1.2267 | 3.2186e-09 | 0 | 0 | 0 | 0 | 0 | 1 | -90 | 90 | 0.013208 | 0.0033109 | -0.013204 | -0.0033088
40 | 58 | 0.28137 | 0.18008 | 2.3625e-09 | 0 | 0 | 0 | 0 | 0 | 1 | -90 | 90 | -0.11096 | -0.028042 | 0.11099 | 0.028067
70 | 69 | 0.39639 | 0.25369 | 3.3283e-09 | 0 | 0 | 0 | 0 | 0 | 1 | -90 | 90 | 0.12642 | 0.03208 | -0.12635 | -0.032036
63 | 61 | 1.8826 | 1.2048 | 3.1613e-09 | 0 | 0 | 0 | 0 | 0 | 1 | -90 | 90 | 0.0086769 | 0.0021745 | -0.0086754 | -0.0021738
68 | 93 | 1.4737 | 0.94319 | 2.4748e-09 | 0 | 0 | 0 | 0 | 0 | 1 | -90 | 90 | 0.071271 | 0.017998 | -0.071188 | -0.017945
67 | 49 | 2.0412 | 1.3064 | 3.4277e-09 | 0 | 0 | 0 | 0 | 0 | 1 | -90 | 90 | 0.009894 | 0.0024792 | -0.0098918 | -0.0024781
58 | 57 | 0.098468 | 0.06302 | 8.2677e-10 | 0 | 0 | 0 | 0 | 0 | 1 | -90 | 90 | -0.11391 | -0.028798 | 0.11392 | 0.028806
69 | 51 | 0.47853 | 0.30626 | 4.0179e-09 | 0 | 0 | 0 | 0 | 0 | 1 | -90 | 90 | 0.12421 | 0.031499 | -0.12413 | -0.031447
61 | 60 | 0.2899 | 0.18554 | 4.8683e-10 | 0 | 0 | 0 | 0 | 0 | 1 | -90 | 90 | 0.0066623 | 0.0016693 | -0.0066621 | -0.0016692
93 | 91 | 0.20956 | 0.13412 | 3.5191e-10 | 0 | 0 | 0 | 0 | 0 | 1 | -90 | 90 | 0.068317 | 0.017225 | -0.068306 | -0.017218
49 | 47 | 1.8047 | 1.155 | 3.0306e-09 | 0 | 0 | 0 | 0 | 0 | 1 | -90 | 90 | 0.0067024 | 0.0016788 | -0.0067015 | -0.0016785
57 | 55 | 0.30724 | 0.19663 | 2.5797e-09 | 0 | 0 | 0 | 0 | 0 | 1 | -90 | 90 | -0.11994 | -0.030315 | 0.11999 | 0.030346
41 | 42 | 0.19994 | 0.12796 | 3.3575e-10 | 0 | 0 | 0 | 0 | 0 | 1 | -90 | 90 | 0.0011043 | 0.00027554 | -0.0011043 | -0.00027557
41 | 43 | 1.9378 | 1.2402 | 3.2541e-09 | 0 | 0 | 0 | 0 | 0 | 1 | -90 | 90 | -0.0019146 | -0.00047861 | 0.0019147 | 0.00047836
43 | 45 | 0.64755 | 0.41443 | 1.0874e-09 | 0 | 0 | 0 | 0 | 0 | 1 | -90 | 90 | -0.0024484 | -0.00061211 | 0.0024484 | 0.00061203
45 | 74 | 1.1844 | 0.75799 | 1.9889e-09 | 0 | 0 | 0 | 0 | 0 | 1 | -90 | 90 | -0.0029337 | -0.00073366 | 0.0029338 | 0.00073354
74 | 75 | 1.3477 | 0.86253 | 2.2632e-09 | 0 | 0 | 0 | 0 | 0 | 1 | -90 | 90 | -0.0045218 | -0.0011315 | 0.0045221 | 0.0011315
75 | 76 | 3.7604 | 2.4066 | 6.3147e-09 | 0 | 0 | 0 | 0 | 0 | 1 | -90 | 90 | -0.010235 | -0.0025632 | 0.010239 | 0.0025654
46 | 47 | 0.71509 | 0.45766 | 1.2008e-09 | 0 | 0 | 0 | 0 | 0 | 1 | -90 | 90 | -0.0027989 | -0.00070047 | 0.002799 | 0.00070039
46 | 48 | 3.756 | 2.4038 | 6.3073e-09 | 0 | 0 | 0 | 0 | 0 | 1 | -90 | 90 | 0.0011051 | 0.00027595 | -0.001105 | -0.00027652
48 | 50 | 2.7003 | 1.7282 | 4.5345e-09 | 0 | 0 | 0 | 0 | 0 | 1 | -90 | 90 | 0.001105 | 0.00027652 | -0.001105 | -0.00027693
51 | 56 | 0.72573 | 0.46447 | 6.0935e-09 | 0 | 0 | 0 | 0 | 0 | 1 | -90 | 90 | 0.12413 | 0.031447 | -0.12401 | -0.031369
56 | 55 | 0.27462 | 0.17576 | 2.3058e-09 | 0 | 0 | 0 | 0 | 0 | 1 | -90 | 90 | 0.12267 | 0.031034 | -0.12262 | -0.031006
71 | 72 | 2.5625 | 1.64 | 4.3031e-09 | 0 | 0 | 0 | 0 | 0 | 1 | -90 | 90 | -0.011068 | -0.0027713 | 0.011071 | 0.0027732
80 | 79 | 1.3793 | 0.88274 | 2.3162e-09 | 0 | 0 | 0 | 0 | 0 | 1 | -90 | 90 | -0.0011531 | -0.00028899 | 0.0011531 | 0.00028878
79 | 77 | 0.53491 | 0.34234 | 8.9825e-10 | 0 | 0 | 0 | 0 | 0 | 1 | -90 | 90 | -0.0030652 | -0.000768 | 0.0030653 | 0.00076795
72 | 77 | 2.0359 | 1.303 | 3.4188e-09 | 0 | 0 | 0 | 0 | 0 | 1 | -90 | 90 | -0.012467 | -0.0031228 | 0.01247 | 0.0031248
60 | 62 | 1.7926 | 1.1472 | 3.0102e-09 | 0 | 0 | 0 | 0 | 0 | 1 | -90 | 90 | 0.004042 | 0.0010126 | -0.0040417 | -0.0010126
62 | 64 | 1.9583 | 1.2533 | 3.2884e-09 | 0 | 0 | 0 | 0 | 0 | 1 | -90 | 90 | 0.00091032 | 0.00022784 | -0.0009103 | -0.00022814
91 | 89 | 2.6597 | 1.7022 | 4.4664e-09 | 0 | 0 | 0 | 0 | 0 | 1 | -90 | 90 | 0.06625 | 0.016703 | -0.06612 | -0.01662
77 | 78 | 0.082833 | 0.053013 | 1.391e-10 | 0 | 0 | 0 | 0 | 0 | 1 | -90 | 90 | -0.015535 | -0.0038927 | 0.015536 | 0.0038929
78 | 81 | 0.75581 | 0.48372 | 1.2692e-09 | 0 | 0 | 0 | 0 | 0 | 1 | -90 | 90 | -0.016027 | -0.0040159 | 0.016029 | 0.0040172
76 | 82 | 2.142 | 1.3709 | 3.597e-09 | 0 | 0 | 0 | 0 | 0 | 1 | -90 | 90 | 0.021887 | 0.0054919 | -0.021875 | -0.0054849
76 | 92 | 2.5326 | 1.6208 | 4.2529e-09 | 0 | 0 | 0 | 0 | 0 | 1 | -90 | 90 | -0.032126 | -0.0080573 | 0.032155 | 0.0080757
82 | 81 | 1.5822 | 1.0126 | 2.6569e-09 | 0 | 0 | 0 | 0 | 0 | 1 | -90 | 90 | 0.019638 | 0.0049241 | -0.019631 | -0.00492
92 | 106 | 1.2988 | 0.83124 | 2.1811e-09 | 0 | 0 | 0 | 0 | 0 | 1 | -90 | 90 | 0.02818 | 0.0070695 | -0.028169 | -0.0070624
92 | 90 | 1.1207 | 0.71722 | 1.8819e-09 | 0 | 0 | 0 | 0 | 0 | 1 | -90 | 90 | -0.060336 | -0.015145 | 0.060381 | 0.015174
106 | 115 | 1.0806 | 0.69156 | 1.8146e-09 | 0 | 0 | 0 | 0 | 0 | 1 | -90 | 90 | 0.024332 | 0.0061008 | -0.024325 | -0.0060964
90 | 89 | 0.43651 | 0.27937 | 7.3302e-10 | 0 | 0 | 0 | 0 | 0 | 1 | -90 | 90 | -0.063043 | -0.015841 | 0.063062 | 0.015854
85 | 86 | 1.2355 | 0.79069 | 2.0747e-09 | 0 | 0 | 0 | 0 | 0 | 1 | -90 | 90 | -0.0085462 | -0.0021368 | 0.0085472 | 0.0021373
86 | 88 | 0.86794 | 0.55548 | 1.4575e-09 | 0 | 0 | 0 | 0 | 0 | 1 | -90 | 90 | -0.011583 | -0.0028981 | 0.011584 | 0.0028988
88 | 113 | 1.4882 | 0.95245 | 2.4991e-09 | 0 | 0 | 0 | 0 | 0 | 1 | -90 | 90 | -0.014878 | -0.0037242 | 0.014881 | 0.0037263
113 | 114 | 1.0958 | 0.70129 | 1.8401e-09 | 0 | 0 | 0 | 0 | 0 | 1 | -90 | 90 | -0.018296 | -0.004582 | 0.0183 | 0.0045845
114 | 115 | 0.92021 | 0.58893 | 1.5453e-09 | 0 | 0 | 0 | 0 | 0 | 1 | -90 | 90 | -0.021979 | -0.0055066 | 0.021984 | 0.0055096
94 | 96 | 0.40145 | 0.25693 | 3.3707e-09 | 0 | 0 | 0 | 0 | 0 | 1 | -90 | 90 | -0.52978 | -0.13671 | 0.53099 | 0.13749
96 | 98 | 3.2243 | 2.0636 | 5.4145e-09 | 0 | 0 | 0 | 0 | 0 | 1 | -90 | 90 | 0.052279 | 0.013223 | -0.052185 | -0.013164
98 | 107 | 2.4294 | 1.5548 | 4.0797e-09 | 0 | 0 | 0 | 0 | 0 | 1 | -90 | 90 | 0.045249 | 0.011425 | -0.045195 | -0.011392
107 | 105 | 2.0708 | 1.3253 | 3.4774e-09 | 0 | 0 | 0 | 0 | 0 | 1 | -90 | 90 | 0.041097 | 0.010364 | -0.041059 | -0.010341
105 | 104 | 1.7848 | 1.1423 | 2.9971e-09 | 0 | 0 | 0 | 0 | 0 | 1 | -90 | 90 | 0.0374 | 0.0094237 | -0.037373 | -0.0094068
99 | 100 | 0.83371 | 0.53358 | 1.4e-09 | 0 | 0 | 0 | 0 | 0 | 1 | -90 | 90 | 0.027072 | 0.0067997 | -0.027065 | -0.0067956
99 | 101 | 3.425 | 2.192 | 5.7514e-09 | 0 | 0 | 0 | 0 | 0 | 1 | -90 | 90 | -0.029593 | -0.0074316 | 0.029625 | 0.0074518
100 | 102 | 2.3705 | 1.5171 | 3.9807e-09 | 0 | 0 | 0 | 0 | 0 | 1 | -90 | 90 | 0.024266 | 0.0060941 | -0.024251 | -0.0060849
101 | 103 | 1.5246 | 0.97572 | 2.5602e-09 | 0 | 0 | 0 | 0 | 0 | 1 | -90 | 90 | -0.029625 | -0.0074518 | 0.02964 | 0.0074608
102 | 111 | 1.984 | 1.2697 | 3.3316e-09 | 0 | 0 | 0 | 0 | 0 | 1 | -90 | 90 | 0.022078 | 0.0055403 | -0.022067 | -0.0055339
103 | 104 | 1.7732 | 1.1348 | 2.9777e-09 | 0 | 0 | 0 | 0 | 0 | 1 | -90 | 90 | -0.033435 | -0.0084119 | 0.033456 | 0.0084253
111 | 109 | 0.039092 | 0.025019 | 6.5646e-11 | 0 | 0 | 0 | 0 | 0 | 1 | -90 | 90 | 0.020605 | 0.0051674 | -0.020605 | -0.0051673
109 | 108 | 1.4219 | 0.91004 | 2.3878e-09 | 0 | 0 | 0 | 0 | 0 | 1 | -90 | 90 | 0.01803 | 0.004522 | -0.018025 | -0.004519
108 | 110 | 1.3864 | 0.88731 | 2.3282e-09 | 0 | 0 | 0 | 0 | 0 | 1 | -90 | 90 | 0.015389 | 0.0038584 | -0.015386 | -0.0038564
110 | 112 | 0.28651 | 0.18337 | 4.8113e-10 | 0 | 0 | 0 | 0 | 0 | 1 | -90 | 90 | 0.011384 | 0.0028535 | -0.011384 | -0.0028533
112 | 116 | 1.4327 | 0.91693 | 2.4059e-09 | 0 | 0 | 0 | 0 | 0 | 1 | -90 | 90 | 0.0087546 | 0.0021943 | -0.0087534 | -0.0021938
117 | 118 | 1.1462 | 0.73356 | 1.9248e-09 | 0 | 0 | 0 | 0 | 0 | 1 | -90 | 90 | -0.0020365 | -0.00051038 | 0.0020365 | 0.00051024
118 | 119 | 0.69571 | 0.44525 | 1.1683e-09 | 0 | 0 | 0 | 0 | 0 | 1 | -90 | 90 | -0.0036556 | -0.00091602 | 0.0036557 | 0.00091597
119 | 123 | 2.6376 | 1.6881 | 4.4293e-09 | 0 | 0 | 0 | 0 | 0 | 1 | -90 | 90 | -0.0069683 | -0.0017462 | 0.0069697 | 0.0017467
123 | 122 | 1.1622 | 0.74383 | 1.9517e-09 | 0 | 0 | 0 | 0 | 0 | 1 | -90 | 90 | -0.0094106 | -0.0023584 | 0.0094118 | 0.002359
122 | 124 | 0.88931 | 0.56916 | 1.4934e-09 | 0 | 0 | 0 | 0 | 0 | 1 | -90 | 90 | -0.0094118 | -0.002359 | 0.0094127 | 0.0023594
124 | 125 | 1.0463 | 0.66962 | 1.757e-09 | 0 | 0 | 0 | 0 | 0 | 1 | -90 | 90 | -0.011147 | -0.0027941 | 0.011149 | 0.0027949
155 | 152 | 2.1039 | 1.3465 | 3.5329e-09 | 0 | 0 | 0 | 0 | 0 | 1 | -90 | 90 | -0.0015343 | -0.00038454 | 0.0015344 | 0.00038424
152 | 154 | 0.91518 | 0.58572 | 1.5368e-09 | 0 | 0 | 0 | 0 | 0 | 1 | -90 | 90 | 0.024882 | 0.0062429 | -0.024875 | -0.006239
152 | 150 | 0.97449 | 0.62368 | 1.6364e-09 | 0 | 0 | 0 | 0 | 0 | 1 | -90 | 90 | -0.026416 | -0.0066272 | 0.026424 | 0.0066319
125 | 126 | 0.57163 | 0.36584 | 9.5992e-10 | 0 | 0 | 0 | 0 | 0 | 1 | -90 | 90 | -0.013934 | -0.003493 | 0.013935 | 0.0034937
126 | 127 | 0.64997 | 0.41598 | 1.0915e-09 | 0 | 0 | 0 | 0 | 0 | 1 | -90 | 90 | -0.020909 | -0.0052414 | 0.020912 | 0.0052433
132 | 133 | 0.034695 | 0.022205 | 2.9131e-10 | 0 | 0 | 0 | 0 | 0 | 1 | -90 | 90 | -0.098161 | -0.024678 | 0.098164 | 0.024681
133 | 134 | 0.23791 | 0.15226 | 1.9975e-09 | 0 | 0 | 0 | 0 | 0 | 1 | -90 | 90 | -0.10501 | -0.026396 | 0.10504 | 0.026415
134 | 135 | 0.16615 | 0.10633 | 1.395e-09 | 0 | 0 | 0 | 0 | 0 | 1 | -90 | 90 | -0.11229 | -0.028233 | 0.11232 | 0.028248
135 | 137 | 0.44417 | 0.28427 | 3.7294e-09 | 0 | 0 | 0 | 0 | 0 | 1 | -90 | 90 | -0.22967 | -0.057782 | 0.22993 | 0.057949
135 | 139 | 0.477 | 0.30528 | 4.005e-09 | 0 | 0 | 0 | 0 | 0 | 1 | -90 | 90 | 0.11735 | 0.029534 | -0.11728 | -0.029488
139 | 140 | 0.29737 | 0.19032 | 2.4968e-09 | 0 | 0 | 0 | 0 | 0 | 1 | -90 | 90 | 0.10628 | 0.026731 | -0.10624 | -0.026707
140 | 141 | 0.35599 | 0.22783 | 2.989e-09 | 0 | 0 | 0 | 0 | 0 | 1 | -90 | 90 | 0.099146 | 0.024928 | -0.099107 | -0.024903
141 | 159 | 0.4259 | 0.27257 | 3.576e-09 | 0 | 0 | 0 | 0 | 0 | 1 | -90 | 90 | 0.094912 | 0.023852 | -0.094869 | -0.023825
159 | 160 | 1.3644 | 0.87325 | 2.2913e-09 | 0 | 0 | 0 | 0 | 0 | 1 | -90 | 90 | 0.0064389 | 0.0016134 | -0.0064382 | -0.0016132
159 | 158 | 0.20476 | 0.13105 | 1.7192e-09 | 0 | 0 | 0 | 0 | 0 | 1 | -90 | 90 | 0.08843 | 0.022212 | -0.088412 | -0.0222
160 | 161 | 1.6038 | 1.0264 | 2.6931e-09 | 0 | 0 | 0 | 0 | 0 | 1 | -90 | 90 | 0.0050448 | 0.0012639 | -0.0050443 | -0.0012639
158 | 157 | 0.31395 | 0.20093 | 2.636e-09 | 0 | 0 | 0 | 0 | 0 | 1 | -90 | 90 | 0.083408 | 0.020946 | -0.083383 | -0.020931
144 | 145 | 0.71362 | 0.45672 | 1.1984e-09 | 0 | 0 | 0 | 0 | 0 | 1 | -90 | 90 | 0.02909 | 0.0072941 | -0.029083 | -0.0072899
145 | 146 | 1.7928 | 1.1474 | 3.0106e-09 | 0 | 0 | 0 | 0 | 0 | 1 | -90 | 90 | 0.013631 | 0.0034174 | -0.013628 | -0.0034153
146 | 147 | 1.9882 | 1.2724 | 3.3387e-09 | 0 | 0 | 0 | 0 | 0 | 1 | -90 | 90 | 0.0047776 | 0.0011972 | -0.0047771 | -0.0011972
163 | 162 | 1.5454 | 0.98906 | 2.5951e-09 | 0 | 0 | 0 | 0 | 0 | 1 | -90 | 90 | -0.0021246 | -0.00053248 | 0.0021247 | 0.00053229
162 | 161 | 0.92406 | 0.5914 | 1.5517e-09 | 0 | 0 | 0 | 0 | 0 | 1 | -90 | 90 | -0.0030284 | -0.00075877 | 0.0030285 | 0.00075869
150 | 151 | 1.3445 | 0.8605 | 2.2578e-09 | 0 | 0 | 0 | 0 | 0 | 1 | -90 | 90 | -0.027794 | -0.0069754 | 0.027806 | 0.0069827
151 | 153 | 0.78065 | 0.49962 | 2.6219e-09 | 0 | 0 | 0 | 0 | 0 | 1 | -90 | 90 | -0.044667 | -0.011208 | 0.044684 | 0.011219
153 | 156 | 0.098235 | 0.062871 | 8.2482e-10 | 0 | 0 | 0 | 0 | 0 | 1 | -90 | 90 | -0.046381 | -0.011644 | 0.046383 | 0.011646
154 | 164 | 2.085 | 1.3344 | 3.5013e-09 | 0 | 0 | 0 | 0 | 0 | 1 | -90 | 90 | 0.023317 | 0.0058485 | -0.023305 | -0.0058407
156 | 157 | 0.41611 | 0.26631 | 3.4938e-09 | 0 | 0 | 0 | 0 | 0 | 1 | -90 | 90 | -0.0811 | -0.020347 | 0.081131 | 0.020366