## bus_data
BUS_I | BUS_TYPE | Pd | Qd | Gs | Bs | area | Vm | Va | baseKV | zone | Vmax | Vmin
1 | 1 | 0.0053474 | 0.0013402 | 0 | 0 | 1 | 0.98853 | -0.22054 | 0.4 | 1 | 1.1 | 0.9
2 | 1 | 0.0066104 | 0.0016567 | 0 | 0 | 1 | 0.98875 | -0.21636 | 0.4 | 1 | 1.1 | 0.9
3 | 1 | 0.0066691 | 0.0016714 | 0 | 0 | 1 | 0.98846 | -0.22207 | 0.4 | 1 | 1.1 | 0.9
4 | 1 | 0.0052163 | 0.0013073 | 0 | 0 | 1 | 0.98884 | -0.2146 | 0.4 | 1 | 1.1 | 0.9
5 | 1 | 0 | 0 | 0 | 0 | 1 | 0.98918 | -0.20805 | 0.4 | 1 | 1.1 | 0.9
6 | 1 | 0.0061856 | 0.0015502 | 0 | 0 | 1 | 0.98857 | -0.21993 | 0.4 | 1 | 1.1 | 0.9
7 | 1 | 0 | 0 | 0 | 0 | 1 | 0.99059 | -0.18061 | 0.4 | 1 | 1.1 | 0.9
8 | 1 | 0.0072766 | 0.0018237 | 0 | 0 | 1 | 0.98848 | -0.2216 | 0.4 | 1 | 1.1 | 0.9
84 | 1 | 0 | 0 | 0 | 0 | 1 | 0.9913 | -0.16688 | 0.4 | 1 | 1.1 | 0.9
109 | 1 | 0.0096223 | 0.0024116 | 0 | 0 | 1 | 0.99044 | -0.18354 | 0.4 | 1 | 1.1 | 0.9
108 | 1 | 0.017026 | 0.0042672 | 0 | 0 | 1 | 0.98797 | -0.23155 | 0.4 | 1 | 1.1 | 0.9
85 | 1 | 0.0047706 | 0.0011956 | 0 | 0 | 1 | 0.99123 | -0.16825 | 0.4 | 1 | 1.1 | 0.9
43 | 1 | 0.0057664 | 0.0014452 | 0 | 0 | 1 | 0.99187 | -0.1559 | 0.4 | 1 | 1.1 | 0.9
9 | 1 | 0.0030753 | 0.00077073 | 0 | 0 | 1 | 0.98883 | -0.21464 | 0.4 | 1 | 1.1 | 0.9
10 | 1 | 0.0038397 | 0.00096232 | 0 | 0 | 1 | 0.98857 | -0.21972 | 0.4 | 1 | 1.1 | 0.9
11 | 1 | 0 | 0 | 0 | 0 | 1 | 0.989 | -0.21123 | 0.4 | 1 | 1.1 | 0.9
12 | 1 | 0.0087867 | 0.0022022 | 0 | 0 | 1 | 0.98834 | -0.22411 | 0.4 | 1 | 1.1 | 0.9
13 | 1 | 0.0031241 | 0.00078297 | 0 | 0 | 1 | 0.98942 | -0.20318 | 0.4 | 1 | 1.1 | 0.9
14 | 1 | 0.002424 | 0.00060752 | 0 | 0 | 1 | 0.98891 | -0.21309 | 0.4 | 1 | 1.1 | 0.9
16 | 1 | 0.0022787 | 0.00057109 | 0 | 0 | 1 | 0.98971 | -0.19753 | 0.4 | 1 | 1.1 | 0.9
19 | 1 | 0.0034018 | 0.00085257 | 0 | 0 | 1 | 0.98882 | -0.21479 | 0.4 | 1 | 1.1 | 0.9
15 | 1 | 0.0016519 | 0.000414 | 0 | 0 | 1 | 0.98987 | -0.19432 | 0.4 | 1 | 1.1 | 0.9
17 | 1 | 0.0021249 | 0.00053254 | 0 | 0 | 1 | 0.99052 | -0.18184 | 0.4 | 1 | 1.1 | 0.9
18 | 1 | 0.0025062 | 0.00062812 | 0 | 0 | 1 | 0.99084 | -0.17561 | 0.4 | 1 | 1.1 | 0.9
21 | 1 | 0.0017326 | 0.00043422 | 0 | 0 | 1 | 0.99153 | -0.16227 | 0.4 | 1 | 1.1 | 0.9
22 | 1 | 0.0022682 | 0.00056846 | 0 | 0 | 1 | 0.99211 | -0.15103 | 0.4 | 1 | 1.1 | 0.9
51 | 1 | 0 | 0 | 0 | 0 | 1 | 0.98949 | -0.20197 | 0.4 | 1 | 1.1 | 0.9
93 | 1 | 0.0050512 | 0.001266 | 0 | 0 | 1 | 0.98866 | -0.21826 | 0.4 | 1 | 1.1 | 0.9
47 | 1 | 0.016051 | 0.0040226 | 0 | 0 | 1 | 0.99042 | -0.18394 | 0.4 | 1 | 1.1 | 0.9
50 | 1 | 0.010559 | 0.0026462 | 0 | 0 | 1 | 0.99045 | -0.18357 | 0.4 | 1 | 1.1 | 0.9
49 | 1 | 0 | 0 | 0 | 0 | 1 | 0.99067 | -0.17925 | 0.4 | 1 | 1.1 | 0.9
23 | 1 | 0.0026137 | 0.00065505 | 0 | 0 | 1 | 0.99256 | -0.14231 | 0.4 | 1 | 1.1 | 0.9
24 | 1 | 0.0017108 | 0.00042877 | 0 | 0 | 1 | 0.99294 | -0.13506 | 0.4 | 1 | 1.1 | 0.9
106 | 1 | 0.0043149 | 0.0010814 | 0 | 0 | 1 | 0.99176 | -0.15775 | 0.4 | 1 | 1.1 | 0.9
25 | 1 | 0.0022755 | 0.00057028 | 0 | 0 | 1 | 0.99355 | -0.12313 | 0.4 | 1 | 1.1 | 0.9
105 | 1 | 0.0024971 | 0.00062582 | 0 | 0 | 1 | 0.99168 | -0.15932 | 0.4 | 1 | 1.1 | 0.9
26 | 1 | 0.0022352 | 0.00056019 | 0 | 0 | 1 | 0.99356 | -0.12301 | 0.4 | 1 | 1.1 | 0.9
27 | 1 | 0 | 0 | 0 | 0 | 1 | 0.99536 | -0.088427 | 0.4 | 1 | 1.1 | 0.9
28 | 1 | 0.002306 | 0.00057793 | 0 | 0 | 1 | 0.9953 | -0.089537 | 0.4 | 1 | 1.1 | 0.9
29 | 1 | 0.015226 | 0.0038161 | 0 | 0 | 1 | 0.99599 | -0.07618 | 0.4 | 1 | 1.1 | 0.9
30 | 1 | 0.0027593 | 0.00069154 | 0 | 0 | 1 | 0.99525 | -0.090419 | 0.4 | 1 | 1.1 | 0.9
35 | 1 | 0.0037096 | 0.00092972 | 0 | 0 | 1 | 0.99662 | -0.06422 | 0.4 | 1 | 1.1 | 0.9
33 | 1 | 0 | 0 | 0 | 0 | 1 | 0.99759 | -0.045541 | 0.4 | 1 | 1.1 | 0.9
31 | 1 | 0.0025899 | 0.00064908 | 0 | 0 | 1 | 0.99318 | -0.12891 | 0.4 | 1 | 1.1 | 0.9
32 | 1 | 0.003183 | 0.00079773 | 0 | 0 | 1 | 0.98969 | -0.19535 | 0.4 | 1 | 1.1 | 0.9
34 | 1 | 0 | 0 | 0 | 0 | 1 | 0.98553 | -0.27515 | 0.4 | 1 | 1.1 | 0.9
36 | 3 | 0 | 0 | 0 | 0 | 1 | 1 | 0 | 0.4 | 1 | 1.1 | 0.9
79 | 1 | 0.0016502 | 0.00041359 | 0 | 0 | 1 | 0.98403 | -0.30413 | 0.4 | 1 | 1.1 | 0.9
39 | 1 | 0 | 0 | 0 | 0 | 1 | 0.99859 | -0.026893 | 0.4 | 1 | 1.1 | 0.9
98 | 1 | 0.0023174 | 0.0005808 | 0 | 0 | 1 | 0.99997 | -0.00050245 | 0.4 | 1 | 1.1 | 0.9
78 | 1 | 0.0016502 | 0.00041359 | 0 | 0 | 1 | 0.98227 | -0.33827 | 0.4 | 1 | 1.1 | 0.9
41 | 1 | 0.0027564 | 0.00069081 | 0 | 0 | 1 | 0.99853 | -0.02795 | 0.4 | 1 | 1.1 | 0.9
37 | 1 | 0.0069275 | 0.0017362 | 0 | 0 | 1 | 0.99681 | -0.060967 | 0.4 | 1 | 1.1 | 0.9
38 | 1 | 0.0070937 | 0.0017779 | 0 | 0 | 1 | 0.99635 | -0.06972 | 0.4 | 1 | 1.1 | 0.9
40 | 1 | 0 | 0 | 0 | 0 | 1 | 0.99459 | -0.10351 | 0.4 | 1 | 1.1 | 0.9
42 | 1 | 0.01447 | 0.0036265 | 0 | 0 | 1 | 0.99316 | -0.13112 | 0.4 | 1 | 1.1 | 0.9
44 | 1 | 0.010937 | 0.002741 | 0 | 0 | 1 | 0.992 | -0.15337 | 0.4 | 1 | 1.1 | 0.9
45 | 1 | 0 | 0 | 0 | 0 | 1 | 0.99122 | -0.16845 | 0.4 | 1 | 1.1 | 0.9
46 | 1 | 0.010716 | 0.0026857 | 0 | 0 | 1 | 0.9909 | -0.17469 | 0.4 | 1 | 1.1 | 0.9
48 | 1 | 0.0032418 | 0.00081248 | 0 | 0 | 1 | 0.99068 | -0.1791 | 0.4 | 1 | 1.1 | 0.9
94 | 1 | 0.019973 | 0.0050058 | 0 | 0 | 1 | 0.98827 | -0.22577 | 0.4 | 1 | 1.1 | 0.9
52 | 1 | 0.0022468 | 0.00056309 | 0 | 0 | 1 | 0.97049 | -0.56931 | 0.4 | 1 | 1.1 | 0.9
53 | 1 | 0.0022734 | 0.00056976 | 0 | 0 | 1 | 0.9703 | -0.57303 | 0.4 | 1 | 1.1 | 0.9
54 | 1 | 0.0023839 | 0.00059746 | 0 | 0 | 1 | 0.97053 | -0.56859 | 0.4 | 1 | 1.1 | 0.9
55 | 1 | 0.0025023 | 0.00062712 | 0 | 0 | 1 | 0.97029 | -0.57331 | 0.4 | 1 | 1.1 | 0.9
56 | 1 | 0.0021316 | 0.00053424 | 0 | 0 | 1 | 0.97077 | -0.56376 | 0.4 | 1 | 1.1 | 0.9
57 | 1 | 0.0039678 | 0.00099443 | 0 | 0 | 1 | 0.97025 | -0.5741 | 0.4 | 1 | 1.1 | 0.9
61 | 1 | 0.0022827 | 0.00057209 | 0 | 0 | 1 | 0.97123 | -0.55465 | 0.4 | 1 | 1.1 | 0.9
60 | 1 | 0.0019907 | 0.00049892 | 0 | 0 | 1 | 0.97179 | -0.54363 | 0.4 | 1 | 1.1 | 0.9
62 | 1 | 0 | 0 | 0 | 0 | 1 | 0.97237 | -0.53214 | 0.4 | 1 | 1.1 | 0.9
63 | 1 | 0.0022169 | 0.0005556 | 0 | 0 | 1 | 0.97217 | -0.53602 | 0.4 | 1 | 1.1 | 0.9
64 | 1 | 0 | 0 | 0 | 0 | 1 | 0.97274 | -0.52487 | 0.4 | 1 | 1.1 | 0.9
80 | 1 | 0.0019425 | 0.00048683 | 0 | 0 | 1 | 0.97192 | -0.54096 | 0.4 | 1 | 1.1 | 0.9
77 | 1 | 0.0036514 | 0.00091512 | 0 | 0 | 1 | 0.97342 | -0.51138 | 0.4 | 1 | 1.1 | 0.9
81 | 1 | 0.0043073 | 0.0010795 | 0 | 0 | 1 | 0.97192 | -0.54103 | 0.4 | 1 | 1.1 | 0.9
74 | 1 | 0.0016733 | 0.00041936 | 0 | 0 | 1 | 0.9742 | -0.49612 | 0.4 | 1 | 1.1 | 0.9
65 | 1 | 0.0019948 | 0.00049995 | 0 | 0 | 1 | 0.98124 | -0.35823 | 0.4 | 1 | 1.1 | 0.9
66 | 1 | 0 | 0 | 0 | 0 | 1 | 0.98129 | -0.35742 | 0.4 | 1 | 1.1 | 0.9
67 | 1 | 0.0016019 | 0.00040147 | 0 | 0 | 1 | 0.98122 | -0.3588 | 0.4 | 1 | 1.1 | 0.9
68 | 1 | 0.0016502 | 0.00041359 | 0 | 0 | 1 | 0.98189 | -0.34559 | 0.4 | 1 | 1.1 | 0.9
69 | 1 | 0.001356 | 0.00033984 | 0 | 0 | 1 | 0.9806 | -0.37081 | 0.4 | 1 | 1.1 | 0.9
86 | 1 | 0 | 0 | 0 | 0 | 1 | 0.97868 | -0.40824 | 0.4 | 1 | 1.1 | 0.9
87 | 1 | 0.0017443 | 0.00043717 | 0 | 0 | 1 | 0.9785 | -0.41173 | 0.4 | 1 | 1.1 | 0.9
75 | 1 | 0.002188 | 0.00054837 | 0 | 0 | 1 | 0.97694 | -0.44219 | 0.4 | 1 | 1.1 | 0.9
70 | 1 | 0.0033052 | 0.00082836 | 0 | 0 | 1 | 0.97485 | -0.48341 | 0.4 | 1 | 1.1 | 0.9
71 | 1 | 0.0016523 | 0.00041411 | 0 | 0 | 1 | 0.97458 | -0.48864 | 0.4 | 1 | 1.1 | 0.9
72 | 1 | 0 | 0 | 0 | 0 | 1 | 0.97565 | -0.46766 | 0.4 | 1 | 1.1 | 0.9
73 | 1 | 0 | 0 | 0 | 0 | 1 | 0.97451 | -0.49003 | 0.4 | 1 | 1.1 | 0.9
76 | 1 | 0.0027519 | 0.00068969 | 0 | 0 | 1 | 0.97524 | -0.47572 | 0.4 | 1 | 1.1 | 0.9
82 | 1 | 0.0055487 | 0.0013906 | 0 | 0 | 1 | 0.97433 | -0.49367 | 0.4 | 1 | 1.1 | 0.9
83 | 1 | 0.0017147 | 0.00042973 | 0 | 0 | 1 | 0.97445 | -0.49117 | 0.4 | 1 | 1.1 | 0.9
99 | 1 | 0.0047722 | 0.001196 | 0 | 0 | 1 | 0.97521 | -0.47621 | 0.4 | 1 | 1.1 | 0.9
103 | 1 | 0.0029207 | 0.00073198 | 0 | 0 | 1 | 0.97424 | -0.49536 | 0.4 | 1 | 1.1 | 0.9
100 | 1 | 0.0023171 | 0.00058072 | 0 | 0 | 1 | 0.97507 | -0.47897 | 0.4 | 1 | 1.1 | 0.9
89 | 1 | 0.0018537 | 0.00046458 | 0 | 0 | 1 | 0.97188 | -0.54191 | 0.4 | 1 | 1.1 | 0.9
88 | 1 | 0.003869 | 0.00096966 | 0 | 0 | 1 | 0.9718 | -0.5434 | 0.4 | 1 | 1.1 | 0.9
104 | 1 | 0.0023828 | 0.00059718 | 0 | 0 | 1 | 0.97419 | -0.49641 | 0.4 | 1 | 1.1 | 0.9
97 | 1 | 0.0018819 | 0.00047165 | 0 | 0 | 1 | 0.9785 | -0.41178 | 0.4 | 1 | 1.1 | 0.9
96 | 1 | 0.0044687 | 0.00112 | 0 | 0 | 1 | 0.978 | -0.42167 | 0.4 | 1 | 1.1 | 0.9
90 | 1 | 0.0025113 | 0.00062939 | 0 | 0 | 1 | 0.97766 | -0.42828 | 0.4 | 1 | 1.1 | 0.9
91 | 1 | 0.005025 | 0.0012594 | 0 | 0 | 1 | 0.97767 | -0.42811 | 0.4 | 1 | 1.1 | 0.9
92 | 1 | 0.0042278 | 0.0010596 | 0 | 0 | 1 | 0.97778 | -0.42594 | 0.4 | 1 | 1.1 | 0.9
95 | 1 | 0.0020868 | 0.00052301 | 0 | 0 | 1 | 0.97792 | -0.42314 | 0.4 | 1 | 1.1 | 0.9
107 | 1 | 0.005831 | 0.0014614 | 0 | 0 | 1 | 0.98735 | -0.24358 | 0.4 | 1 | 1.1 | 0.9
101 | 1 | 0.0018368 | 0.00046035 | 0 | 0 | 1 | 0.97503 | -0.47984 | 0.4 | 1 | 1.1 | 0.9
102 | 1 | 0.0024188 | 0.00060622 | 0 | 0 | 1 | 0.975 | -0.48036 | 0.4 | 1 | 1.1 | 0.9

## generator_data
GEN_BUS | PG | QG | QMAX | QMIN | VG | MBASE | GEN_STATUS | PMAX | PMIN
36 | 0.38274 | 0.097742 | 10 | -10 | 1 | 100 | 1 | 10 | 0

## branch_data
F_BUS | T_BUS | BR_R | BR_X | BR_B | RATE_A | RATE_B | RATE_C | TAP | SHIFT | BR_STATUS | ANGMIN | ANGMAX | P_in | Q_in | P_out | Q_out
1 | 2 | 1.5262 | 0.97674 | 2.5628e-09 | 0 | 0 | 0 | 0 | 0 | 1 | -90 | 90 | -0.012017 | -0.0030118 | 0.012019 | 0.0030131
1 | 3 | 1.0016 | 0.641 | 1.6819e-09 | 0 | 0 | 0 | 0 | 0 | 1 | -90 | 90 | 0.0066695 | 0.0016716 | -0.006669 | -0.0016714
2 | 4 | 0.41424 | 0.26511 | 6.9562e-10 | 0 | 0 | 0 | 0 | 0 | 1 | -90 | 90 | -0.01863 | -0.0046698 | 0.018631 | 0.0046707
4 | 5 | 1.2046 | 0.77091 | 2.0228e-09 | 0 | 0 | 0 | 0 | 0 | 1 | -90 | 90 | -0.023848 | -0.005978 | 0.023855 | 0.0059826
5 | 6 | 1.7084 | 1.0934 | 2.8689e-09 | 0 | 0 | 0 | 0 | 0 | 1 | -90 | 90 | 0.030516 | 0.0076579 | -0.030498 | -0.0076471
5 | 7 | 2.2176 | 1.4192 | 3.7239e-09 | 0 | 0 | 0 | 0 | 0 | 1 | -90 | 90 | -0.054371 | -0.01364 | 0.054442 | 0.013686
6 | 8 | 0.30088 | 0.19256 | 5.0526e-10 | 0 | 0 | 0 | 0 | 0 | 1 | -90 | 90 | 0.024313 | 0.0060968 | -0.024311 | -0.0060956
7 | 84 | 0.94539 | 0.60505 | 1.5876e-09 | 0 | 0 | 0 | 0 | 0 | 1 | -90 | 90 | -0.064065 | -0.016098 | 0.064108 | 0.016125
7 | 109 | 1.3371 | 0.85575 | 2.2454e-09 | 0 | 0 | 0 | 0 | 0 | 1 | -90 | 90 | 0.0096237 | 0.0024122 | -0.0096223 | -0.0024116
8 | 108 | 2.5584 | 1.6374 | 4.2963e-09 | 0 | 0 | 0 | 0 | 0 | 1 | -90 | 90 | 0.017034 | 0.0042719 | -0.017026 | -0.0042672
84 | 85 | 1.2675 | 0.81117 | 2.1284e-09 | 0 | 0 | 0 | 0 | 0 | 1 | -90 | 90 | 0.0047709 | 0.0011956 | -0.0047706 | -0.0011956
84 | 43 | 0.70389 | 0.45049 | 1.182e-09 | 0 | 0 | 0 | 0 | 0 | 1 | -90 | 90 | -0.068878 | -0.01732 | 0.068915 | 0.017343
43 | 40 | 3.1094 | 1.99 | 5.2215e-09 | 0 | 0 | 0 | 0 | 0 | 1 | -90 | 90 | -0.074681 | -0.018788 | 0.074868 | 0.018908
9 | 10 | 1.766 | 1.1302 | 2.9656e-09 | 0 | 0 | 0 | 0 | 0 | 1 | -90 | 90 | 0.012631 | 0.003167 | -0.012628 | -0.0031653
9 | 11 | 0.95094 | 0.6086 | 1.5969e-09 | 0 | 0 | 0 | 0 | 0 | 1 | -90 | 90 | -0.015707 | -0.0039377 | 0.015709 | 0.0039392
10 | 12 | 2.187 | 1.3997 | 3.6725e-09 | 0 | 0 | 0 | 0 | 0 | 1 | -90 | 90 | 0.0087885 | 0.002203 | -0.0087867 | -0.0022022
11 | 13 | 1.6394 | 1.0492 | 2.7529e-09 | 0 | 0 | 0 | 0 | 0 | 1 | -90 | 90 | -0.021536 | -0.0053992 | 0.021544 | 0.0054042
11 | 14 | 1.4025 | 0.89763 | 2.3552e-09 | 0 | 0 | 0 | 0 | 0 | 1 | -90 | 90 | 0.0058266 | 0.00146 | -0.0058261 | -0.0014599
13 | 16 | 1.0055 | 0.64354 | 1.6886e-09 | 0 | 0 | 0 | 0 | 0 | 1 | -90 | 90 | -0.024668 | -0.0061872 | 0.024675 | 0.0061913
14 | 19 | 2.1875 | 1.4 | 3.6735e-09 | 0 | 0 | 0 | 0 | 0 | 1 | -90 | 90 | 0.0034021 | 0.00085239 | -0.0034018 | -0.00085257
16 | 15 | 0.52457 | 0.33572 | 8.8089e-10 | 0 | 0 | 0 | 0 | 0 | 1 | -90 | 90 | -0.026953 | -0.0067624 | 0.026957 | 0.0067649
15 | 17 | 1.9175 | 1.2272 | 3.22e-09 | 0 | 0 | 0 | 0 | 0 | 1 | -90 | 90 | -0.028609 | -0.0071789 | 0.028626 | 0.0071895
17 | 18 | 0.89328 | 0.5717 | 1.5001e-09 | 0 | 0 | 0 | 0 | 0 | 1 | -90 | 90 | -0.030751 | -0.007722 | 0.03076 | 0.0077278
18 | 21 | 1.7683 | 1.1317 | 2.9694e-09 | 0 | 0 | 0 | 0 | 0 | 1 | -90 | 90 | -0.033267 | -0.0083559 | 0.033288 | 0.0083691
21 | 22 | 1.4181 | 0.90762 | 2.3815e-09 | 0 | 0 | 0 | 0 | 0 | 1 | -90 | 90 | -0.03502 | -0.0088034 | 0.035039 | 0.0088152
22 | 23 | 1.0336 | 0.66152 | 1.7357e-09 | 0 | 0 | 0 | 0 | 0 | 1 | -90 | 90 | -0.037307 | -0.0093836 | 0.037323 | 0.0093934
51 | 93 | 2.3145 | 1.4813 | 3.8867e-09 | 0 | 0 | 0 | 0 | 0 | 1 | -90 | 90 | 0.030894 | 0.0077548 | -0.03087 | -0.0077399
51 | 47 | 2.5668 | 1.6427 | 4.3103e-09 | 0 | 0 | 0 | 0 | 0 | 1 | -90 | 90 | -0.030894 | -0.0077548 | 0.03092 | 0.0077714
93 | 94 | 1.2743 | 0.81554 | 2.1399e-09 | 0 | 0 | 0 | 0 | 0 | 1 | -90 | 90 | 0.025819 | 0.0064739 | -0.025809 | -0.0064682
47 | 45 | 1.4531 | 0.92999 | 2.4402e-09 | 0 | 0 | 0 | 0 | 0 | 1 | -90 | 90 | -0.046971 | -0.011794 | 0.047006 | 0.011816
50 | 49 | 1.7979 | 1.1506 | 3.0191e-09 | 0 | 0 | 0 | 0 | 0 | 1 | -90 | 90 | -0.010559 | -0.0026462 | 0.010561 | 0.0026473
49 | 48 | 0.062925 | 0.040272 | 1.0567e-10 | 0 | 0 | 0 | 0 | 0 | 1 | -90 | 90 | -0.010561 | -0.0026473 | 0.010561 | 0.0026474
23 | 24 | 0.68624 | 0.43919 | 1.1524e-09 | 0 | 0 | 0 | 0 | 0 | 1 | -90 | 90 | -0.046754 | -0.011757 | 0.04677 | 0.011767
23 | 106 | 9.9996 | 6.3997 | 1.6792e-08 | 0 | 0 | 0 | 0 | 0 | 1 | -90 | 90 | 0.0068172 | 0.0017085 | -0.0068121 | -0.0017069
24 | 25 | 1.0908 | 0.69813 | 1.8318e-09 | 0 | 0 | 0 | 0 | 0 | 1 | -90 | 90 | -0.048481 | -0.012196 | 0.048508 | 0.012213
106 | 105 | 2.7732 | 1.7748 | 4.6569e-09 | 0 | 0 | 0 | 0 | 0 | 1 | -90 | 90 | 0.0024972 | 0.00062548 | -0.0024971 | -0.00062582
25 | 26 | 0.010347 | 0.006622 | 1.7375e-11 | 0 | 0 | 0 | 0 | 0 | 1 | -90 | 90 | -0.050784 | -0.012784 | 0.050784 | 0.012784
26 | 27 | 2.8994 | 1.8556 | 4.869e-09 | 0 | 0 | 0 | 0 | 0 | 1 | -90 | 90 | -0.053019 | -0.013344 | 0.053107 | 0.0134
27 | 28 | 0.97292 | 0.62267 | 1.6338e-09 | 0 | 0 | 0 | 0 | 0 | 1 | -90 | 90 | 0.0050656 | 0.0012693 | -0.0050654 | -0.0012693
27 | 29 | 0.93928 | 0.60114 | 1.5773e-09 | 0 | 0 | 0 | 0 | 0 | 1 | -90 | 90 | -0.058173 | -0.014669 | 0.058207 | 0.014691
28 | 30 | 1.4191 | 0.90822 | 2.383e-09 | 0 | 0 | 0 | 0 | 0 | 1 | -90 | 90 | 0.0027594 | 0.00069138 | -0.0027593 | -0.00069154
29 | 35 | 0.72727 | 0.46545 | 1.2213e-09 | 0 | 0 | 0 | 0 | 0 | 1 | -90 | 90 | -0.073433 | -0.018507 | 0.073475 | 0.018534
35 | 33 | 1.0827 | 0.69294 | 1.8182e-09 | 0 | 0 | 0 | 0 | 0 | 1 | -90 | 90 | -0.077185 | -0.019463 | 0.077254 | 0.019507
33 | 36 | 1.0853 | 0.6946 | 3.6451e-09 | 0 | 0 | 0 | 0 | 0 | 1 | -90 | 90 | -0.19024 | -0.048696 | 0.19066 | 0.048965
33 | 31 | 3.3432 | 2.1396 | 5.6141e-09 | 0 | 0 | 0 | 0 | 0 | 1 | -90 | 90 | 0.11299 | 0.029189 | -0.11253 | -0.028897
31 | 32 | 2.7061 | 1.7319 | 4.5443e-09 | 0 | 0 | 0 | 0 | 0 | 1 | -90 | 90 | 0.10994 | 0.028248 | -0.10959 | -0.028022
32 | 34 | 3.3236 | 2.1271 | 5.5812e-09 | 0 | 0 | 0 | 0 | 0 | 1 | -90 | 90 | 0.10641 | 0.027224 | -0.106 | -0.026963
34 | 79 | 1.2001 | 0.76805 | 2.0152e-09 | 0 | 0 | 0 | 0 | 0 | 1 | -90 | 90 | 0.106 | 0.026963 | -0.10585 | -0.026869
36 | 39 | 0.63988 | 0.40952 | 2.1491e-09 | 0 | 0 | 0 | 0 | 0 | 1 | -90 | 90 | 0.18976 | 0.048197 | -0.18951 | -0.04804
36 | 98 | 0.97173 | 0.62191 | 1.6318e-09 | 0 | 0 | 0 | 0 | 0 | 1 | -90 | 90 | 0.0023175 | 0.00058067 | -0.0023174 | -0.0005808
79 | 78 | 1.4317 | 0.91629 | 2.4042e-09 | 0 | 0 | 0 | 0 | 0 | 1 | -90 | 90 | 0.1042 | 0.026455 | -0.10403 | -0.026346
39 | 41 | 1.7131 | 1.0964 | 2.8768e-09 | 0 | 0 | 0 | 0 | 0 | 1 | -90 | 90 | 0.0027565 | 0.00069061 | -0.0027564 | -0.00069081
39 | 37 | 0.82016 | 0.5249 | 2.7545e-09 | 0 | 0 | 0 | 0 | 0 | 1 | -90 | 90 | 0.18676 | 0.047349 | -0.18645 | -0.047154
78 | 68 | 0.31094 | 0.199 | 5.2216e-10 | 0 | 0 | 0 | 0 | 0 | 1 | -90 | 90 | 0.10238 | 0.025933 | -0.10234 | -0.02591
37 | 38 | 0.21838 | 0.13976 | 7.3344e-10 | 0 | 0 | 0 | 0 | 0 | 1 | -90 | 90 | 0.17953 | 0.045418 | -0.17945 | -0.04537
38 | 40 | 0.87604 | 0.56066 | 2.9422e-09 | 0 | 0 | 0 | 0 | 0 | 1 | -90 | 90 | 0.17236 | 0.043592 | -0.17208 | -0.043414
40 | 42 | 1.2624 | 0.80792 | 2.1199e-09 | 0 | 0 | 0 | 0 | 0 | 1 | -90 | 90 | 0.097209 | 0.024506 | -0.097081 | -0.024424
42 | 44 | 1.1928 | 0.7634 | 2.0031e-09 | 0 | 0 | 0 | 0 | 0 | 1 | -90 | 90 | 0.082611 | 0.020798 | -0.082523 | -0.020742
44 | 45 | 0.9301 | 0.59526 | 1.5619e-09 | 0 | 0 | 0 | 0 | 0 | 1 | -90 | 90 | 0.071586 | 0.018001 | -0.071535 | -0.017968
45 | 46 | 1.1217 | 0.71789 | 1.8836e-09 | 0 | 0 | 0 | 0 | 0 | 1 | -90 | 90 | 0.024529 | 0.0061517 | -0.024522 | -0.0061472
46 | 48 | 1.4046 | 0.89895 | 2.3587e-09 | 0 | 0 | 0 | 0 | 0 | 1 | -90 | 90 | 0.013806 | 0.0034615 | -0.013803 | -0.0034598
94 | 107 | 13.3546 | 8.5469 | 2.2426e-08 | 0 | 0 | 0 | 0 | 0 | 1 | -90 | 90 | 0.005836 | 0.0014624 | -0.005831 | -0.0014614
52 | 53 | 1.7925 | 1.1472 | 3.0101e-09 | 0 | 0 | 0 | 0 | 0 | 1 | -90 | 90 | 0.0087449 | 0.0021921 | -0.0087434 | -0.0021914
52 | 54 | 0.28002 | 0.17921 | 4.7023e-10 | 0 | 0 | 0 | 0 | 0 | 1 | -90 | 90 | -0.010992 | -0.0027552 | 0.010992 | 0.0027554
53 | 55 | 0.18178 | 0.11634 | 3.0526e-10 | 0 | 0 | 0 | 0 | 0 | 1 | -90 | 90 | 0.0064701 | 0.0016216 | -0.00647 | -0.0016216
54 | 56 | 1.5246 | 0.97571 | 2.5601e-09 | 0 | 0 | 0 | 0 | 0 | 1 | -90 | 90 | -0.013376 | -0.0033529 | 0.013379 | 0.0033547
55 | 57 | 0.84619 | 0.54156 | 1.421e-09 | 0 | 0 | 0 | 0 | 0 | 1 | -90 | 90 | 0.0039678 | 0.00099445 | -0.0039677 | -0.00099448
56 | 61 | 2.4823 | 1.5887 | 4.1685e-09 | 0 | 0 | 0 | 0 | 0 | 1 | -90 | 90 | -0.01551 | -0.0038889 | 0.015517 | 0.0038928
61 | 60 | 2.6215 | 1.6778 | 4.4022e-09 | 0 | 0 | 0 | 0 | 0 | 1 | -90 | 90 | -0.0178 | -0.0044649 | 0.017809 | 0.0044705
60 | 62 | 2.4583 | 1.5733 | 4.1281e-09 | 0 | 0 | 0 | 0 | 0 | 1 | -90 | 90 | -0.0198 | -0.0049694 | 0.019811 | 0.004976
62 | 63 | 1.1573 | 0.74069 | 1.9435e-09 | 0 | 0 | 0 | 0 | 0 | 1 | -90 | 90 | 0.014195 | 0.0035594 | -0.014192 | -0.0035579
62 | 64 | 0.90797 | 0.5811 | 1.5247e-09 | 0 | 0 | 0 | 0 | 0 | 1 | -90 | 90 | -0.034005 | -0.0085353 | 0.034017 | 0.0085427
63 | 80 | 1.7477 | 1.1185 | 2.9348e-09 | 0 | 0 | 0 | 0 | 0 | 1 | -90 | 90 | 0.011975 | 0.0030022 | -0.011973 | -0.0030007
64 | 77 | 1.6856 | 1.0788 | 2.8307e-09 | 0 | 0 | 0 | 0 | 0 | 1 | -90 | 90 | -0.034017 | -0.0085427 | 0.034039 | 0.0085564
80 | 81 | 0.030355 | 0.019427 | 5.0974e-11 | 0 | 0 | 0 | 0 | 0 | 1 | -90 | 90 | 0.01003 | 0.0025139 | -0.01003 | -0.0025138
77 | 74 | 1.7231 | 1.1028 | 2.8936e-09 | 0 | 0 | 0 | 0 | 0 | 1 | -90 | 90 | -0.03769 | -0.0094715 | 0.037718 | 0.0094888
81 | 89 | 0.65211 | 0.41735 | 1.0951e-09 | 0 | 0 | 0 | 0 | 0 | 1 | -90 | 90 | 0.005723 | 0.0014343 | -0.0057228 | -0.0014342
74 | 72 | 3.0854 | 1.9746 | 5.1812e-09 | 0 | 0 | 0 | 0 | 0 | 1 | -90 | 90 | -0.039391 | -0.0099081 | 0.039445 | 0.009942
65 | 66 | 0.96446 | 0.61726 | 1.6196e-09 | 0 | 0 | 0 | 0 | 0 | 1 | -90 | 90 | -0.0035967 | -0.00090122 | 0.0035969 | 0.00090115
65 | 67 | 1.5521 | 0.99337 | 2.6065e-09 | 0 | 0 | 0 | 0 | 0 | 1 | -90 | 90 | 0.0016019 | 0.00040126 | -0.0016019 | -0.00040148
66 | 68 | 0.51106 | 0.32708 | 8.5821e-10 | 0 | 0 | 0 | 0 | 0 | 1 | -90 | 90 | -0.10063 | -0.02546 | 0.10069 | 0.025496
66 | 69 | 0.59904 | 0.38339 | 1.006e-09 | 0 | 0 | 0 | 0 | 0 | 1 | -90 | 90 | 0.097037 | 0.024559 | -0.096975 | -0.024519
69 | 86 | 1.6933 | 1.0837 | 2.8434e-09 | 0 | 0 | 0 | 0 | 0 | 1 | -90 | 90 | 0.095619 | 0.024179 | -0.095447 | -0.02407
86 | 87 | 0.6834 | 0.43738 | 1.1476e-09 | 0 | 0 | 0 | 0 | 0 | 1 | -90 | 90 | 0.021961 | 0.0055094 | -0.021958 | -0.0055071
86 | 75 | 1.9904 | 1.2739 | 3.3424e-09 | 0 | 0 | 0 | 0 | 0 | 1 | -90 | 90 | 0.073486 | 0.018561 | -0.073367 | -0.018485
87 | 97 | 0.010078 | 0.0064496 | 1.6923e-11 | 0 | 0 | 0 | 0 | 0 | 1 | -90 | 90 | 0.020213 | 0.00507 | -0.020213 | -0.0050699
75 | 72 | 1.5341 | 0.98182 | 2.5762e-09 | 0 | 0 | 0 | 0 | 0 | 1 | -90 | 90 | 0.071179 | 0.017936 | -0.071092 | -0.017881
70 | 71 | 1.5637 | 1.0008 | 2.6259e-09 | 0 | 0 | 0 | 0 | 0 | 1 | -90 | 90 | 0.014226 | 0.0035667 | -0.014222 | -0.0035647
70 | 72 | 3.8313 | 2.452 | 6.4338e-09 | 0 | 0 | 0 | 0 | 0 | 1 | -90 | 90 | -0.017531 | -0.0043951 | 0.017544 | 0.0044029
71 | 73 | 0.4725 | 0.3024 | 7.9346e-10 | 0 | 0 | 0 | 0 | 0 | 1 | -90 | 90 | 0.01257 | 0.0031505 | -0.012569 | -0.0031501
72 | 76 | 2.4384 | 1.5606 | 4.0947e-09 | 0 | 0 | 0 | 0 | 0 | 1 | -90 | 90 | 0.014103 | 0.0035365 | -0.014098 | -0.0035334
73 | 82 | 1.4266 | 0.91299 | 2.3956e-09 | 0 | 0 | 0 | 0 | 0 | 1 | -90 | 90 | 0.010854 | 0.0027207 | -0.010852 | -0.0027198
73 | 83 | 2.8345 | 1.8141 | 4.7599e-09 | 0 | 0 | 0 | 0 | 0 | 1 | -90 | 90 | 0.0017147 | 0.00042936 | -0.0017146 | -0.00042975
76 | 99 | 0.18366 | 0.11754 | 3.0841e-10 | 0 | 0 | 0 | 0 | 0 | 1 | -90 | 90 | 0.011346 | 0.0028437 | -0.011346 | -0.0028435
82 | 103 | 1.3575 | 0.8688 | 2.2796e-09 | 0 | 0 | 0 | 0 | 0 | 1 | -90 | 90 | 0.0053038 | 0.0013291 | -0.0053034 | -0.001329
99 | 100 | 1.7864 | 1.1433 | 2.9999e-09 | 0 | 0 | 0 | 0 | 0 | 1 | -90 | 90 | 0.0065737 | 0.0016475 | -0.0065728 | -0.0016472
103 | 104 | 1.8765 | 1.2009 | 3.1511e-09 | 0 | 0 | 0 | 0 | 0 | 1 | -90 | 90 | 0.0023828 | 0.00059698 | -0.0023827 | -0.00059721
100 | 101 | 0.87593 | 0.56059 | 1.4709e-09 | 0 | 0 | 0 | 0 | 0 | 1 | -90 | 90 | 0.0042558 | 0.0010665 | -0.0042556 | -0.0010665
89 | 88 | 1.6309 | 1.0438 | 2.7388e-09 | 0 | 0 | 0 | 0 | 0 | 1 | -90 | 90 | 0.0038691 | 0.00096962 | -0.0038689 | -0.00096971
97 | 96 | 2.3166 | 1.4826 | 3.8902e-09 | 0 | 0 | 0 | 0 | 0 | 1 | -90 | 90 | 0.018331 | 0.0045983 | -0.018323 | -0.0045931
96 | 95 | 0.45323 | 0.29007 | 7.611e-10 | 0 | 0 | 0 | 0 | 0 | 1 | -90 | 90 | 0.013854 | 0.0034731 | -0.013853 | -0.0034726
90 | 91 | 0.28406 | 0.1818 | 4.7701e-10 | 0 | 0 | 0 | 0 | 0 | 1 | -90 | 90 | -0.0025113 | -0.00062941 | 0.0025113 | 0.00062938
91 | 92 | 1.2355 | 0.79074 | 2.0748e-09 | 0 | 0 | 0 | 0 | 0 | 1 | -90 | 90 | -0.0075362 | -0.0018888 | 0.007537 | 0.0018891
92 | 95 | 1.0203 | 0.65297 | 1.7133e-09 | 0 | 0 | 0 | 0 | 0 | 1 | -90 | 90 | -0.011765 | -0.0029487 | 0.011766 | 0.0029496
101 | 102 | 0.91615 | 0.58634 | 1.5385e-09 | 0 | 0 | 0 | 0 | 0 | 1 | -90 | 90 | 0.0024188 | 0.00060613 | -0.0024188 | -0.00060624