## bus_data
BUS_I | BUS_TYPE | Pd | Qd | Gs | Bs | area | Vm | Va | baseKV | zone | Vmax | Vmin
1 | 1 | 0.0059966 | 0.0015029 | 0 | 0 | 1 | 0.98858 | -0.22 | 0.4 | 1 | 1.1 | 0.9
2 | 1 | 0.0058432 | 0.0014644 | 0 | 0 | 1 | 0.98872 | -0.21737 | 0.4 | 1 | 1.1 | 0.9
3 | 1 | 0 | 0 | 0 | 0 | 1 | 0.9889 | -0.21385 | 0.4 | 1 | 1.1 | 0.9
4 | 1 | 0 | 0 | 0 | 0 | 1 | 0.98947 | -0.20271 | 0.4 | 1 | 1.1 | 0.9
5 | 1 | 0.0061612 | 0.0015442 | 0 | 0 | 1 | 0.98866 | -0.21842 | 0.4 | 1 | 1.1 | 0.9
21 | 1 | 0.0050987 | 0.0012779 | 0 | 0 | 1 | 0.98856 | -0.2205 | 0.4 | 1 | 1.1 | 0.9
8 | 1 | 0.005606 | 0.001405 | 0 | 0 | 1 | 0.99023 | -0.18793 | 0.4 | 1 | 1.1 | 0.9
7 | 1 | 0.0085082 | 0.0021324 | 0 | 0 | 1 | 0.98921 | -0.20773 | 0.4 | 1 | 1.1 | 0.9
12 | 1 | 0.0025159 | 0.00063055 | 0 | 0 | 1 | 0.99138 | -0.16569 | 0.4 | 1 | 1.1 | 0.9
6 | 1 | 0.0069806 | 0.0017495 | 0 | 0 | 1 | 0.98906 | -0.21073 | 0.4 | 1 | 1.1 | 0.9
10 | 1 | 0.0028042 | 0.00070279 | 0 | 0 | 1 | 0.99171 | -0.15932 | 0.4 | 1 | 1.1 | 0.9
9 | 1 | 0.060955 | 0.015277 | 0 | 0 | 1 | 0.99221 | -0.14965 | 0.4 | 1 | 1.1 | 0.9
11 | 1 | 0.0055373 | 0.0013878 | 0 | 0 | 1 | 0.9928 | -0.13829 | 0.4 | 1 | 1.1 | 0.9
13 | 1 | 0.021709 | 0.0054408 | 0 | 0 | 1 | 0.99388 | -0.11735 | 0.4 | 1 | 1.1 | 0.9
15 | 1 | 0 | 0 | 0 | 0 | 1 | 0.99608 | -0.07503 | 0.4 | 1 | 1.1 | 0.9
17 | 1 | 0.033676 | 0.0084401 | 0 | 0 | 1 | 0.99436 | -0.10827 | 0.4 | 1 | 1.1 | 0.9
14 | 1 | 0.03193 | 0.0080024 | 0 | 0 | 1 | 0.99766 | -0.044718 | 0.4 | 1 | 1.1 | 0.9
16 | 1 | 0 | 0 | 0 | 0 | 1 | 0.99953 | -0.0090387 | 0.4 | 1 | 1.1 | 0.9
18 | 1 | 0.0076965 | 0.0019289 | 0 | 0 | 1 | 0.99942 | -0.011087 | 0.4 | 1 | 1.1 | 0.9
19 | 3 | 0 | 0 | 0 | 0 | 1 | 1 | 0 | 0.4 | 1 | 1.1 | 0.9
20 | 1 | 0.073982 | 0.018542 | 0 | 0 | 1 | 0.99431 | -0.10923 | 0.4 | 1 | 1.1 | 0.9
28 | 1 | 0.053968 | 0.013526 | 0 | 0 | 1 | 0.99771 | -0.04388 | 0.4 | 1 | 1.1 | 0.9
25 | 1 | 0.0077932 | 0.0019532 | 0 | 0 | 1 | 0.99776 | -0.042515 | 0.4 | 1 | 1.1 | 0.9
29 | 1 | 0.075843 | 0.019008 | 0 | 0 | 1 | 0.99556 | -0.08535 | 0.4 | 1 | 1.1 | 0.9
23 | 1 | 0.005867 | 0.0014704 | 0 | 0 | 1 | 0.99596 | -0.076844 | 0.4 | 1 | 1.1 | 0.9
22 | 1 | 0.0083983 | 0.0021048 | 0 | 0 | 1 | 0.99462 | -0.10246 | 0.4 | 1 | 1.1 | 0.9
24 | 1 | 0 | 0 | 0 | 0 | 1 | 0.99243 | -0.14446 | 0.4 | 1 | 1.1 | 0.9
26 | 1 | 0.0034591 | 0.00086694 | 0 | 0 | 1 | 0.99229 | -0.14729 | 0.4 | 1 | 1.1 | 0.9
27 | 1 | 0 | 0 | 0 | 0 | 1 | 0.99195 | -0.15386 | 0.4 | 1 | 1.1 | 0.9
53 | 1 | 0 | 0 | 0 | 0 | 1 | 0.99014 | -0.18867 | 0.4 | 1 | 1.1 | 0.9
35 | 1 | 0.0038035 | 0.00095325 | 0 | 0 | 1 | 0.99167 | -0.15915 | 0.4 | 1 | 1.1 | 0.9
54 | 1 | 0.0034531 | 0.00086542 | 0 | 0 | 1 | 0.99185 | -0.15574 | 0.4 | 1 | 1.1 | 0.9
57 | 1 | 0 | 0 | 0 | 0 | 1 | 0.98859 | -0.21851 | 0.4 | 1 | 1.1 | 0.9
51 | 1 | 0.0036445 | 0.0009134 | 0 | 0 | 1 | 0.9895 | -0.20101 | 0.4 | 1 | 1.1 | 0.9
33 | 1 | 0.0032467 | 0.00081369 | 0 | 0 | 1 | 0.99146 | -0.16322 | 0.4 | 1 | 1.1 | 0.9
30 | 1 | 0.0042506 | 0.0010653 | 0 | 0 | 1 | 0.99442 | -0.10727 | 0.4 | 1 | 1.1 | 0.9
31 | 1 | 0.059197 | 0.014836 | 0 | 0 | 1 | 0.99346 | -0.12576 | 0.4 | 1 | 1.1 | 0.9
32 | 1 | 0.0063474 | 0.0015908 | 0 | 0 | 1 | 0.99143 | -0.16379 | 0.4 | 1 | 1.1 | 0.9
58 | 1 | 0.0027177 | 0.00068113 | 0 | 0 | 1 | 0.98278 | -0.33146 | 0.4 | 1 | 1.1 | 0.9
59 | 1 | 0.0023211 | 0.00058172 | 0 | 0 | 1 | 0.98277 | -0.33157 | 0.4 | 1 | 1.1 | 0.9
60 | 1 | 0.0010393 | 0.00026046 | 0 | 0 | 1 | 0.98294 | -0.32821 | 0.4 | 1 | 1.1 | 0.9
61 | 1 | 0.0025635 | 0.00064247 | 0 | 0 | 1 | 0.9827 | -0.333 | 0.4 | 1 | 1.1 | 0.9
36 | 1 | 0.0012179 | 0.00030523 | 0 | 0 | 1 | 0.98167 | -0.35297 | 0.4 | 1 | 1.1 | 0.9
37 | 1 | 0.0016493 | 0.00041336 | 0 | 0 | 1 | 0.98127 | -0.3608 | 0.4 | 1 | 1.1 | 0.9
38 | 1 | 0 | 0 | 0 | 0 | 1 | 0.98201 | -0.34642 | 0.4 | 1 | 1.1 | 0.9
39 | 1 | 0.0035468 | 0.00088891 | 0 | 0 | 1 | 0.9808 | -0.37015 | 0.4 | 1 | 1.1 | 0.9
40 | 1 | 0.0018588 | 0.00046587 | 0 | 0 | 1 | 0.98323 | -0.32254 | 0.4 | 1 | 1.1 | 0.9
41 | 1 | 0.0013485 | 0.00033796 | 0 | 0 | 1 | 0.982 | -0.34668 | 0.4 | 1 | 1.1 | 0.9
42 | 1 | 0.0016729 | 0.00041926 | 0 | 0 | 1 | 0.98185 | -0.34949 | 0.4 | 1 | 1.1 | 0.9
74 | 1 | 0.0016502 | 0.00041357 | 0 | 0 | 1 | 0.98766 | -0.23645 | 0.4 | 1 | 1.1 | 0.9
43 | 1 | 0.0039254 | 0.00098381 | 0 | 0 | 1 | 0.98039 | -0.37809 | 0.4 | 1 | 1.1 | 0.9
52 | 1 | 0.0038516 | 0.00096529 | 0 | 0 | 1 | 0.98916 | -0.20772 | 0.4 | 1 | 1.1 | 0.9
55 | 1 | 0.0027595 | 0.00069159 | 0 | 0 | 1 | 0.98903 | -0.2101 | 0.4 | 1 | 1.1 | 0.9
50 | 1 | 0.0036975 | 0.00092669 | 0 | 0 | 1 | 0.98922 | -0.20642 | 0.4 | 1 | 1.1 | 0.9
68 | 1 | 0.0029234 | 0.00073268 | 0 | 0 | 1 | 0.98325 | -0.32212 | 0.4 | 1 | 1.1 | 0.9
47 | 1 | 0 | 0 | 0 | 0 | 1 | 0.98167 | -0.35307 | 0.4 | 1 | 1.1 | 0.9
73 | 1 | 0.0028137 | 0.00070517 | 0 | 0 | 1 | 0.98737 | -0.24219 | 0.4 | 1 | 1.1 | 0.9
46 | 1 | 0.0041143 | 0.0010312 | 0 | 0 | 1 | 0.98004 | -0.38497 | 0.4 | 1 | 1.1 | 0.9
56 | 1 | 0.0039074 | 0.00097928 | 0 | 0 | 1 | 0.98901 | -0.21059 | 0.4 | 1 | 1.1 | 0.9
76 | 1 | 0.0020049 | 0.00050247 | 0 | 0 | 1 | 0.98584 | -0.27183 | 0.4 | 1 | 1.1 | 0.9
62 | 1 | 0.0014051 | 0.00035215 | 0 | 0 | 1 | 0.98299 | -0.32725 | 0.4 | 1 | 1.1 | 0.9
75 | 1 | 0.0019196 | 0.00048111 | 0 | 0 | 1 | 0.98655 | -0.25791 | 0.4 | 1 | 1.1 | 0.9
48 | 1 | 0 | 0 | 0 | 0 | 1 | 0.98137 | -0.35893 | 0.4 | 1 | 1.1 | 0.9
44 | 1 | 0.0031272 | 0.00078375 | 0 | 0 | 1 | 0.97974 | -0.39083 | 0.4 | 1 | 1.1 | 0.9
45 | 1 | 0.0038652 | 0.0009687 | 0 | 0 | 1 | 0.97979 | -0.38986 | 0.4 | 1 | 1.1 | 0.9
70 | 1 | 0.0016821 | 0.00042158 | 0 | 0 | 1 | 0.98105 | -0.36527 | 0.4 | 1 | 1.1 | 0.9
71 | 1 | 0.0015096 | 0.00037835 | 0 | 0 | 1 | 0.98135 | -0.35925 | 0.4 | 1 | 1.1 | 0.9
69 | 1 | 0.0018015 | 0.00045149 | 0 | 0 | 1 | 0.98097 | -0.36669 | 0.4 | 1 | 1.1 | 0.9
49 | 1 | 0.0057088 | 0.0014308 | 0 | 0 | 1 | 0.98946 | -0.2019 | 0.4 | 1 | 1.1 | 0.9
63 | 1 | 0.0023631 | 0.00059226 | 0 | 0 | 1 | 0.98065 | -0.37296 | 0.4 | 1 | 1.1 | 0.9
64 | 1 | 0.0016167 | 0.00040517 | 0 | 0 | 1 | 0.98068 | -0.37248 | 0.4 | 1 | 1.1 | 0.9
65 | 1 | 0.0014259 | 0.00035737 | 0 | 0 | 1 | 0.98073 | -0.37154 | 0.4 | 1 | 1.1 | 0.9
66 | 1 | 0.0015614 | 0.00039131 | 0 | 0 | 1 | 0.98079 | -0.37029 | 0.4 | 1 | 1.1 | 0.9
67 | 1 | 0.0009489 | 0.00023782 | 0 | 0 | 1 | 0.98084 | -0.36924 | 0.4 | 1 | 1.1 | 0.9

## generator_data
GEN_BUS | PG | QG | QMAX | QMIN | VG | MBASE | GEN_STATUS | PMAX | PMIN
19 | 0.6088 | 0.15412 | 10 | -10 | 1 | 100 | 1 | 10 | 0

## branch_data
F_BUS | T_BUS | BR_R | BR_X | BR_B | RATE_A | RATE_B | RATE_C | TAP | SHIFT | BR_STATUS | ANGMIN | ANGMAX | P_in | Q_in | P_out | Q_out
1 | 2 | 1.9237 | 1.2312 | 3.2305e-09 | 0 | 0 | 0 | 0 | 0 | 1 | -90 | 90 | -0.0059966 | -0.0015029 | 0.0059974 | 0.0015031
2 | 3 | 1.3019 | 0.83322 | 2.1863e-09 | 0 | 0 | 0 | 0 | 0 | 1 | -90 | 90 | -0.011841 | -0.0029675 | 0.011843 | 0.0029686
3 | 4 | 2.1159 | 1.3541 | 3.5531e-09 | 0 | 0 | 0 | 0 | 0 | 1 | -90 | 90 | -0.023105 | -0.0057919 | 0.023118 | 0.0057994
3 | 5 | 1.7773 | 1.1375 | 2.9846e-09 | 0 | 0 | 0 | 0 | 0 | 1 | -90 | 90 | 0.011263 | 0.0028233 | -0.01126 | -0.0028221
4 | 8 | 1.681 | 1.0758 | 2.8228e-09 | 0 | 0 | 0 | 0 | 0 | 1 | -90 | 90 | -0.038611 | -0.0096837 | 0.038638 | 0.0097009
4 | 7 | 1.4241 | 0.91139 | 2.3914e-09 | 0 | 0 | 0 | 0 | 0 | 1 | -90 | 90 | 0.015494 | 0.0038843 | -0.01549 | -0.0038822
5 | 21 | 1.7922 | 1.147 | 3.0096e-09 | 0 | 0 | 0 | 0 | 0 | 1 | -90 | 90 | 0.0050992 | 0.0012779 | -0.0050987 | -0.0012779
8 | 12 | 2.215 | 1.4176 | 3.7195e-09 | 0 | 0 | 0 | 0 | 0 | 1 | -90 | 90 | -0.044244 | -0.011106 | 0.044291 | 0.011136
7 | 6 | 1.884 | 1.2058 | 3.1637e-09 | 0 | 0 | 0 | 0 | 0 | 1 | -90 | 90 | 0.0069816 | 0.0017498 | -0.0069806 | -0.0017495
12 | 10 | 0.60078 | 0.3845 | 1.0089e-09 | 0 | 0 | 0 | 0 | 0 | 1 | -90 | 90 | -0.046807 | -0.011766 | 0.046822 | 0.011775
10 | 9 | 0.86062 | 0.55079 | 1.4452e-09 | 0 | 0 | 0 | 0 | 0 | 1 | -90 | 90 | -0.049626 | -0.012478 | 0.049649 | 0.012492
9 | 11 | 0.45404 | 0.29058 | 7.6245e-10 | 0 | 0 | 0 | 0 | 0 | 1 | -90 | 90 | -0.1106 | -0.027769 | 0.11066 | 0.027808
11 | 13 | 0.79831 | 0.51092 | 1.3406e-09 | 0 | 0 | 0 | 0 | 0 | 1 | -90 | 90 | -0.1162 | -0.029195 | 0.11632 | 0.02927
13 | 15 | 1.3637 | 0.87274 | 2.2899e-09 | 0 | 0 | 0 | 0 | 0 | 1 | -90 | 90 | -0.13803 | -0.03471 | 0.13831 | 0.034889
15 | 17 | 1.3708 | 0.8773 | 2.3019e-09 | 0 | 0 | 0 | 0 | 0 | 1 | -90 | 90 | 0.10783 | 0.027093 | -0.10766 | -0.026984
15 | 14 | 0.55024 | 0.35215 | 1.848e-09 | 0 | 0 | 0 | 0 | 0 | 1 | -90 | 90 | -0.24614 | -0.061982 | 0.2465 | 0.062211
17 | 20 | 0.057432 | 0.036757 | 9.6444e-11 | 0 | 0 | 0 | 0 | 0 | 1 | -90 | 90 | 0.073986 | 0.018544 | -0.073982 | -0.018542
14 | 16 | 0.57508 | 0.36805 | 2.8972e-09 | 0 | 0 | 0 | 0 | 0 | 1 | -90 | 90 | -0.27843 | -0.070213 | 0.2789 | 0.070518
16 | 18 | 1.1916 | 0.7626 | 2.0009e-09 | 0 | 0 | 0 | 0 | 0 | 1 | -90 | 90 | 0.0076972 | 0.0019292 | -0.0076965 | -0.0019289
16 | 19 | 0.14208 | 0.090933 | 7.1579e-10 | 0 | 0 | 0 | 0 | 0 | 1 | -90 | 90 | -0.2866 | -0.072447 | 0.28672 | 0.072526
19 | 28 | 1.0154 | 0.64986 | 3.4103e-09 | 0 | 0 | 0 | 0 | 0 | 1 | -90 | 90 | 0.19406 | 0.048947 | -0.19365 | -0.048687
19 | 25 | 1.5024 | 0.96152 | 2.5229e-09 | 0 | 0 | 0 | 0 | 0 | 1 | -90 | 90 | 0.12801 | 0.032648 | -0.12775 | -0.03248
28 | 29 | 1.3255 | 0.84834 | 2.2259e-09 | 0 | 0 | 0 | 0 | 0 | 1 | -90 | 90 | 0.13968 | 0.035161 | -0.13941 | -0.034985
25 | 23 | 1.2875 | 0.82398 | 2.162e-09 | 0 | 0 | 0 | 0 | 0 | 1 | -90 | 90 | 0.11996 | 0.030527 | -0.11976 | -0.030401
29 | 30 | 1.5334 | 0.98136 | 2.5749e-09 | 0 | 0 | 0 | 0 | 0 | 1 | -90 | 90 | 0.063566 | 0.015977 | -0.063499 | -0.015935
23 | 22 | 1.0075 | 0.64483 | 1.6919e-09 | 0 | 0 | 0 | 0 | 0 | 1 | -90 | 90 | 0.11389 | 0.02893 | -0.11375 | -0.028841
22 | 24 | 1.7783 | 1.1381 | 2.9863e-09 | 0 | 0 | 0 | 0 | 0 | 1 | -90 | 90 | 0.10535 | 0.026736 | -0.10514 | -0.0266
24 | 26 | 3.6069 | 2.3084 | 6.0569e-09 | 0 | 0 | 0 | 0 | 0 | 1 | -90 | 90 | 0.0034596 | 0.00086664 | -0.0034591 | -0.00086694
24 | 27 | 0.41055 | 0.26275 | 6.8942e-10 | 0 | 0 | 0 | 0 | 0 | 1 | -90 | 90 | 0.10168 | 0.025734 | -0.10164 | -0.025704
27 | 53 | 1.8202 | 1.1649 | 3.0567e-09 | 0 | 0 | 0 | 0 | 0 | 1 | -90 | 90 | 0.08478 | 0.021479 | -0.084638 | -0.021388
27 | 35 | 1.739 | 1.113 | 2.9202e-09 | 0 | 0 | 0 | 0 | 0 | 1 | -90 | 90 | 0.013403 | 0.0033606 | -0.0134 | -0.0033587
27 | 54 | 2.3967 | 1.5339 | 4.0247e-09 | 0 | 0 | 0 | 0 | 0 | 1 | -90 | 90 | 0.0034534 | 0.00086522 | -0.0034531 | -0.00086542
53 | 57 | 2.16 | 1.3824 | 3.6272e-09 | 0 | 0 | 0 | 0 | 0 | 1 | -90 | 90 | 0.06105 | 0.01547 | -0.060962 | -0.015415
53 | 51 | 2.2995 | 1.4717 | 3.8615e-09 | 0 | 0 | 0 | 0 | 0 | 1 | -90 | 90 | 0.023588 | 0.0059183 | -0.023575 | -0.0059098
35 | 33 | 1.8686 | 1.1959 | 3.1379e-09 | 0 | 0 | 0 | 0 | 0 | 1 | -90 | 90 | 0.0095961 | 0.0024054 | -0.0095943 | -0.0024046
57 | 74 | 1.2949 | 0.82875 | 2.1745e-09 | 0 | 0 | 0 | 0 | 0 | 1 | -90 | 90 | 0.060962 | 0.015415 | -0.06091 | -0.015381
51 | 49 | 0.19456 | 0.12452 | 3.2673e-10 | 0 | 0 | 0 | 0 | 0 | 1 | -90 | 90 | 0.01993 | 0.0049964 | -0.019929 | -0.0049959
33 | 32 | 0.40035 | 0.25623 | 6.723e-10 | 0 | 0 | 0 | 0 | 0 | 1 | -90 | 90 | 0.0063476 | 0.0015909 | -0.0063474 | -0.0015908
30 | 31 | 1.3827 | 0.88494 | 2.322e-09 | 0 | 0 | 0 | 0 | 0 | 1 | -90 | 90 | 0.059249 | 0.014869 | -0.059197 | -0.014836
58 | 59 | 0.10264 | 0.065688 | 1.7236e-10 | 0 | 0 | 0 | 0 | 0 | 1 | -90 | 90 | 0.0048848 | 0.0012239 | -0.0048847 | -0.0012239
58 | 60 | 1.8478 | 1.1826 | 3.1029e-09 | 0 | 0 | 0 | 0 | 0 | 1 | -90 | 90 | -0.0076025 | -0.0019051 | 0.0076037 | 0.0019055
59 | 61 | 2.4113 | 1.5432 | 4.0492e-09 | 0 | 0 | 0 | 0 | 0 | 1 | -90 | 90 | 0.0025636 | 0.0006422 | -0.0025635 | -0.00064248
60 | 62 | 0.48477 | 0.31025 | 8.1406e-10 | 0 | 0 | 0 | 0 | 0 | 1 | -90 | 90 | -0.0086429 | -0.002166 | 0.0086433 | 0.0021662
36 | 37 | 1.6723 | 1.0703 | 2.8083e-09 | 0 | 0 | 0 | 0 | 0 | 1 | -90 | 90 | 0.020255 | 0.0050849 | -0.020247 | -0.0050803
36 | 38 | 1.319 | 0.84413 | 2.2149e-09 | 0 | 0 | 0 | 0 | 0 | 1 | -90 | 90 | -0.021473 | -0.0053901 | 0.02148 | 0.0053942
37 | 39 | 2.1707 | 1.3892 | 3.6451e-09 | 0 | 0 | 0 | 0 | 0 | 1 | -90 | 90 | 0.018598 | 0.0046669 | -0.01859 | -0.004662
38 | 40 | 2.7642 | 1.7691 | 4.6419e-09 | 0 | 0 | 0 | 0 | 0 | 1 | -90 | 90 | -0.037424 | -0.0093935 | 0.037467 | 0.0094203
38 | 41 | 0.8245 | 0.52768 | 1.3846e-09 | 0 | 0 | 0 | 0 | 0 | 1 | -90 | 90 | 0.0013485 | 0.00033784 | -0.0013485 | -0.00033796
38 | 42 | 0.90979 | 0.58226 | 1.5278e-09 | 0 | 0 | 0 | 0 | 0 | 1 | -90 | 90 | 0.014596 | 0.0036615 | -0.014594 | -0.0036603
39 | 43 | 2.2755 | 1.4563 | 3.8212e-09 | 0 | 0 | 0 | 0 | 0 | 1 | -90 | 90 | 0.015043 | 0.0037731 | -0.015037 | -0.0037698
40 | 68 | 0.046658 | 0.029861 | 7.8351e-11 | 0 | 0 | 0 | 0 | 0 | 1 | -90 | 90 | -0.039326 | -0.0098862 | 0.039326 | 0.0098867
42 | 47 | 1.1977 | 0.76653 | 2.0113e-09 | 0 | 0 | 0 | 0 | 0 | 1 | -90 | 90 | 0.012921 | 0.003241 | -0.012919 | -0.0032398
74 | 73 | 0.42582 | 0.27252 | 7.1506e-10 | 0 | 0 | 0 | 0 | 0 | 1 | -90 | 90 | 0.05926 | 0.014968 | -0.059243 | -0.014957
43 | 46 | 2.6656 | 1.706 | 4.4763e-09 | 0 | 0 | 0 | 0 | 0 | 1 | -90 | 90 | 0.011112 | 0.002786 | -0.011108 | -0.0027841
52 | 55 | 1.5656 | 1.002 | 2.6291e-09 | 0 | 0 | 0 | 0 | 0 | 1 | -90 | 90 | 0.0066676 | 0.0016711 | -0.0066669 | -0.0016708
52 | 50 | 0.54267 | 0.34731 | 9.1129e-10 | 0 | 0 | 0 | 0 | 0 | 1 | -90 | 90 | -0.010519 | -0.0026364 | 0.01052 | 0.0026367
55 | 56 | 0.55042 | 0.35227 | 9.2431e-10 | 0 | 0 | 0 | 0 | 0 | 1 | -90 | 90 | 0.0039074 | 0.00097925 | -0.0039073 | -0.00097928
50 | 49 | 1.3942 | 0.89231 | 2.3413e-09 | 0 | 0 | 0 | 0 | 0 | 1 | -90 | 90 | -0.014217 | -0.0035634 | 0.01422 | 0.0035651
68 | 76 | 4.1837 | 2.6776 | 7.0256e-09 | 0 | 0 | 0 | 0 | 0 | 1 | -90 | 90 | -0.052301 | -0.013139 | 0.052426 | 0.013219
68 | 62 | 2.2113 | 1.4152 | 3.7133e-09 | 0 | 0 | 0 | 0 | 0 | 1 | -90 | 90 | 0.010051 | 0.0025195 | -0.010048 | -0.0025183
47 | 48 | 1.9591 | 1.2538 | 3.2898e-09 | 0 | 0 | 0 | 0 | 0 | 1 | -90 | 90 | 0.012919 | 0.0032398 | -0.012915 | -0.0032378
73 | 75 | 1.2228 | 0.78259 | 2.0534e-09 | 0 | 0 | 0 | 0 | 0 | 1 | -90 | 90 | 0.05643 | 0.014252 | -0.056387 | -0.014225
46 | 45 | 3.0085 | 1.9254 | 5.052e-09 | 0 | 0 | 0 | 0 | 0 | 1 | -90 | 90 | 0.0069941 | 0.0017529 | -0.0069924 | -0.0017524
76 | 75 | 1.119 | 0.71614 | 1.879e-09 | 0 | 0 | 0 | 0 | 0 | 1 | -90 | 90 | -0.054431 | -0.013721 | 0.054468 | 0.013744
48 | 70 | 2.3995 | 1.5357 | 4.0294e-09 | 0 | 0 | 0 | 0 | 0 | 1 | -90 | 90 | 0.011405 | 0.0028596 | -0.011402 | -0.0028578
48 | 71 | 0.92925 | 0.59472 | 1.5605e-09 | 0 | 0 | 0 | 0 | 0 | 1 | -90 | 90 | 0.0015096 | 0.00037822 | -0.0015096 | -0.00037836
44 | 45 | 1.3357 | 0.85485 | 2.243e-09 | 0 | 0 | 0 | 0 | 0 | 1 | -90 | 90 | -0.0031272 | -0.00078376 | 0.0031273 | 0.00078364
70 | 69 | 0.63214 | 0.40457 | 1.0615e-09 | 0 | 0 | 0 | 0 | 0 | 1 | -90 | 90 | 0.0097199 | 0.0024362 | -0.0097192 | -0.0024359
69 | 67 | 1.3871 | 0.88774 | 2.3293e-09 | 0 | 0 | 0 | 0 | 0 | 1 | -90 | 90 | 0.0079178 | 0.0019844 | -0.0079168 | -0.001984
63 | 64 | 0.87218 | 0.55819 | 1.4646e-09 | 0 | 0 | 0 | 0 | 0 | 1 | -90 | 90 | -0.0023631 | -0.00059227 | 0.0023632 | 0.00059216
64 | 65 | 1.0195 | 0.65249 | 1.712e-09 | 0 | 0 | 0 | 0 | 0 | 1 | -90 | 90 | -0.0039798 | -0.00099734 | 0.00398 | 0.00099729
65 | 66 | 0.9961 | 0.6375 | 1.6727e-09 | 0 | 0 | 0 | 0 | 0 | 1 | -90 | 90 | -0.0054059 | -0.0013547 | 0.0054062 | 0.0013547
66 | 67 | 0.649 | 0.41536 | 1.0899e-09 | 0 | 0 | 0 | 0 | 0 | 1 | -90 | 90 | -0.0069676 | -0.001746 | 0.0069679 | 0.0017461