## bus_data
BUS_I | BUS_TYPE | Pd | Qd | Gs | Bs | area | Vm | Va | baseKV | zone | Vmax | Vmin
1 | 1 | 0.0061314 | 0.0015367 | 0 | 0 | 1 | 0.98758 | -0.2364 | 0.4 | 1 | 1.1 | 0.9
2 | 1 | 0.004128 | 0.0010346 | 0 | 0 | 1 | 0.98779 | -0.23222 | 0.4 | 1 | 1.1 | 0.9
3 | 1 | 0 | 0 | 0 | 0 | 1 | 0.98807 | -0.2269 | 0.4 | 1 | 1.1 | 0.9
17 | 1 | 0 | 0 | 0 | 0 | 1 | 0.98758 | -0.2363 | 0.4 | 1 | 1.1 | 0.9
27 | 3 | 0 | 0 | 0 | 0 | 1 | 1 | 0 | 0.4 | 1 | 1.1 | 0.9
50 | 1 | 0.0013772 | 0.00034516 | 0 | 0 | 1 | 0.98712 | -0.24519 | 0.4 | 1 | 1.1 | 0.9
19 | 1 | 0 | 0 | 0 | 0 | 1 | 0.97921 | -0.39929 | 0.4 | 1 | 1.1 | 0.9
23 | 1 | 0 | 0 | 0 | 0 | 1 | 0.97895 | -0.40441 | 0.4 | 1 | 1.1 | 0.9
59 | 1 | 0.00038679 | 9.6939e-05 | 0 | 0 | 1 | 0.97916 | -0.40024 | 0.4 | 1 | 1.1 | 0.9
15 | 1 | 0 | 0 | 0 | 0 | 1 | 0.98187 | -0.3471 | 0.4 | 1 | 1.1 | 0.9
21 | 1 | 0 | 0 | 0 | 0 | 1 | 0.98518 | -0.28255 | 0.4 | 1 | 1.1 | 0.9
51 | 1 | 0.0011806 | 0.0002959 | 0 | 0 | 1 | 0.98583 | -0.27 | 0.4 | 1 | 1.1 | 0.9
20 | 1 | 0 | 0 | 0 | 0 | 1 | 0.98463 | -0.29329 | 0.4 | 1 | 1.1 | 0.9
56 | 1 | 0.0012707 | 0.00031846 | 0 | 0 | 1 | 0.98418 | -0.30192 | 0.4 | 1 | 1.1 | 0.9
28 | 1 | 0.002587 | 0.00064836 | 0 | 0 | 1 | 0.98371 | -0.31111 | 0.4 | 1 | 1.1 | 0.9
64 | 1 | 0.00046564 | 0.0001167 | 0 | 0 | 1 | 0.97882 | -0.40697 | 0.4 | 1 | 1.1 | 0.9
24 | 1 | 0 | 0 | 0 | 0 | 1 | 0.97915 | -0.40058 | 0.4 | 1 | 1.1 | 0.9
58 | 1 | 0 | 0 | 0 | 0 | 1 | 0.97915 | -0.40055 | 0.4 | 1 | 1.1 | 0.9
66 | 1 | 0.00035896 | 8.9964e-05 | 0 | 0 | 1 | 0.97914 | -0.40069 | 0.4 | 1 | 1.1 | 0.9
14 | 1 | 0.0060567 | 0.0015179 | 0 | 0 | 1 | 0.98359 | -0.31355 | 0.4 | 1 | 1.1 | 0.9
16 | 1 | 0 | 0 | 0 | 0 | 1 | 0.98369 | -0.31162 | 0.4 | 1 | 1.1 | 0.9
25 | 1 | 0 | 0 | 0 | 0 | 1 | 0.98472 | -0.29306 | 0.4 | 1 | 1.1 | 0.9
30 | 1 | 0.046161 | 0.011569 | 0 | 0 | 1 | 0.98371 | -0.3127 | 0.4 | 1 | 1.1 | 0.9
29 | 1 | 0.036303 | 0.0090985 | 0 | 0 | 1 | 0.98266 | -0.33336 | 0.4 | 1 | 1.1 | 0.9
38 | 1 | 0.080227 | 0.020107 | 0 | 0 | 1 | 0.99254 | -0.1433 | 0.4 | 1 | 1.1 | 0.9
37 | 1 | 0.087995 | 0.022054 | 0 | 0 | 1 | 0.9955 | -0.086537 | 0.4 | 1 | 1.1 | 0.9
4 | 1 | 0.0033337 | 0.00083552 | 0 | 0 | 1 | 0.97194 | -0.54114 | 0.4 | 1 | 1.1 | 0.9
5 | 1 | 0.0034833 | 0.00087301 | 0 | 0 | 1 | 0.97195 | -0.54094 | 0.4 | 1 | 1.1 | 0.9
6 | 1 | 0 | 0 | 0 | 0 | 1 | 0.97215 | -0.53705 | 0.4 | 1 | 1.1 | 0.9
36 | 1 | 0.0020442 | 0.00051233 | 0 | 0 | 1 | 0.97306 | -0.51904 | 0.4 | 1 | 1.1 | 0.9
13 | 1 | 0.012445 | 0.003119 | 0 | 0 | 1 | 0.97153 | -0.54935 | 0.4 | 1 | 1.1 | 0.9
39 | 1 | 0.0083426 | 0.0020908 | 0 | 0 | 1 | 0.97474 | -0.48604 | 0.4 | 1 | 1.1 | 0.9
9 | 1 | 0 | 0 | 0 | 0 | 1 | 0.97085 | -0.56283 | 0.4 | 1 | 1.1 | 0.9
7 | 1 | 0.0031131 | 0.00078022 | 0 | 0 | 1 | 0.97064 | -0.56694 | 0.4 | 1 | 1.1 | 0.9
8 | 1 | 0.0013567 | 0.00034003 | 0 | 0 | 1 | 0.97043 | -0.57101 | 0.4 | 1 | 1.1 | 0.9
10 | 1 | 0.003534 | 0.0008857 | 0 | 0 | 1 | 0.97009 | -0.57775 | 0.4 | 1 | 1.1 | 0.9
11 | 1 | 0.0016636 | 0.00041694 | 0 | 0 | 1 | 0.97081 | -0.56349 | 0.4 | 1 | 1.1 | 0.9
12 | 1 | 0.0016282 | 0.00040807 | 0 | 0 | 1 | 0.97074 | -0.56489 | 0.4 | 1 | 1.1 | 0.9
49 | 1 | 0 | 0 | 0 | 0 | 1 | 0.98352 | -0.31462 | 0.4 | 1 | 1.1 | 0.9
34 | 1 | 0 | 0 | 0 | 0 | 1 | 0.98337 | -0.31768 | 0.4 | 1 | 1.1 | 0.9
32 | 1 | 0.00073551 | 0.00018434 | 0 | 0 | 1 | 0.98314 | -0.32216 | 0.4 | 1 | 1.1 | 0.9
65 | 1 | 0.00047862 | 0.00011995 | 0 | 0 | 1 | 0.97866 | -0.41009 | 0.4 | 1 | 1.1 | 0.9
63 | 1 | 0.0010609 | 0.00026589 | 0 | 0 | 1 | 0.97866 | -0.41007 | 0.4 | 1 | 1.1 | 0.9
62 | 1 | 0.0039488 | 0.00098967 | 0 | 0 | 1 | 0.97873 | -0.40874 | 0.4 | 1 | 1.1 | 0.9
57 | 1 | 0.00032773 | 8.2137e-05 | 0 | 0 | 1 | 0.97914 | -0.40064 | 0.4 | 1 | 1.1 | 0.9
60 | 1 | 0.00038544 | 9.6602e-05 | 0 | 0 | 1 | 0.97867 | -0.40989 | 0.4 | 1 | 1.1 | 0.9
61 | 1 | 0 | 0 | 0 | 0 | 1 | 0.97869 | -0.40964 | 0.4 | 1 | 1.1 | 0.9
31 | 1 | 0.0018493 | 0.00046349 | 0 | 0 | 1 | 0.98293 | -0.32629 | 0.4 | 1 | 1.1 | 0.9
33 | 1 | 0.00025496 | 6.39e-05 | 0 | 0 | 1 | 0.98281 | -0.32862 | 0.4 | 1 | 1.1 | 0.9
35 | 1 | 0.00054776 | 0.00013728 | 0 | 0 | 1 | 0.98274 | -0.3299 | 0.4 | 1 | 1.1 | 0.9
48 | 1 | 0.0015849 | 0.00039722 | 0 | 0 | 1 | 0.9827 | -0.33071 | 0.4 | 1 | 1.1 | 0.9
54 | 1 | 0.00093126 | 0.0002334 | 0 | 0 | 1 | 0.98251 | -0.33433 | 0.4 | 1 | 1.1 | 0.9
47 | 1 | 0.00076833 | 0.00019256 | 0 | 0 | 1 | 0.98264 | -0.33193 | 0.4 | 1 | 1.1 | 0.9
40 | 1 | 0.0019756 | 0.00049514 | 0 | 0 | 1 | 0.9751 | -0.47897 | 0.4 | 1 | 1.1 | 0.9
41 | 1 | 0.0052013 | 0.0013036 | 0 | 0 | 1 | 0.9759 | -0.46308 | 0.4 | 1 | 1.1 | 0.9
55 | 1 | 0 | 0 | 0 | 0 | 1 | 0.97725 | -0.43664 | 0.4 | 1 | 1.1 | 0.9
53 | 1 | 0.0054727 | 0.0013716 | 0 | 0 | 1 | 0.97988 | -0.38529 | 0.4 | 1 | 1.1 | 0.9
42 | 1 | 0.0032477 | 0.00081395 | 0 | 0 | 1 | 0.98218 | -0.34096 | 0.4 | 1 | 1.1 | 0.9
43 | 1 | 0 | 0 | 0 | 0 | 1 | 0.98221 | -0.34025 | 0.4 | 1 | 1.1 | 0.9
44 | 1 | 0.0020382 | 0.00051081 | 0 | 0 | 1 | 0.98228 | -0.33895 | 0.4 | 1 | 1.1 | 0.9
45 | 1 | 0.0025981 | 0.00065115 | 0 | 0 | 1 | 0.98237 | -0.3372 | 0.4 | 1 | 1.1 | 0.9
46 | 1 | 0.0030243 | 0.00075797 | 0 | 0 | 1 | 0.98247 | -0.33523 | 0.4 | 1 | 1.1 | 0.9
52 | 1 | 0.00090736 | 0.00022741 | 0 | 0 | 1 | 0.98132 | -0.35732 | 0.4 | 1 | 1.1 | 0.9

## generator_data
GEN_BUS | PG | QG | QMAX | QMIN | VG | MBASE | GEN_STATUS | PMAX | PMIN
27 | 0.35721 | 0.091163 | 10 | -10 | 1 | 100 | 1 | 10 | 0

## branch_data
F_BUS | T_BUS | BR_R | BR_X | BR_B | RATE_A | RATE_B | RATE_C | TAP | SHIFT | BR_STATUS | ANGMIN | ANGMAX | P_in | Q_in | P_out | Q_out
1 | 2 | 2.9823 | 1.9087 | 5.0081e-09 | 0 | 0 | 0 | 0 | 0 | 1 | -90 | 90 | -0.0061314 | -0.0015367 | 0.0061326 | 0.001537
2 | 3 | 2.2673 | 1.4511 | 3.8075e-09 | 0 | 0 | 0 | 0 | 0 | 1 | -90 | 90 | -0.010261 | -0.0025716 | 0.010263 | 0.0025728
3 | 17 | 0.44657 | 0.2858 | 1.4998e-09 | 0 | 0 | 0 | 0 | 0 | 1 | -90 | 90 | 0.092914 | 0.023632 | -0.092872 | -0.023606
3 | 27 | 9.824 | 6.2874 | 3.2994e-08 | 0 | 0 | 0 | 0 | 0 | 1 | -90 | 90 | -0.10318 | -0.026205 | 0.10432 | 0.026931
17 | 50 | 0.42211 | 0.27015 | 1.4177e-09 | 0 | 0 | 0 | 0 | 0 | 1 | -90 | 90 | 0.092872 | 0.023606 | -0.092832 | -0.02358
27 | 38 | 7.9467 | 5.0859 | 1.3345e-08 | 0 | 0 | 0 | 0 | 0 | 1 | -90 | 90 | 0.080779 | 0.020459 | -0.080227 | -0.020107
27 | 37 | 4.3882 | 2.8085 | 7.369e-09 | 0 | 0 | 0 | 0 | 0 | 1 | -90 | 90 | 0.088359 | 0.022286 | -0.087995 | -0.022054
27 | 25 | 15.6847 | 10.0382 | 2.6339e-08 | 0 | 0 | 0 | 0 | 0 | 1 | -90 | 90 | 0.083749 | 0.021486 | -0.082577 | -0.020739
50 | 51 | 1.194 | 0.76419 | 4.0102e-09 | 0 | 0 | 0 | 0 | 0 | 1 | -90 | 90 | 0.091455 | 0.023235 | -0.091346 | -0.023166
19 | 23 | 3.4656 | 2.218 | 5.8197e-09 | 0 | 0 | 0 | 0 | 0 | 1 | -90 | 90 | 0.0063423 | 0.0015887 | -0.0063407 | -0.0015883
19 | 59 | 3.7766 | 2.417 | 6.3418e-09 | 0 | 0 | 0 | 0 | 0 | 1 | -90 | 90 | 0.0010735 | 0.00026773 | -0.0010735 | -0.00026831
19 | 15 | 30.2835 | 19.3815 | 5.0854e-08 | 0 | 0 | 0 | 0 | 0 | 1 | -90 | 90 | -0.0074158 | -0.0018564 | 0.0074343 | 0.0018633
23 | 64 | 1.7322 | 1.1086 | 2.9089e-09 | 0 | 0 | 0 | 0 | 0 | 1 | -90 | 90 | 0.0063407 | 0.0015883 | -0.0063399 | -0.001588
59 | 58 | 1.973 | 1.2627 | 3.3133e-09 | 0 | 0 | 0 | 0 | 0 | 1 | -90 | 90 | 0.00068669 | 0.00017137 | -0.00068668 | -0.00017168
15 | 14 | 19.5243 | 12.4956 | 3.2787e-08 | 0 | 0 | 0 | 0 | 0 | 1 | -90 | 90 | -0.0074343 | -0.0018633 | 0.0074462 | 0.0018678
21 | 51 | 0.61044 | 0.39068 | 2.0502e-09 | 0 | 0 | 0 | 0 | 0 | 1 | -90 | 90 | -0.090111 | -0.022835 | 0.090165 | 0.02287
21 | 20 | 0.52214 | 0.33417 | 1.7536e-09 | 0 | 0 | 0 | 0 | 0 | 1 | -90 | 90 | 0.090111 | 0.022835 | -0.090064 | -0.022806
20 | 56 | 0.51051 | 0.32672 | 8.5728e-10 | 0 | 0 | 0 | 0 | 0 | 1 | -90 | 90 | 0.073959 | 0.018763 | -0.073929 | -0.018743
20 | 28 | 4.8101 | 3.0785 | 8.0775e-09 | 0 | 0 | 0 | 0 | 0 | 1 | -90 | 90 | 0.016105 | 0.0040429 | -0.016091 | -0.0040349
56 | 49 | 0.76452 | 0.48929 | 1.2838e-09 | 0 | 0 | 0 | 0 | 0 | 1 | -90 | 90 | 0.072658 | 0.018425 | -0.072614 | -0.018397
28 | 16 | 0.1622 | 0.10381 | 2.7238e-10 | 0 | 0 | 0 | 0 | 0 | 1 | -90 | 90 | 0.013504 | 0.0033866 | -0.013504 | -0.0033864
64 | 62 | 1.299 | 0.83135 | 2.1813e-09 | 0 | 0 | 0 | 0 | 0 | 1 | -90 | 90 | 0.0058743 | 0.0014713 | -0.0058738 | -0.0014712
24 | 58 | 0.31961 | 0.20455 | 5.3671e-10 | 0 | 0 | 0 | 0 | 0 | 1 | -90 | 90 | -0.00035896 | -8.9763e-05 | 0.00035896 | 8.9712e-05
24 | 66 | 1.2647 | 0.80941 | 2.1238e-09 | 0 | 0 | 0 | 0 | 0 | 1 | -90 | 90 | 0.00035896 | 8.9763e-05 | -0.00035895 | -8.9966e-05
58 | 57 | 1.0894 | 0.69719 | 1.8293e-09 | 0 | 0 | 0 | 0 | 0 | 1 | -90 | 90 | 0.00032773 | 8.1964e-05 | -0.00032772 | -8.2139e-05
14 | 16 | 0.62039 | 0.39705 | 1.0418e-09 | 0 | 0 | 0 | 0 | 0 | 1 | -90 | 90 | -0.013503 | -0.0033857 | 0.013504 | 0.0033864
25 | 30 | 1.848 | 1.1827 | 3.1033e-09 | 0 | 0 | 0 | 0 | 0 | 1 | -90 | 90 | 0.046203 | 0.011596 | -0.04616 | -0.011569
25 | 29 | 4.8155 | 3.0819 | 8.0866e-09 | 0 | 0 | 0 | 0 | 0 | 1 | -90 | 90 | 0.036373 | 0.0091425 | -0.036303 | -0.0090986
4 | 5 | 0.24443 | 0.15644 | 4.1047e-10 | 0 | 0 | 0 | 0 | 0 | 1 | -90 | 90 | -0.0033336 | -0.00083555 | 0.0033337 | 0.00083553
5 | 6 | 2.4203 | 1.549 | 4.0644e-09 | 0 | 0 | 0 | 0 | 0 | 1 | -90 | 90 | -0.0068169 | -0.0017086 | 0.0068182 | 0.001709
6 | 36 | 2.4979 | 1.5987 | 4.1947e-09 | 0 | 0 | 0 | 0 | 0 | 1 | -90 | 90 | -0.030583 | -0.0076712 | 0.03061 | 0.0076877
6 | 13 | 2.1925 | 1.4032 | 3.6818e-09 | 0 | 0 | 0 | 0 | 0 | 1 | -90 | 90 | 0.023765 | 0.0059623 | -0.023751 | -0.0059537
36 | 39 | 4.3023 | 2.7535 | 7.2247e-09 | 0 | 0 | 0 | 0 | 0 | 1 | -90 | 90 | -0.032654 | -0.0081999 | 0.032705 | 0.0082322
13 | 9 | 5.0421 | 3.227 | 8.4671e-09 | 0 | 0 | 0 | 0 | 0 | 1 | -90 | 90 | 0.011306 | 0.0028345 | -0.011299 | -0.0028307
39 | 40 | 0.73485 | 0.4703 | 1.234e-09 | 0 | 0 | 0 | 0 | 0 | 1 | -90 | 90 | -0.041048 | -0.010323 | 0.041061 | 0.010332
9 | 11 | 0.85533 | 0.54741 | 1.4363e-09 | 0 | 0 | 0 | 0 | 0 | 1 | -90 | 90 | 0.003292 | 0.00082449 | -0.0032919 | -0.00082455
9 | 7 | 2.1668 | 1.3867 | 3.6386e-09 | 0 | 0 | 0 | 0 | 0 | 1 | -90 | 90 | 0.0080072 | 0.0020062 | -0.0080056 | -0.0020055
7 | 8 | 3.511 | 2.247 | 5.8959e-09 | 0 | 0 | 0 | 0 | 0 | 1 | -90 | 90 | 0.0048926 | 0.0012253 | -0.0048916 | -0.0012252
8 | 10 | 8.0496 | 5.1518 | 1.3518e-08 | 0 | 0 | 0 | 0 | 0 | 1 | -90 | 90 | 0.003535 | 0.0008852 | -0.0035338 | -0.00088574
11 | 12 | 3.6296 | 2.3229 | 6.0951e-09 | 0 | 0 | 0 | 0 | 0 | 1 | -90 | 90 | 0.0016283 | 0.00040759 | -0.0016282 | -0.00040809
49 | 54 | 1.5398 | 0.98546 | 2.5857e-09 | 0 | 0 | 0 | 0 | 0 | 1 | -90 | 90 | 0.055949 | 0.014216 | -0.055896 | -0.014182
49 | 34 | 0.79664 | 0.50985 | 1.3378e-09 | 0 | 0 | 0 | 0 | 0 | 1 | -90 | 90 | 0.016665 | 0.0041811 | -0.016662 | -0.0041796
34 | 32 | 1.1658 | 0.7461 | 1.9577e-09 | 0 | 0 | 0 | 0 | 0 | 1 | -90 | 90 | 0.016662 | 0.0041796 | -0.016659 | -0.0041775
32 | 31 | 1.1225 | 0.71838 | 1.8849e-09 | 0 | 0 | 0 | 0 | 0 | 1 | -90 | 90 | 0.015923 | 0.0039932 | -0.01592 | -0.0039914
65 | 63 | 0.19215 | 0.12297 | 3.2267e-10 | 0 | 0 | 0 | 0 | 0 | 1 | -90 | 90 | -0.00047861 | -0.00011996 | 0.00047861 | 0.00011993
63 | 61 | 1.2049 | 0.77117 | 2.0234e-09 | 0 | 0 | 0 | 0 | 0 | 1 | -90 | 90 | -0.0015395 | -0.00038582 | 0.0015395 | 0.00038565
62 | 61 | 1.9985 | 1.2791 | 3.356e-09 | 0 | 0 | 0 | 0 | 0 | 1 | -90 | 90 | 0.0019251 | 0.00048154 | -0.001925 | -0.0004818
60 | 61 | 2.7922 | 1.787 | 4.6888e-09 | 0 | 0 | 0 | 0 | 0 | 1 | -90 | 90 | -0.00038544 | -9.6604e-05 | 0.00038544 | 9.6158e-05
31 | 33 | 0.71849 | 0.45983 | 1.2065e-09 | 0 | 0 | 0 | 0 | 0 | 1 | -90 | 90 | 0.014071 | 0.0035279 | -0.014069 | -0.003527
33 | 35 | 0.40068 | 0.25644 | 6.7285e-10 | 0 | 0 | 0 | 0 | 0 | 1 | -90 | 90 | 0.013814 | 0.0034631 | -0.013814 | -0.0034626
35 | 48 | 0.26609 | 0.1703 | 4.4684e-10 | 0 | 0 | 0 | 0 | 0 | 1 | -90 | 90 | 0.013266 | 0.0033254 | -0.013265 | -0.0033251
48 | 47 | 0.45125 | 0.2888 | 7.5777e-10 | 0 | 0 | 0 | 0 | 0 | 1 | -90 | 90 | 0.01168 | 0.0029278 | -0.01168 | -0.0029275
54 | 52 | 1.822 | 1.1661 | 3.0596e-09 | 0 | 0 | 0 | 0 | 0 | 1 | -90 | 90 | 0.054964 | 0.013949 | -0.054904 | -0.01391
47 | 46 | 1.3075 | 0.83678 | 2.1956e-09 | 0 | 0 | 0 | 0 | 0 | 1 | -90 | 90 | 0.010911 | 0.0027349 | -0.01091 | -0.002734
40 | 41 | 1.5785 | 1.0103 | 2.6508e-09 | 0 | 0 | 0 | 0 | 0 | 1 | -90 | 90 | -0.043037 | -0.010827 | 0.04307 | 0.010848
41 | 55 | 2.3489 | 1.5033 | 3.9444e-09 | 0 | 0 | 0 | 0 | 0 | 1 | -90 | 90 | -0.048271 | -0.012151 | 0.048332 | 0.01219
55 | 53 | 4.5784 | 2.9302 | 7.6884e-09 | 0 | 0 | 0 | 0 | 0 | 1 | -90 | 90 | -0.048332 | -0.01219 | 0.048451 | 0.012265
53 | 52 | 2.2489 | 1.4393 | 3.7765e-09 | 0 | 0 | 0 | 0 | 0 | 1 | -90 | 90 | -0.053924 | -0.013637 | 0.053996 | 0.013683
42 | 43 | 0.93308 | 0.59717 | 1.5669e-09 | 0 | 0 | 0 | 0 | 0 | 1 | -90 | 90 | -0.0032477 | -0.00081396 | 0.0032478 | 0.00081388
43 | 44 | 1.7378 | 1.1122 | 2.9182e-09 | 0 | 0 | 0 | 0 | 0 | 1 | -90 | 90 | -0.0032478 | -0.00081388 | 0.003248 | 0.00081373
44 | 45 | 1.4299 | 0.91514 | 2.4012e-09 | 0 | 0 | 0 | 0 | 0 | 1 | -90 | 90 | -0.0052861 | -0.0013245 | 0.0052865 | 0.0013246
45 | 46 | 1.0825 | 0.69282 | 1.8179e-09 | 0 | 0 | 0 | 0 | 0 | 1 | -90 | 90 | -0.0078846 | -0.0019758 | 0.0078854 | 0.0019761