## bus_data
BUS_I | BUS_TYPE | Pd | Qd | Gs | Bs | area | Vm | Va | baseKV | zone | Vmax | Vmin
7 | 1 | 0.00078581 | 0.00019694 | 0 | 0 | 1 | 0.99254 | -0.14225 | 0.4 | 1 | 1.1 | 0.9
92 | 1 | 0 | 0 | 0 | 0 | 1 | 0.99262 | -0.14057 | 0.4 | 1 | 1.1 | 0.9
90 | 1 | 0.0062996 | 0.0015788 | 0 | 0 | 1 | 0.99266 | -0.13977 | 0.4 | 1 | 1.1 | 0.9
9 | 1 | 0 | 0 | 0 | 0 | 1 | 0.99212 | -0.15038 | 0.4 | 1 | 1.1 | 0.9
26 | 1 | 0.0057167 | 0.0014327 | 0 | 0 | 1 | 0.9922 | -0.14873 | 0.4 | 1 | 1.1 | 0.9
25 | 1 | 0.004843 | 0.0012138 | 0 | 0 | 1 | 0.99201 | -0.15242 | 0.4 | 1 | 1.1 | 0.9
91 | 1 | 0.005734 | 0.0014371 | 0 | 0 | 1 | 0.99254 | -0.14209 | 0.4 | 1 | 1.1 | 0.9
23 | 1 | 0 | 0 | 0 | 0 | 1 | 0.98834 | -0.22195 | 0.4 | 1 | 1.1 | 0.9
24 | 1 | 0.011315 | 0.0028358 | 0 | 0 | 1 | 0.99159 | -0.15981 | 0.4 | 1 | 1.1 | 0.9
22 | 1 | 0.010049 | 0.0025184 | 0 | 0 | 1 | 0.986 | -0.26694 | 0.4 | 1 | 1.1 | 0.9
10 | 1 | 0.003 | 0.00075186 | 0 | 0 | 1 | 0.97599 | -0.46194 | 0.4 | 1 | 1.1 | 0.9
11 | 1 | 0.0034671 | 0.00086894 | 0 | 0 | 1 | 0.97591 | -0.46342 | 0.4 | 1 | 1.1 | 0.9
12 | 1 | 0 | 0 | 0 | 0 | 1 | 0.9762 | -0.45774 | 0.4 | 1 | 1.1 | 0.9
13 | 1 | 0.0027466 | 0.00068836 | 0 | 0 | 1 | 0.97584 | -0.46481 | 0.4 | 1 | 1.1 | 0.9
14 | 1 | 0.001259 | 0.00031554 | 0 | 0 | 1 | 0.97553 | -0.47095 | 0.4 | 1 | 1.1 | 0.9
15 | 1 | 0.0013483 | 0.00033792 | 0 | 0 | 1 | 0.97703 | -0.44143 | 0.4 | 1 | 1.1 | 0.9
16 | 1 | 0.0036665 | 0.00091892 | 0 | 0 | 1 | 0.97559 | -0.46972 | 0.4 | 1 | 1.1 | 0.9
17 | 1 | 0.001346 | 0.00033735 | 0 | 0 | 1 | 0.97583 | -0.46491 | 0.4 | 1 | 1.1 | 0.9
83 | 1 | 0 | 0 | 0 | 0 | 1 | 0.97514 | -0.47867 | 0.4 | 1 | 1.1 | 0.9
21 | 1 | 0 | 0 | 0 | 0 | 1 | 0.97863 | -0.41015 | 0.4 | 1 | 1.1 | 0.9
112 | 1 | 0.0024142 | 0.00060506 | 0 | 0 | 1 | 0.97548 | -0.47195 | 0.4 | 1 | 1.1 | 0.9
84 | 1 | 0.0093849 | 0.0023521 | 0 | 0 | 1 | 0.97476 | -0.48598 | 0.4 | 1 | 1.1 | 0.9
82 | 1 | 0.0012621 | 0.00031631 | 0 | 0 | 1 | 0.9751 | -0.4793 | 0.4 | 1 | 1.1 | 0.9
85 | 1 | 0.0082417 | 0.0020656 | 0 | 0 | 1 | 0.97841 | -0.41449 | 0.4 | 1 | 1.1 | 0.9
19 | 1 | 0.0032113 | 0.00080483 | 0 | 0 | 1 | 0.98076 | -0.3685 | 0.4 | 1 | 1.1 | 0.9
113 | 1 | 0.0024387 | 0.00061118 | 0 | 0 | 1 | 0.97493 | -0.48268 | 0.4 | 1 | 1.1 | 0.9
18 | 1 | 0.0077634 | 0.0019457 | 0 | 0 | 1 | 0.98275 | -0.32993 | 0.4 | 1 | 1.1 | 0.9
20 | 1 | 0.010868 | 0.0027238 | 0 | 0 | 1 | 0.98465 | -0.29311 | 0.4 | 1 | 1.1 | 0.9
87 | 1 | 0 | 0 | 0 | 0 | 1 | 0.99424 | -0.1093 | 0.4 | 1 | 1.1 | 0.9
89 | 1 | 0.010684 | 0.0026776 | 0 | 0 | 1 | 0.99538 | -0.087638 | 0.4 | 1 | 1.1 | 0.9
86 | 1 | 0.01175 | 0.0029448 | 0 | 0 | 1 | 0.99372 | -0.11936 | 0.4 | 1 | 1.1 | 0.9
88 | 1 | 0 | 0 | 0 | 0 | 1 | 0.99277 | -0.13778 | 0.4 | 1 | 1.1 | 0.9
28 | 1 | 0.0014552 | 0.0003647 | 0 | 0 | 1 | 0.99632 | -0.070724 | 0.4 | 1 | 1.1 | 0.9
30 | 1 | 0.001941 | 0.00048646 | 0 | 0 | 1 | 0.99635 | -0.07018 | 0.4 | 1 | 1.1 | 0.9
36 | 1 | 0 | 0 | 0 | 0 | 1 | 0.99645 | -0.068191 | 0.4 | 1 | 1.1 | 0.9
44 | 1 | 0.0015166 | 0.00038008 | 0 | 0 | 1 | 0.99644 | -0.068473 | 0.4 | 1 | 1.1 | 0.9
41 | 1 | 0.0027752 | 0.00069554 | 0 | 0 | 1 | 0.99636 | -0.069866 | 0.4 | 1 | 1.1 | 0.9
34 | 1 | 0.0036913 | 0.00092512 | 0 | 0 | 1 | 0.9966 | -0.065218 | 0.4 | 1 | 1.1 | 0.9
33 | 1 | 0.0033658 | 0.00084354 | 0 | 0 | 1 | 0.99666 | -0.064075 | 0.4 | 1 | 1.1 | 0.9
35 | 1 | 0 | 0 | 0 | 0 | 1 | 0.99707 | -0.056234 | 0.4 | 1 | 1.1 | 0.9
37 | 1 | 0.002939 | 0.00073658 | 0 | 0 | 1 | 0.99571 | -0.082497 | 0.4 | 1 | 1.1 | 0.9
38 | 1 | 0.0038223 | 0.00095796 | 0 | 0 | 1 | 0.99786 | -0.041085 | 0.4 | 1 | 1.1 | 0.9
39 | 1 | 0.0047809 | 0.0011982 | 0 | 0 | 1 | 0.99514 | -0.093369 | 0.4 | 1 | 1.1 | 0.9
74 | 1 | 0.004663 | 0.0011686 | 0 | 0 | 1 | 0.99918 | -0.015681 | 0.4 | 1 | 1.1 | 0.9
40 | 1 | 0.0053573 | 0.0013427 | 0 | 0 | 1 | 0.99514 | -0.093427 | 0.4 | 1 | 1.1 | 0.9
75 | 3 | 0.0043402 | 0.0010878 | 0 | 0 | 1 | 1 | 0 | 0.4 | 1 | 1.1 | 0.9
47 | 1 | 0.0032848 | 0.00082324 | 0 | 0 | 1 | 0.99507 | -0.094837 | 0.4 | 1 | 1.1 | 0.9
46 | 1 | 0 | 0 | 0 | 0 | 1 | 0.99479 | -0.10019 | 0.4 | 1 | 1.1 | 0.9
45 | 1 | 0.0030759 | 0.00077088 | 0 | 0 | 1 | 0.99474 | -0.10115 | 0.4 | 1 | 1.1 | 0.9
78 | 1 | 0.0012518 | 0.00031373 | 0 | 0 | 1 | 0.97452 | -0.49085 | 0.4 | 1 | 1.1 | 0.9
79 | 1 | 0 | 0 | 0 | 0 | 1 | 0.97452 | -0.49069 | 0.4 | 1 | 1.1 | 0.9
48 | 1 | 0.00658 | 0.0016491 | 0 | 0 | 1 | 0.99465 | -0.103 | 0.4 | 1 | 1.1 | 0.9
50 | 1 | 0.0074001 | 0.0018546 | 0 | 0 | 1 | 0.99465 | -0.10301 | 0.4 | 1 | 1.1 | 0.9
76 | 1 | 0.010418 | 0.002611 | 0 | 0 | 1 | 0.99804 | -0.037005 | 0.4 | 1 | 1.1 | 0.9
77 | 1 | 0.0097924 | 0.0024542 | 0 | 0 | 1 | 0.99585 | -0.078593 | 0.4 | 1 | 1.1 | 0.9
80 | 1 | 0.001092 | 0.00027369 | 0 | 0 | 1 | 0.97463 | -0.48858 | 0.4 | 1 | 1.1 | 0.9
81 | 1 | 0.002039 | 0.00051103 | 0 | 0 | 1 | 0.97422 | -0.49678 | 0.4 | 1 | 1.1 | 0.9
128 | 1 | 0.00274 | 0.00068671 | 0 | 0 | 1 | 0.97391 | -0.50285 | 0.4 | 1 | 1.1 | 0.9
129 | 1 | 0.0016834 | 0.00042189 | 0 | 0 | 1 | 0.97381 | -0.50483 | 0.4 | 1 | 1.1 | 0.9
126 | 1 | 0.0014826 | 0.00037158 | 0 | 0 | 1 | 0.97461 | -0.48901 | 0.4 | 1 | 1.1 | 0.9
127 | 1 | 0.0031553 | 0.0007908 | 0 | 0 | 1 | 0.9746 | -0.48917 | 0.4 | 1 | 1.1 | 0.9
125 | 1 | 0.0035581 | 0.00089175 | 0 | 0 | 1 | 0.97251 | -0.53042 | 0.4 | 1 | 1.1 | 0.9
122 | 1 | 0 | 0 | 0 | 0 | 1 | 0.97253 | -0.53007 | 0.4 | 1 | 1.1 | 0.9
114 | 1 | 0.0010155 | 0.00025452 | 0 | 0 | 1 | 0.97475 | -0.48616 | 0.4 | 1 | 1.1 | 0.9
115 | 1 | 0.0024633 | 0.00061735 | 0 | 0 | 1 | 0.97435 | -0.49405 | 0.4 | 1 | 1.1 | 0.9
116 | 1 | 0.0016007 | 0.00040118 | 0 | 0 | 1 | 0.97429 | -0.49539 | 0.4 | 1 | 1.1 | 0.9
117 | 1 | 0.00149 | 0.00037342 | 0 | 0 | 1 | 0.97385 | -0.50399 | 0.4 | 1 | 1.1 | 0.9
118 | 1 | 0.0047563 | 0.001192 | 0 | 0 | 1 | 0.97382 | -0.50465 | 0.4 | 1 | 1.1 | 0.9
119 | 1 | 0.0038754 | 0.00097127 | 0 | 0 | 1 | 0.97317 | -0.51732 | 0.4 | 1 | 1.1 | 0.9
120 | 1 | 0.010202 | 0.0025568 | 0 | 0 | 1 | 0.97276 | -0.52546 | 0.4 | 1 | 1.1 | 0.9
121 | 1 | 0.0017263 | 0.00043266 | 0 | 0 | 1 | 0.97268 | -0.52702 | 0.4 | 1 | 1.1 | 0.9
123 | 1 | 0.0030661 | 0.00076844 | 0 | 0 | 1 | 0.97239 | -0.53277 | 0.4 | 1 | 1.1 | 0.9
135 | 1 | 0.0040201 | 0.0010075 | 0 | 0 | 1 | 0.97329 | -0.51506 | 0.4 | 1 | 1.1 | 0.9
132 | 1 | 0.0024501 | 0.00061406 | 0 | 0 | 1 | 0.97319 | -0.51703 | 0.4 | 1 | 1.1 | 0.9
133 | 1 | 0.0019544 | 0.00048982 | 0 | 0 | 1 | 0.97321 | -0.51664 | 0.4 | 1 | 1.1 | 0.9
134 | 1 | 0.0020789 | 0.00052102 | 0 | 0 | 1 | 0.97323 | -0.51629 | 0.4 | 1 | 1.1 | 0.9

## generator_data
GEN_BUS | PG | QG | QMAX | QMIN | VG | MBASE | GEN_STATUS | PMAX | PMIN
75 | 0.27195 | 0.069481 | 10 | -10 | 1 | 100 | 1 | 10 | 0

## branch_data
F_BUS | T_BUS | BR_R | BR_X | BR_B | RATE_A | RATE_B | RATE_C | TAP | SHIFT | BR_STATUS | ANGMIN | ANGMAX | P_in | Q_in | P_out | Q_out
7 | 92 | 9.3917 | 6.0107 | 1.5771e-08 | 0 | 0 | 0 | 0 | 0 | 1 | -90 | 90 | -0.00078581 | -0.00019694 | 0.00078587 | 0.00019543
92 | 90 | 4.4873 | 2.8719 | 7.5355e-09 | 0 | 0 | 0 | 0 | 0 | 1 | -90 | 90 | -0.00078587 | -0.00019543 | 0.0007859 | 0.00019471
90 | 88 | 1.2375 | 0.79201 | 2.0781e-09 | 0 | 0 | 0 | 0 | 0 | 1 | -90 | 90 | -0.0070855 | -0.0017735 | 0.0070861 | 0.0017738
9 | 26 | 1.497 | 0.95805 | 2.5138e-09 | 0 | 0 | 0 | 0 | 0 | 1 | -90 | 90 | -0.0048434 | -0.0012138 | 0.0048438 | 0.0012138
9 | 25 | 1.8645 | 1.1933 | 3.1309e-09 | 0 | 0 | 0 | 0 | 0 | 1 | -90 | 90 | 0.0048434 | 0.0012138 | -0.0048429 | -0.0012138
26 | 91 | 2.7762 | 1.7767 | 4.6619e-09 | 0 | 0 | 0 | 0 | 0 | 1 | -90 | 90 | -0.010561 | -0.0026465 | 0.010564 | 0.0026482
91 | 88 | 1.1673 | 0.74706 | 1.9602e-09 | 0 | 0 | 0 | 0 | 0 | 1 | -90 | 90 | -0.016298 | -0.0040853 | 0.016301 | 0.0040872
23 | 24 | 2.0967 | 1.3419 | 3.5209e-09 | 0 | 0 | 0 | 0 | 0 | 1 | -90 | 90 | -0.13156 | -0.033508 | 0.13196 | 0.033761
23 | 22 | 1.5096 | 0.96614 | 2.535e-09 | 0 | 0 | 0 | 0 | 0 | 1 | -90 | 90 | 0.13156 | 0.033509 | -0.13128 | -0.033326
24 | 87 | 1.5776 | 1.0097 | 5.2984e-09 | 0 | 0 | 0 | 0 | 0 | 1 | -90 | 90 | -0.14327 | -0.036597 | 0.14363 | 0.036821
22 | 20 | 0.9479 | 0.60666 | 1.5918e-09 | 0 | 0 | 0 | 0 | 0 | 1 | -90 | 90 | 0.12123 | 0.030808 | -0.12108 | -0.030711
10 | 11 | 0.83585 | 0.53494 | 1.4036e-09 | 0 | 0 | 0 | 0 | 0 | 1 | -90 | 90 | 0.0075604 | 0.0018948 | -0.0075599 | -0.0018946
10 | 12 | 1.6974 | 1.0863 | 2.8503e-09 | 0 | 0 | 0 | 0 | 0 | 1 | -90 | 90 | -0.01056 | -0.0026467 | 0.010562 | 0.0026478
11 | 13 | 1.4501 | 0.92808 | 2.4351e-09 | 0 | 0 | 0 | 0 | 0 | 1 | -90 | 90 | 0.0040928 | 0.0010256 | -0.0040925 | -0.0010257
12 | 14 | 1.5723 | 1.0063 | 2.6404e-09 | 0 | 0 | 0 | 0 | 0 | 1 | -90 | 90 | 0.035921 | 0.0090262 | -0.035898 | -0.009012
12 | 15 | 0.78615 | 0.50314 | 1.3202e-09 | 0 | 0 | 0 | 0 | 0 | 1 | -90 | 90 | -0.088858 | -0.022332 | 0.088927 | 0.022376
12 | 16 | 1.2093 | 0.77394 | 2.0307e-09 | 0 | 0 | 0 | 0 | 0 | 1 | -90 | 90 | 0.042374 | 0.010658 | -0.04235 | -0.010642
13 | 17 | 0.33485 | 0.2143 | 5.623e-10 | 0 | 0 | 0 | 0 | 0 | 1 | -90 | 90 | 0.001346 | 0.00033731 | -0.001346 | -0.00033736
14 | 83 | 0.95147 | 0.60894 | 1.5978e-09 | 0 | 0 | 0 | 0 | 0 | 1 | -90 | 90 | 0.034639 | 0.0086965 | -0.034627 | -0.0086885
15 | 21 | 1.4886 | 0.95268 | 2.4997e-09 | 0 | 0 | 0 | 0 | 0 | 1 | -90 | 90 | -0.090275 | -0.022713 | 0.09041 | 0.0228
16 | 112 | 0.2468 | 0.15795 | 4.1445e-10 | 0 | 0 | 0 | 0 | 0 | 1 | -90 | 90 | 0.038683 | 0.0097234 | -0.038679 | -0.0097208
83 | 84 | 2.221 | 1.4215 | 3.7297e-09 | 0 | 0 | 0 | 0 | 0 | 1 | -90 | 90 | 0.014028 | 0.0035173 | -0.014023 | -0.0035145
83 | 82 | 0.13054 | 0.083548 | 2.1922e-10 | 0 | 0 | 0 | 0 | 0 | 1 | -90 | 90 | 0.020598 | 0.0051712 | -0.020598 | -0.0051708
21 | 85 | 2.2573 | 1.4447 | 3.7906e-09 | 0 | 0 | 0 | 0 | 0 | 1 | -90 | 90 | 0.0082432 | 0.0020663 | -0.0082415 | -0.0020656
21 | 19 | 1.8232 | 1.1669 | 3.0617e-09 | 0 | 0 | 0 | 0 | 0 | 1 | -90 | 90 | -0.098654 | -0.024866 | 0.098851 | 0.024992
112 | 113 | 1.2638 | 0.80884 | 2.1223e-09 | 0 | 0 | 0 | 0 | 0 | 1 | -90 | 90 | 0.036265 | 0.0091157 | -0.036247 | -0.009104
84 | 126 | 2.7788 | 1.7785 | 4.6664e-09 | 0 | 0 | 0 | 0 | 0 | 1 | -90 | 90 | 0.0046385 | 0.0011624 | -0.0046379 | -0.0011624
82 | 80 | 2.0476 | 1.3105 | 3.4385e-09 | 0 | 0 | 0 | 0 | 0 | 1 | -90 | 90 | 0.019336 | 0.0048545 | -0.019327 | -0.0048493
19 | 18 | 1.6417 | 1.0507 | 2.7568e-09 | 0 | 0 | 0 | 0 | 0 | 1 | -90 | 90 | -0.10206 | -0.025796 | 0.10225 | 0.025917
113 | 114 | 0.43896 | 0.28093 | 7.3712e-10 | 0 | 0 | 0 | 0 | 0 | 1 | -90 | 90 | 0.033808 | 0.0084928 | -0.033802 | -0.0084893
18 | 20 | 1.4614 | 0.9353 | 2.4541e-09 | 0 | 0 | 0 | 0 | 0 | 1 | -90 | 90 | -0.11001 | -0.027863 | 0.11021 | 0.027987
87 | 89 | 0.54385 | 0.34807 | 1.8266e-09 | 0 | 0 | 0 | 0 | 0 | 1 | -90 | 90 | -0.1788 | -0.04565 | 0.17899 | 0.045769
87 | 86 | 1.2688 | 0.81204 | 2.1307e-09 | 0 | 0 | 0 | 0 | 0 | 1 | -90 | 90 | 0.035174 | 0.0088289 | -0.035158 | -0.0088183
89 | 77 | 0.21453 | 0.1373 | 7.2051e-10 | 0 | 0 | 0 | 0 | 0 | 1 | -90 | 90 | -0.18967 | -0.048447 | 0.18975 | 0.0485
86 | 88 | 3.4826 | 2.2288 | 5.8481e-09 | 0 | 0 | 0 | 0 | 0 | 1 | -90 | 90 | 0.023408 | 0.0058735 | -0.023387 | -0.005861
28 | 30 | 1.6628 | 1.0642 | 2.7923e-09 | 0 | 0 | 0 | 0 | 0 | 1 | -90 | 90 | -0.0014552 | -0.0003647 | 0.0014552 | 0.00036445
30 | 36 | 2.6044 | 1.6668 | 4.3736e-09 | 0 | 0 | 0 | 0 | 0 | 1 | -90 | 90 | -0.0033962 | -0.00085091 | 0.0033965 | 0.00085068
36 | 44 | 0.82529 | 0.52819 | 1.3859e-09 | 0 | 0 | 0 | 0 | 0 | 1 | -90 | 90 | 0.0015166 | 0.00037996 | -0.0015166 | -0.00038008
36 | 41 | 2.684 | 1.7178 | 4.5072e-09 | 0 | 0 | 0 | 0 | 0 | 1 | -90 | 90 | 0.0027755 | 0.00069524 | -0.0027752 | -0.00069554
36 | 34 | 1.7208 | 1.1013 | 2.8897e-09 | 0 | 0 | 0 | 0 | 0 | 1 | -90 | 90 | -0.0076886 | -0.0019259 | 0.0076896 | 0.0019263
34 | 33 | 0.44707 | 0.28612 | 7.5075e-10 | 0 | 0 | 0 | 0 | 0 | 1 | -90 | 90 | -0.011381 | -0.0028514 | 0.011382 | 0.0028517
33 | 35 | 2.3677 | 1.5153 | 3.9761e-09 | 0 | 0 | 0 | 0 | 0 | 1 | -90 | 90 | -0.014747 | -0.0036953 | 0.014753 | 0.0036984
35 | 37 | 3.4969 | 2.238 | 5.8723e-09 | 0 | 0 | 0 | 0 | 0 | 1 | -90 | 90 | 0.033483 | 0.0084157 | -0.033441 | -0.0083895
35 | 38 | 1.4025 | 0.89759 | 2.3551e-09 | 0 | 0 | 0 | 0 | 0 | 1 | -90 | 90 | -0.048236 | -0.012114 | 0.048271 | 0.012136
37 | 39 | 1.5841 | 1.0138 | 2.6601e-09 | 0 | 0 | 0 | 0 | 0 | 1 | -90 | 90 | 0.030503 | 0.0076529 | -0.030487 | -0.0076431
38 | 74 | 2.1836 | 1.3975 | 3.6668e-09 | 0 | 0 | 0 | 0 | 0 | 1 | -90 | 90 | -0.052093 | -0.013094 | 0.052157 | 0.013134
39 | 40 | 0.010078 | 0.0064502 | 1.6924e-11 | 0 | 0 | 0 | 0 | 0 | 1 | -90 | 90 | 0.025706 | 0.0064449 | -0.025706 | -0.0064448
74 | 75 | 1.2395 | 0.79329 | 2.0815e-09 | 0 | 0 | 0 | 0 | 0 | 1 | -90 | 90 | -0.05682 | -0.014303 | 0.056862 | 0.01433
40 | 47 | 0.30758 | 0.19685 | 5.165e-10 | 0 | 0 | 0 | 0 | 0 | 1 | -90 | 90 | 0.020348 | 0.0051022 | -0.020347 | -0.0051013
75 | 76 | 0.79764 | 0.51049 | 2.6789e-09 | 0 | 0 | 0 | 0 | 0 | 1 | -90 | 90 | 0.21074 | 0.054063 | -0.21037 | -0.053822
47 | 46 | 1.3925 | 0.89117 | 2.3383e-09 | 0 | 0 | 0 | 0 | 0 | 1 | -90 | 90 | 0.017062 | 0.0042781 | -0.017058 | -0.0042755
46 | 48 | 0.89099 | 0.57023 | 1.4962e-09 | 0 | 0 | 0 | 0 | 0 | 1 | -90 | 90 | 0.013982 | 0.0035048 | -0.01398 | -0.0035037
46 | 45 | 1.3785 | 0.88226 | 2.3149e-09 | 0 | 0 | 0 | 0 | 0 | 1 | -90 | 90 | 0.003076 | 0.00077074 | -0.0030759 | -0.00077088
78 | 79 | 0.52027 | 0.33297 | 8.7367e-10 | 0 | 0 | 0 | 0 | 0 | 1 | -90 | 90 | -0.0012518 | -0.00031374 | 0.0012518 | 0.00031366
79 | 80 | 0.4926 | 0.31526 | 8.272e-10 | 0 | 0 | 0 | 0 | 0 | 1 | -90 | 90 | -0.018233 | -0.0045746 | 0.018235 | 0.0045757
79 | 81 | 1.5272 | 0.97738 | 2.5645e-09 | 0 | 0 | 0 | 0 | 0 | 1 | -90 | 90 | 0.016982 | 0.0042609 | -0.016977 | -0.004258
48 | 50 | 0.0069587 | 0.0044536 | 1.1686e-11 | 0 | 0 | 0 | 0 | 0 | 1 | -90 | 90 | 0.0074001 | 0.0018546 | -0.0074001 | -0.0018546
76 | 77 | 0.9399 | 0.60153 | 3.1567e-09 | 0 | 0 | 0 | 0 | 0 | 1 | -90 | 90 | 0.19995 | 0.051211 | -0.19955 | -0.050954
81 | 128 | 1.7282 | 1.106 | 2.902e-09 | 0 | 0 | 0 | 0 | 0 | 1 | -90 | 90 | 0.014938 | 0.0037469 | -0.014933 | -0.0037445
128 | 129 | 0.6901 | 0.44167 | 1.1589e-09 | 0 | 0 | 0 | 0 | 0 | 1 | -90 | 90 | 0.012193 | 0.0030577 | -0.012192 | -0.0030571
129 | 135 | 4.1375 | 2.648 | 6.9479e-09 | 0 | 0 | 0 | 0 | 0 | 1 | -90 | 90 | 0.010509 | 0.0026352 | -0.010504 | -0.0026326
126 | 127 | 0.22448 | 0.14367 | 3.7697e-10 | 0 | 0 | 0 | 0 | 0 | 1 | -90 | 90 | 0.0031553 | 0.00079081 | -0.0031553 | -0.00079083
125 | 122 | 0.40771 | 0.26094 | 6.8466e-10 | 0 | 0 | 0 | 0 | 0 | 1 | -90 | 90 | -0.003558 | -0.00089179 | 0.0035581 | 0.00089176
122 | 123 | 3.7246 | 2.3837 | 6.2546e-09 | 0 | 0 | 0 | 0 | 0 | 1 | -90 | 90 | 0.0030664 | 0.00076814 | -0.003066 | -0.00076847
122 | 121 | 1.957 | 1.2525 | 3.2863e-09 | 0 | 0 | 0 | 0 | 0 | 1 | -90 | 90 | -0.0066245 | -0.0016599 | 0.0066255 | 0.0016602
114 | 115 | 1.0259 | 0.65659 | 1.7228e-09 | 0 | 0 | 0 | 0 | 0 | 1 | -90 | 90 | 0.032787 | 0.0082348 | -0.032775 | -0.0082271
115 | 116 | 0.18877 | 0.12081 | 3.1699e-10 | 0 | 0 | 0 | 0 | 0 | 1 | -90 | 90 | 0.030311 | 0.0076097 | -0.030309 | -0.0076085
116 | 117 | 1.2748 | 0.81588 | 2.1407e-09 | 0 | 0 | 0 | 0 | 0 | 1 | -90 | 90 | 0.028709 | 0.0072073 | -0.028697 | -0.0072
117 | 118 | 0.10366 | 0.066345 | 1.7408e-10 | 0 | 0 | 0 | 0 | 0 | 1 | -90 | 90 | 0.027207 | 0.0068265 | -0.027206 | -0.006826
118 | 119 | 2.3983 | 1.5349 | 4.0274e-09 | 0 | 0 | 0 | 0 | 0 | 1 | -90 | 90 | 0.02245 | 0.0056339 | -0.022436 | -0.0056257
119 | 120 | 1.8632 | 1.1924 | 3.1287e-09 | 0 | 0 | 0 | 0 | 0 | 1 | -90 | 90 | 0.018561 | 0.0046544 | -0.018554 | -0.0046501
120 | 121 | 0.78793 | 0.50427 | 1.3231e-09 | 0 | 0 | 0 | 0 | 0 | 1 | -90 | 90 | 0.0083524 | 0.0020931 | -0.0083518 | -0.0020929
135 | 134 | 0.80473 | 0.51503 | 1.3514e-09 | 0 | 0 | 0 | 0 | 0 | 1 | -90 | 90 | 0.0064838 | 0.001625 | -0.0064834 | -0.0016249
132 | 133 | 0.67105 | 0.42947 | 1.1269e-09 | 0 | 0 | 0 | 0 | 0 | 1 | -90 | 90 | -0.0024501 | -0.00061409 | 0.0024501 | 0.00061401
133 | 134 | 0.34522 | 0.22094 | 5.7972e-10 | 0 | 0 | 0 | 0 | 0 | 1 | -90 | 90 | -0.0044045 | -0.0011039 | 0.0044046 | 0.0011038