## bus_data
BUS_I | BUS_TYPE | Pd | Qd | Gs | Bs | area | Vm | Va | baseKV | zone | Vmax | Vmin
1 | 3 | 0.0052277 | 0.0013102 | 0 | 0 | 1 | 1 | 0 | 0.4 | 1 | 1.1 | 0.9
3 | 1 | 0 | 0 | 0 | 0 | 1 | 0.99526 | -0.089653 | 0.4 | 1 | 1.1 | 0.9
2 | 1 | 0.0010379 | 0.00026011 | 0 | 0 | 1 | 0.97975 | -0.38936 | 0.4 | 1 | 1.1 | 0.9
4 | 1 | 0 | 0 | 0 | 0 | 1 | 0.97979 | -0.3887 | 0.4 | 1 | 1.1 | 0.9
5 | 1 | 0.00037496 | 9.3974e-05 | 0 | 0 | 1 | 0.99469 | -0.1005 | 0.4 | 1 | 1.1 | 0.9
6 | 1 | 0.00059604 | 0.00014938 | 0 | 0 | 1 | 0.99364 | -0.12056 | 0.4 | 1 | 1.1 | 0.9
7 | 1 | 0.0032153 | 0.00080584 | 0 | 0 | 1 | 0.97946 | -0.39502 | 0.4 | 1 | 1.1 | 0.9
8 | 1 | 0.0017311 | 0.00043386 | 0 | 0 | 1 | 0.98019 | -0.38088 | 0.4 | 1 | 1.1 | 0.9
9 | 1 | 0.0035086 | 0.00087934 | 0 | 0 | 1 | 0.97962 | -0.39191 | 0.4 | 1 | 1.1 | 0.9
10 | 1 | 0.0017805 | 0.00044623 | 0 | 0 | 1 | 0.9927 | -0.13843 | 0.4 | 1 | 1.1 | 0.9
11 | 1 | 0.0013149 | 0.00032955 | 0 | 0 | 1 | 0.99202 | -0.1515 | 0.4 | 1 | 1.1 | 0.9
27 | 1 | 0.0036011 | 0.00090253 | 0 | 0 | 1 | 0.97928 | -0.39865 | 0.4 | 1 | 1.1 | 0.9
19 | 1 | 0.00488 | 0.001223 | 0 | 0 | 1 | 0.98129 | -0.35931 | 0.4 | 1 | 1.1 | 0.9
25 | 1 | 0.001086 | 0.00027217 | 0 | 0 | 1 | 0.97953 | -0.39376 | 0.4 | 1 | 1.1 | 0.9
52 | 1 | 0.0038598 | 0.00096735 | 0 | 0 | 1 | 0.98305 | -0.32448 | 0.4 | 1 | 1.1 | 0.9
22 | 1 | 0.0008145 | 0.00020413 | 0 | 0 | 1 | 0.99065 | -0.1777 | 0.4 | 1 | 1.1 | 0.9
29 | 1 | 0.0048496 | 0.0012154 | 0 | 0 | 1 | 0.97908 | -0.40252 | 0.4 | 1 | 1.1 | 0.9
16 | 1 | 0.0013975 | 0.00035025 | 0 | 0 | 1 | 0.98136 | -0.35791 | 0.4 | 1 | 1.1 | 0.9
26 | 1 | 0.00080472 | 0.00020168 | 0 | 0 | 1 | 0.97952 | -0.39384 | 0.4 | 1 | 1.1 | 0.9
34 | 1 | 0.0032246 | 0.00080815 | 0 | 0 | 1 | 0.97733 | -0.4362 | 0.4 | 1 | 1.1 | 0.9
35 | 1 | 0.00095696 | 0.00023984 | 0 | 0 | 1 | 0.9775 | -0.43289 | 0.4 | 1 | 1.1 | 0.9
36 | 1 | 0 | 0 | 0 | 0 | 1 | 0.97682 | -0.44629 | 0.4 | 1 | 1.1 | 0.9
37 | 1 | 0.00096485 | 0.00024182 | 0 | 0 | 1 | 0.97796 | -0.42387 | 0.4 | 1 | 1.1 | 0.9
38 | 1 | 0.013328 | 0.0033404 | 0 | 0 | 1 | 0.97631 | -0.45626 | 0.4 | 1 | 1.1 | 0.9
39 | 1 | 0.0011253 | 0.00028203 | 0 | 0 | 1 | 0.97681 | -0.44658 | 0.4 | 1 | 1.1 | 0.9
40 | 1 | 0.004908 | 0.0012301 | 0 | 0 | 1 | 0.97839 | -0.41546 | 0.4 | 1 | 1.1 | 0.9
41 | 1 | 0 | 0 | 0 | 0 | 1 | 0.97942 | -0.39535 | 0.4 | 1 | 1.1 | 0.9
42 | 1 | 0 | 0 | 0 | 0 | 1 | 0.9792 | -0.39967 | 0.4 | 1 | 1.1 | 0.9
43 | 1 | 0 | 0 | 0 | 0 | 1 | 0.98039 | -0.37633 | 0.4 | 1 | 1.1 | 0.9
44 | 1 | 0.0047007 | 0.0011781 | 0 | 0 | 1 | 0.97897 | -0.404 | 0.4 | 1 | 1.1 | 0.9
45 | 1 | 0.0019967 | 0.00050043 | 0 | 0 | 1 | 0.97914 | -0.40079 | 0.4 | 1 | 1.1 | 0.9
46 | 1 | 0 | 0 | 0 | 0 | 1 | 0.98136 | -0.35738 | 0.4 | 1 | 1.1 | 0.9
47 | 1 | 0.0018983 | 0.00047575 | 0 | 0 | 1 | 0.98038 | -0.37642 | 0.4 | 1 | 1.1 | 0.9
50 | 1 | 0.0011894 | 0.0002981 | 0 | 0 | 1 | 0.98189 | -0.34689 | 0.4 | 1 | 1.1 | 0.9
48 | 1 | 0.002205 | 0.00055262 | 0 | 0 | 1 | 0.98217 | -0.34143 | 0.4 | 1 | 1.1 | 0.9
49 | 1 | 0.0019312 | 0.00048401 | 0 | 0 | 1 | 0.98271 | -0.33107 | 0.4 | 1 | 1.1 | 0.9
51 | 1 | 0.0011137 | 0.00027913 | 0 | 0 | 1 | 0.98274 | -0.33037 | 0.4 | 1 | 1.1 | 0.9
23 | 1 | 0.0010583 | 0.00026523 | 0 | 0 | 1 | 0.98931 | -0.20355 | 0.4 | 1 | 1.1 | 0.9
12 | 1 | 0.0046554 | 0.0011668 | 0 | 0 | 1 | 0.98143 | -0.35657 | 0.4 | 1 | 1.1 | 0.9
13 | 1 | 0.0022436 | 0.0005623 | 0 | 0 | 1 | 0.98126 | -0.35982 | 0.4 | 1 | 1.1 | 0.9
14 | 1 | 0 | 0 | 0 | 0 | 1 | 0.98183 | -0.34879 | 0.4 | 1 | 1.1 | 0.9
15 | 1 | 0.011757 | 0.0029465 | 0 | 0 | 1 | 0.98108 | -0.3633 | 0.4 | 1 | 1.1 | 0.9
17 | 1 | 0.0021795 | 0.00054624 | 0 | 0 | 1 | 0.98272 | -0.3314 | 0.4 | 1 | 1.1 | 0.9
18 | 1 | 0.0097358 | 0.00244 | 0 | 0 | 1 | 0.98086 | -0.3677 | 0.4 | 1 | 1.1 | 0.9
20 | 1 | 0.0012679 | 0.00031776 | 0 | 0 | 1 | 0.98351 | -0.31595 | 0.4 | 1 | 1.1 | 0.9
21 | 1 | 0 | 0 | 0 | 0 | 1 | 0.98054 | -0.37402 | 0.4 | 1 | 1.1 | 0.9
28 | 1 | 0.0024842 | 0.00062261 | 0 | 0 | 1 | 0.9846 | -0.29473 | 0.4 | 1 | 1.1 | 0.9
32 | 1 | 0.0036627 | 0.00091795 | 0 | 0 | 1 | 0.98031 | -0.37849 | 0.4 | 1 | 1.1 | 0.9
24 | 1 | 0.0037717 | 0.00094527 | 0 | 0 | 1 | 0.98501 | -0.28666 | 0.4 | 1 | 1.1 | 0.9
33 | 1 | 0.0078181 | 0.0019594 | 0 | 0 | 1 | 0.97992 | -0.38609 | 0.4 | 1 | 1.1 | 0.9
30 | 1 | 0.0041481 | 0.0010396 | 0 | 0 | 1 | 0.97899 | -0.40427 | 0.4 | 1 | 1.1 | 0.9

## generator_data
GEN_BUS | PG | QG | QMAX | QMIN | VG | MBASE | GEN_STATUS | PMAX | PMIN
1 | 0.13674 | 0.03516 | 10 | -10 | 1 | 100 | 1 | 10 | 0

## branch_data
F_BUS | T_BUS | BR_R | BR_X | BR_B | RATE_A | RATE_B | RATE_C | TAP | SHIFT | BR_STATUS | ANGMIN | ANGMAX | P_in | Q_in | P_out | Q_out
1 | 3 | 3.095 | 1.9808 | 5.1974e-09 | 0 | 0 | 0 | 0 | 0 | 1 | -90 | 90 | 0.13151 | 0.033849 | -0.13094 | -0.033485
3 | 5 | 1.0564 | 0.67607 | 1.7739e-09 | 0 | 0 | 0 | 0 | 0 | 1 | -90 | 90 | 0.04623 | 0.011839 | -0.046206 | -0.011824
3 | 6 | 1.6382 | 1.0484 | 2.7509e-09 | 0 | 0 | 0 | 0 | 0 | 1 | -90 | 90 | 0.084709 | 0.021646 | -0.084583 | -0.021565
2 | 4 | 2.7466 | 1.7578 | 4.6123e-09 | 0 | 0 | 0 | 0 | 0 | 1 | -90 | 90 | -0.0010378 | -0.00026012 | 0.0010379 | 0.00025969
4 | 7 | 1.7206 | 1.1012 | 2.8894e-09 | 0 | 0 | 0 | 0 | 0 | 1 | -90 | 90 | 0.015823 | 0.0039682 | -0.015818 | -0.0039654
4 | 8 | 1.5117 | 0.96751 | 2.5386e-09 | 0 | 0 | 0 | 0 | 0 | 1 | -90 | 90 | -0.022261 | -0.0055805 | 0.022269 | 0.0055856
4 | 9 | 2.5636 | 1.6407 | 4.3049e-09 | 0 | 0 | 0 | 0 | 0 | 1 | -90 | 90 | 0.0054002 | 0.0013527 | -0.0053994 | -0.0013526
5 | 10 | 3.7134 | 2.3766 | 6.2358e-09 | 0 | 0 | 0 | 0 | 0 | 1 | -90 | 90 | 0.045831 | 0.01173 | -0.045747 | -0.011676
6 | 11 | 1.6459 | 1.0534 | 2.7639e-09 | 0 | 0 | 0 | 0 | 0 | 1 | -90 | 90 | 0.083987 | 0.021416 | -0.083862 | -0.021336
7 | 27 | 1.2395 | 0.7933 | 2.0815e-09 | 0 | 0 | 0 | 0 | 0 | 1 | -90 | 90 | 0.012603 | 0.0031595 | -0.012601 | -0.0031583
8 | 19 | 3.8757 | 2.4805 | 6.5084e-09 | 0 | 0 | 0 | 0 | 0 | 1 | -90 | 90 | -0.024 | -0.0060194 | 0.024025 | 0.0060346
9 | 25 | 4.1995 | 2.6877 | 7.0521e-09 | 0 | 0 | 0 | 0 | 0 | 1 | -90 | 90 | 0.0018908 | 0.00047322 | -0.0018907 | -0.00047379
10 | 52 | 18.7429 | 11.9954 | 3.1474e-08 | 0 | 0 | 0 | 0 | 0 | 1 | -90 | 90 | 0.043967 | 0.01123 | -0.043575 | -0.010983
11 | 22 | 1.4122 | 0.90382 | 2.3715e-09 | 0 | 0 | 0 | 0 | 0 | 1 | -90 | 90 | 0.082547 | 0.021006 | -0.082442 | -0.02094
27 | 29 | 1.8474 | 1.1823 | 3.1023e-09 | 0 | 0 | 0 | 0 | 0 | 1 | -90 | 90 | 0.0089996 | 0.0022558 | -0.008998 | -0.002255
19 | 16 | 0.20899 | 0.13375 | 3.5095e-10 | 0 | 0 | 0 | 0 | 0 | 1 | -90 | 90 | -0.028905 | -0.0072577 | 0.028907 | 0.0072589
25 | 26 | 0.42627 | 0.27281 | 7.1582e-10 | 0 | 0 | 0 | 0 | 0 | 1 | -90 | 90 | 0.00080471 | 0.00020162 | -0.00080471 | -0.00020169
52 | 51 | 0.64472 | 0.41262 | 1.0827e-09 | 0 | 0 | 0 | 0 | 0 | 1 | -90 | 90 | 0.039715 | 0.010016 | -0.039704 | -0.010009
22 | 23 | 1.4033 | 0.89811 | 2.3565e-09 | 0 | 0 | 0 | 0 | 0 | 1 | -90 | 90 | 0.081628 | 0.020736 | -0.081527 | -0.020671
29 | 30 | 1.8051 | 1.1553 | 3.0313e-09 | 0 | 0 | 0 | 0 | 0 | 1 | -90 | 90 | 0.0041484 | 0.0010396 | -0.0041481 | -0.0010396
16 | 14 | 1.3026 | 0.83369 | 2.1875e-09 | 0 | 0 | 0 | 0 | 0 | 1 | -90 | 90 | -0.030305 | -0.0076091 | 0.030318 | 0.0076174
34 | 35 | 0.80041 | 0.51227 | 1.3441e-09 | 0 | 0 | 0 | 0 | 0 | 1 | -90 | 90 | -0.017691 | -0.004438 | 0.017694 | 0.0044397
34 | 36 | 2.9891 | 1.913 | 5.0196e-09 | 0 | 0 | 0 | 0 | 0 | 1 | -90 | 90 | 0.014467 | 0.0036298 | -0.01446 | -0.0036259
35 | 37 | 2.0735 | 1.327 | 3.4819e-09 | 0 | 0 | 0 | 0 | 0 | 1 | -90 | 90 | -0.018651 | -0.0046795 | 0.018659 | 0.0046843
36 | 38 | 3.1967 | 2.0459 | 5.3682e-09 | 0 | 0 | 0 | 0 | 0 | 1 | -90 | 90 | 0.013334 | 0.003344 | -0.013328 | -0.0033405
36 | 39 | 1.0665 | 0.68259 | 1.791e-09 | 0 | 0 | 0 | 0 | 0 | 1 | -90 | 90 | 0.0011253 | 0.00028187 | -0.0011253 | -0.00028203
37 | 40 | 1.8403 | 1.1778 | 3.0904e-09 | 0 | 0 | 0 | 0 | 0 | 1 | -90 | 90 | -0.019624 | -0.0049261 | 0.019632 | 0.0049308
40 | 41 | 3.5241 | 2.2554 | 5.9178e-09 | 0 | 0 | 0 | 0 | 0 | 1 | -90 | 90 | -0.024539 | -0.0061609 | 0.024563 | 0.0061754
41 | 42 | 2.7705 | 1.7731 | 4.6524e-09 | 0 | 0 | 0 | 0 | 0 | 1 | -90 | 90 | 0.0066998 | 0.0016787 | -0.0066984 | -0.0016782
41 | 43 | 2.6227 | 1.6785 | 4.4041e-09 | 0 | 0 | 0 | 0 | 0 | 1 | -90 | 90 | -0.031263 | -0.0078541 | 0.031291 | 0.0078718
42 | 44 | 3.9583 | 2.5333 | 6.647e-09 | 0 | 0 | 0 | 0 | 0 | 1 | -90 | 90 | 0.0047016 | 0.0011781 | -0.0047006 | -0.0011781
42 | 45 | 2.4135 | 1.5446 | 4.0529e-09 | 0 | 0 | 0 | 0 | 0 | 1 | -90 | 90 | 0.0019968 | 0.00050012 | -0.0019967 | -0.00050044
43 | 46 | 2.4682 | 1.5796 | 4.1448e-09 | 0 | 0 | 0 | 0 | 0 | 1 | -90 | 90 | -0.033189 | -0.0083475 | 0.03322 | 0.0083664
43 | 47 | 0.20918 | 0.13388 | 3.5127e-10 | 0 | 0 | 0 | 0 | 0 | 1 | -90 | 90 | 0.0018982 | 0.00047573 | -0.0018982 | -0.00047576
46 | 50 | 1.3674 | 0.87512 | 2.2962e-09 | 0 | 0 | 0 | 0 | 0 | 1 | -90 | 90 | -0.03322 | -0.0083664 | 0.033236 | 0.0083768
50 | 48 | 0.68802 | 0.44034 | 1.1554e-09 | 0 | 0 | 0 | 0 | 0 | 1 | -90 | 90 | -0.034426 | -0.0086749 | 0.034435 | 0.0086805
48 | 49 | 1.2284 | 0.78618 | 2.0628e-09 | 0 | 0 | 0 | 0 | 0 | 1 | -90 | 90 | -0.03664 | -0.0092331 | 0.036658 | 0.0092446
49 | 51 | 0.078393 | 0.050172 | 1.3164e-10 | 0 | 0 | 0 | 0 | 0 | 1 | -90 | 90 | -0.038589 | -0.0097286 | 0.03859 | 0.0097294
23 | 24 | 4.5464 | 2.9097 | 7.6346e-09 | 0 | 0 | 0 | 0 | 0 | 1 | -90 | 90 | 0.080468 | 0.020406 | -0.080148 | -0.020202
12 | 13 | 1.0022 | 0.64139 | 1.6829e-09 | 0 | 0 | 0 | 0 | 0 | 1 | -90 | 90 | 0.014004 | 0.0035111 | -0.014002 | -0.0035099
12 | 14 | 1.8012 | 1.1527 | 3.0246e-09 | 0 | 0 | 0 | 0 | 0 | 1 | -90 | 90 | -0.01866 | -0.0046779 | 0.018667 | 0.0046821
13 | 15 | 1.2772 | 0.8174 | 2.1447e-09 | 0 | 0 | 0 | 0 | 0 | 1 | -90 | 90 | 0.011759 | 0.0029476 | -0.011757 | -0.0029466
14 | 17 | 1.072 | 0.68607 | 1.8002e-09 | 0 | 0 | 0 | 0 | 0 | 1 | -90 | 90 | -0.070229 | -0.017633 | 0.070287 | 0.01767
14 | 18 | 3.8472 | 2.4622 | 6.4605e-09 | 0 | 0 | 0 | 0 | 0 | 1 | -90 | 90 | 0.021244 | 0.0053333 | -0.021225 | -0.0053217
17 | 20 | 0.92512 | 0.59208 | 1.5535e-09 | 0 | 0 | 0 | 0 | 0 | 1 | -90 | 90 | -0.072466 | -0.018216 | 0.07252 | 0.01825
18 | 21 | 2.3745 | 1.5197 | 3.9874e-09 | 0 | 0 | 0 | 0 | 0 | 1 | -90 | 90 | 0.011489 | 0.0028816 | -0.011486 | -0.0028798
20 | 28 | 1.2518 | 0.80116 | 2.1021e-09 | 0 | 0 | 0 | 0 | 0 | 1 | -90 | 90 | -0.073788 | -0.018568 | 0.073863 | 0.018616
21 | 32 | 1.6777 | 1.0737 | 2.8173e-09 | 0 | 0 | 0 | 0 | 0 | 1 | -90 | 90 | 0.011486 | 0.0028798 | -0.011483 | -0.0028785
28 | 24 | 0.46092 | 0.29499 | 7.7401e-10 | 0 | 0 | 0 | 0 | 0 | 1 | -90 | 90 | -0.076347 | -0.019238 | 0.076376 | 0.019257
32 | 33 | 4.181 | 2.6759 | 7.0211e-09 | 0 | 0 | 0 | 0 | 0 | 1 | -90 | 90 | 0.0078208 | 0.0019606 | -0.007818 | -0.0019594