## bus_data
BUS_I | BUS_TYPE | Pd | Qd | Gs | Bs | area | Vm | Va | baseKV | zone | Vmax | Vmin
1 | 1 | 0.021049 | 0.0052755 | 0 | 0 | 1 | 0.98798 | -0.23089 | 0.4 | 1 | 1.1 | 0.9
2 | 1 | 0.014196 | 0.0035579 | 0 | 0 | 1 | 0.98805 | -0.22952 | 0.4 | 1 | 1.1 | 0.9
3 | 1 | 0.0043354 | 0.0010866 | 0 | 0 | 1 | 0.98816 | -0.22748 | 0.4 | 1 | 1.1 | 0.9
68 | 1 | 0.0099057 | 0.0024826 | 0 | 0 | 1 | 0.98884 | -0.21427 | 0.4 | 1 | 1.1 | 0.9
69 | 1 | 0.001708 | 0.00042807 | 0 | 0 | 1 | 0.98924 | -0.20636 | 0.4 | 1 | 1.1 | 0.9
4 | 1 | 0.0020066 | 0.00050289 | 0 | 0 | 1 | 0.9897 | -0.19803 | 0.4 | 1 | 1.1 | 0.9
5 | 1 | 0 | 0 | 0 | 0 | 1 | 0.98975 | -0.19713 | 0.4 | 1 | 1.1 | 0.9
6 | 1 | 0 | 0 | 0 | 0 | 1 | 0.98904 | -0.21077 | 0.4 | 1 | 1.1 | 0.9
7 | 1 | 0.0027773 | 0.00069605 | 0 | 0 | 1 | 0.99014 | -0.18948 | 0.4 | 1 | 1.1 | 0.9
19 | 1 | 0.00036942 | 9.2586e-05 | 0 | 0 | 1 | 0.98895 | -0.21254 | 0.4 | 1 | 1.1 | 0.9
18 | 1 | 0.00072997 | 0.00018295 | 0 | 0 | 1 | 0.98903 | -0.21101 | 0.4 | 1 | 1.1 | 0.9
10 | 1 | 0 | 0 | 0 | 0 | 1 | 0.99061 | -0.18038 | 0.4 | 1 | 1.1 | 0.9
8 | 1 | 0.00042061 | 0.00010542 | 0 | 0 | 1 | 0.9837 | -0.31412 | 0.4 | 1 | 1.1 | 0.9
15 | 1 | 0.0041767 | 0.0010468 | 0 | 0 | 1 | 0.9837 | -0.31406 | 0.4 | 1 | 1.1 | 0.9
125 | 1 | 0.001238 | 0.00031028 | 0 | 0 | 1 | 0.98578 | -0.27422 | 0.4 | 1 | 1.1 | 0.9
11 | 1 | 0.0028202 | 0.0007068 | 0 | 0 | 1 | 0.9908 | -0.1767 | 0.4 | 1 | 1.1 | 0.9
9 | 1 | 0.0067719 | 0.0016972 | 0 | 0 | 1 | 0.99045 | -0.18357 | 0.4 | 1 | 1.1 | 0.9
16 | 1 | 0.0021525 | 0.00053946 | 0 | 0 | 1 | 0.98376 | -0.31297 | 0.4 | 1 | 1.1 | 0.9
12 | 1 | 0 | 0 | 0 | 0 | 1 | 0.99145 | -0.16415 | 0.4 | 1 | 1.1 | 0.9
13 | 1 | 0.0023069 | 0.00057817 | 0 | 0 | 1 | 0.99137 | -0.1657 | 0.4 | 1 | 1.1 | 0.9
14 | 1 | 0.0020883 | 0.00052339 | 0 | 0 | 1 | 0.99234 | -0.14694 | 0.4 | 1 | 1.1 | 0.9
96 | 1 | 0.00051971 | 0.00013025 | 0 | 0 | 1 | 0.9913 | -0.16706 | 0.4 | 1 | 1.1 | 0.9
86 | 1 | 0.00167 | 0.00041854 | 0 | 0 | 1 | 0.99271 | -0.1399 | 0.4 | 1 | 1.1 | 0.9
95 | 1 | 0 | 0 | 0 | 0 | 1 | 0.99123 | -0.16849 | 0.4 | 1 | 1.1 | 0.9
84 | 1 | 0.0016924 | 0.00042416 | 0 | 0 | 1 | 0.99323 | -0.12984 | 0.4 | 1 | 1.1 | 0.9
17 | 1 | 0.0038744 | 0.00097101 | 0 | 0 | 1 | 0.98383 | -0.31154 | 0.4 | 1 | 1.1 | 0.9
74 | 1 | 0.0010592 | 0.00026546 | 0 | 0 | 1 | 0.98394 | -0.30948 | 0.4 | 1 | 1.1 | 0.9
75 | 1 | 0.0023647 | 0.00059266 | 0 | 0 | 1 | 0.98417 | -0.30496 | 0.4 | 1 | 1.1 | 0.9
128 | 1 | 0.0015527 | 0.00038915 | 0 | 0 | 1 | 0.98509 | -0.2877 | 0.4 | 1 | 1.1 | 0.9
129 | 1 | 0.0012606 | 0.00031594 | 0 | 0 | 1 | 0.98525 | -0.28467 | 0.4 | 1 | 1.1 | 0.9
124 | 1 | 0.0049397 | 0.001238 | 0 | 0 | 1 | 0.98578 | -0.2743 | 0.4 | 1 | 1.1 | 0.9
126 | 1 | 0.001412 | 0.00035388 | 0 | 0 | 1 | 0.98564 | -0.27697 | 0.4 | 1 | 1.1 | 0.9
127 | 1 | 0.00047494 | 0.00011903 | 0 | 0 | 1 | 0.98558 | -0.27817 | 0.4 | 1 | 1.1 | 0.9
132 | 1 | 0 | 0 | 0 | 0 | 1 | 0.98552 | -0.27943 | 0.4 | 1 | 1.1 | 0.9
130 | 1 | 0.0011938 | 0.00029921 | 0 | 0 | 1 | 0.98528 | -0.28395 | 0.4 | 1 | 1.1 | 0.9
131 | 1 | 0.0011477 | 0.00028763 | 0 | 0 | 1 | 0.98543 | -0.28116 | 0.4 | 1 | 1.1 | 0.9
20 | 1 | 0.0010476 | 0.00026254 | 0 | 0 | 1 | 0.98957 | -0.19991 | 0.4 | 1 | 1.1 | 0.9
21 | 1 | 0.00029682 | 7.439e-05 | 0 | 0 | 1 | 0.98956 | -0.20002 | 0.4 | 1 | 1.1 | 0.9
22 | 1 | 0 | 0 | 0 | 0 | 1 | 0.98959 | -0.19953 | 0.4 | 1 | 1.1 | 0.9
23 | 1 | 0 | 0 | 0 | 0 | 1 | 0.98903 | -0.21027 | 0.4 | 1 | 1.1 | 0.9
24 | 1 | 0 | 0 | 0 | 0 | 1 | 0.99142 | -0.16419 | 0.4 | 1 | 1.1 | 0.9
28 | 1 | 0.0014993 | 0.00037576 | 0 | 0 | 1 | 0.98892 | -0.21245 | 0.4 | 1 | 1.1 | 0.9
25 | 1 | 0.00040903 | 0.00010251 | 0 | 0 | 1 | 0.98847 | -0.22113 | 0.4 | 1 | 1.1 | 0.9
72 | 1 | 0 | 0 | 0 | 0 | 1 | 0.99254 | -0.14263 | 0.4 | 1 | 1.1 | 0.9
29 | 1 | 0.0018282 | 0.00045819 | 0 | 0 | 1 | 0.98885 | -0.21381 | 0.4 | 1 | 1.1 | 0.9
26 | 1 | 0.0010325 | 0.00025876 | 0 | 0 | 1 | 0.98705 | -0.24874 | 0.4 | 1 | 1.1 | 0.9
73 | 1 | 0.0019303 | 0.00048378 | 0 | 0 | 1 | 0.99083 | -0.17565 | 0.4 | 1 | 1.1 | 0.9
71 | 1 | 0.010705 | 0.002683 | 0 | 0 | 1 | 0.99387 | -0.11715 | 0.4 | 1 | 1.1 | 0.9
27 | 1 | 0 | 0 | 0 | 0 | 1 | 0.98672 | -0.25524 | 0.4 | 1 | 1.1 | 0.9
37 | 1 | 0 | 0 | 0 | 0 | 1 | 0.9861 | -0.26719 | 0.4 | 1 | 1.1 | 0.9
35 | 1 | 0.0030031 | 0.00075266 | 0 | 0 | 1 | 0.98665 | -0.25645 | 0.4 | 1 | 1.1 | 0.9
67 | 1 | 0.0015046 | 0.00037709 | 0 | 0 | 1 | 0.98606 | -0.26797 | 0.4 | 1 | 1.1 | 0.9
63 | 1 | 0.001908 | 0.0004782 | 0 | 0 | 1 | 0.98601 | -0.26902 | 0.4 | 1 | 1.1 | 0.9
36 | 1 | 0.0021146 | 0.00052997 | 0 | 0 | 1 | 0.98661 | -0.25731 | 0.4 | 1 | 1.1 | 0.9
30 | 1 | 0.0019862 | 0.00049778 | 0 | 0 | 1 | 0.98875 | -0.21579 | 0.4 | 1 | 1.1 | 0.9
31 | 1 | 0.0016654 | 0.00041739 | 0 | 0 | 1 | 0.98871 | -0.21656 | 0.4 | 1 | 1.1 | 0.9
70 | 1 | 0.001864 | 0.00046716 | 0 | 0 | 1 | 0.9887 | -0.21673 | 0.4 | 1 | 1.1 | 0.9
32 | 1 | 0.00069793 | 0.00017492 | 0 | 0 | 1 | 0.98781 | -0.23412 | 0.4 | 1 | 1.1 | 0.9
33 | 1 | 0.0011903 | 0.00029832 | 0 | 0 | 1 | 0.98781 | -0.234 | 0.4 | 1 | 1.1 | 0.9
34 | 1 | 0.00075764 | 0.00018988 | 0 | 0 | 1 | 0.98782 | -0.23396 | 0.4 | 1 | 1.1 | 0.9
39 | 1 | 0.0024447 | 0.0006127 | 0 | 0 | 1 | 0.98738 | -0.24239 | 0.4 | 1 | 1.1 | 0.9
41 | 1 | 0.0029882 | 0.00074892 | 0 | 0 | 1 | 0.98808 | -0.22885 | 0.4 | 1 | 1.1 | 0.9
38 | 1 | 0.00046325 | 0.0001161 | 0 | 0 | 1 | 0.98708 | -0.24829 | 0.4 | 1 | 1.1 | 0.9
60 | 1 | 0.00083675 | 0.00020971 | 0 | 0 | 1 | 0.98786 | -0.23306 | 0.4 | 1 | 1.1 | 0.9
43 | 1 | 0.0020773 | 0.00052061 | 0 | 0 | 1 | 0.98824 | -0.22565 | 0.4 | 1 | 1.1 | 0.9
61 | 1 | 0.0010784 | 0.00027027 | 0 | 0 | 1 | 0.98787 | -0.23281 | 0.4 | 1 | 1.1 | 0.9
64 | 1 | 0 | 0 | 0 | 0 | 1 | 0.9852 | -0.28465 | 0.4 | 1 | 1.1 | 0.9
40 | 1 | 0.0030609 | 0.00076713 | 0 | 0 | 1 | 0.98635 | -0.26245 | 0.4 | 1 | 1.1 | 0.9
42 | 1 | 0.0006038 | 0.00015133 | 0 | 0 | 1 | 0.98615 | -0.26624 | 0.4 | 1 | 1.1 | 0.9
83 | 1 | 0.002666 | 0.00066816 | 0 | 0 | 1 | 0.9856 | -0.27705 | 0.4 | 1 | 1.1 | 0.9
44 | 1 | 0 | 0 | 0 | 0 | 1 | 0.98949 | -0.20148 | 0.4 | 1 | 1.1 | 0.9
62 | 1 | 0.00032635 | 8.1791e-05 | 0 | 0 | 1 | 0.98789 | -0.23257 | 0.4 | 1 | 1.1 | 0.9
79 | 1 | 0.00040472 | 0.00010143 | 0 | 0 | 1 | 0.98544 | -0.28003 | 0.4 | 1 | 1.1 | 0.9
45 | 1 | 0.0022044 | 0.00055248 | 0 | 0 | 1 | 0.99008 | -0.19009 | 0.4 | 1 | 1.1 | 0.9
46 | 1 | 0.0023051 | 0.00057771 | 0 | 0 | 1 | 0.99848 | -0.02897 | 0.4 | 1 | 1.1 | 0.9
47 | 1 | 0.00233 | 0.00058396 | 0 | 0 | 1 | 0.99799 | -0.03829 | 0.4 | 1 | 1.1 | 0.9
48 | 1 | 0 | 0 | 0 | 0 | 1 | 0.99913 | -0.016548 | 0.4 | 1 | 1.1 | 0.9
49 | 1 | 0.0018654 | 0.00046753 | 0 | 0 | 1 | 0.99743 | -0.049069 | 0.4 | 1 | 1.1 | 0.9
51 | 3 | 0.0013422 | 0.0003364 | 0 | 0 | 1 | 1 | 0 | 0.4 | 1 | 1.1 | 0.9
80 | 1 | 0.0021549 | 0.00054007 | 0 | 0 | 1 | 0.99684 | -0.060418 | 0.4 | 1 | 1.1 | 0.9
50 | 1 | 0 | 0 | 0 | 0 | 1 | 0.99311 | -0.13179 | 0.4 | 1 | 1.1 | 0.9
55 | 1 | 0.017602 | 0.0044116 | 0 | 0 | 1 | 0.99255 | -0.14267 | 0.4 | 1 | 1.1 | 0.9
52 | 1 | 0.00686 | 0.0017193 | 0 | 0 | 1 | 0.99366 | -0.1212 | 0.4 | 1 | 1.1 | 0.9
59 | 1 | 0.0010242 | 0.00025669 | 0 | 0 | 1 | 0.99994 | -0.0010768 | 0.4 | 1 | 1.1 | 0.9
81 | 1 | 0.0022287 | 0.00055856 | 0 | 0 | 1 | 0.99645 | -0.067966 | 0.4 | 1 | 1.1 | 0.9
99 | 1 | 0.0037021 | 0.00092783 | 0 | 0 | 1 | 0.99223 | -0.14884 | 0.4 | 1 | 1.1 | 0.9
53 | 1 | 0.0029046 | 0.00072796 | 0 | 0 | 1 | 0.9938 | -0.11844 | 0.4 | 1 | 1.1 | 0.9
57 | 1 | 0.0026682 | 0.00066871 | 0 | 0 | 1 | 0.99906 | -0.017867 | 0.4 | 1 | 1.1 | 0.9
54 | 1 | 0 | 0 | 0 | 0 | 1 | 0.99449 | -0.10519 | 0.4 | 1 | 1.1 | 0.9
58 | 1 | 0.0043821 | 0.0010983 | 0 | 0 | 1 | 0.99637 | -0.0691 | 0.4 | 1 | 1.1 | 0.9
56 | 1 | 0.0022661 | 0.00056793 | 0 | 0 | 1 | 0.99812 | -0.035683 | 0.4 | 1 | 1.1 | 0.9
92 | 1 | 0.0015801 | 0.000396 | 0 | 0 | 1 | 0.9918 | -0.15716 | 0.4 | 1 | 1.1 | 0.9
65 | 1 | 0 | 0 | 0 | 0 | 1 | 0.98494 | -0.2898 | 0.4 | 1 | 1.1 | 0.9
66 | 1 | 0.0024384 | 0.00061112 | 0 | 0 | 1 | 0.98429 | -0.30241 | 0.4 | 1 | 1.1 | 0.9
105 | 1 | 0.0010268 | 0.00025734 | 0 | 0 | 1 | 0.98478 | -0.29285 | 0.4 | 1 | 1.1 | 0.9
113 | 1 | 0.0020099 | 0.00050374 | 0 | 0 | 1 | 0.98365 | -0.31496 | 0.4 | 1 | 1.1 | 0.9
108 | 1 | 0.0025749 | 0.00064532 | 0 | 0 | 1 | 0.98228 | -0.34181 | 0.4 | 1 | 1.1 | 0.9
118 | 1 | 0 | 0 | 0 | 0 | 1 | 0.98231 | -0.34113 | 0.4 | 1 | 1.1 | 0.9
106 | 1 | 0.001168 | 0.00029272 | 0 | 0 | 1 | 0.98477 | -0.29311 | 0.4 | 1 | 1.1 | 0.9
114 | 1 | 0.0055731 | 0.0013968 | 0 | 0 | 1 | 0.98356 | -0.31674 | 0.4 | 1 | 1.1 | 0.9
77 | 1 | 0.0041813 | 0.0010479 | 0 | 0 | 1 | 0.98425 | -0.30327 | 0.4 | 1 | 1.1 | 0.9
76 | 1 | 0.00329 | 0.00082455 | 0 | 0 | 1 | 0.98462 | -0.29603 | 0.4 | 1 | 1.1 | 0.9
78 | 1 | 0.0033516 | 0.00083999 | 0 | 0 | 1 | 0.98481 | -0.29237 | 0.4 | 1 | 1.1 | 0.9
82 | 1 | 0.0020174 | 0.00050561 | 0 | 0 | 1 | 0.99529 | -0.090104 | 0.4 | 1 | 1.1 | 0.9
98 | 1 | 0.0020287 | 0.00050845 | 0 | 0 | 1 | 0.99518 | -0.092204 | 0.4 | 1 | 1.1 | 0.9
87 | 1 | 0.0017584 | 0.00044069 | 0 | 0 | 1 | 0.9941 | -0.11301 | 0.4 | 1 | 1.1 | 0.9
85 | 1 | 0.0029691 | 0.00074412 | 0 | 0 | 1 | 0.99337 | -0.12713 | 0.4 | 1 | 1.1 | 0.9
88 | 1 | 0.0014252 | 0.00035718 | 0 | 0 | 1 | 0.99141 | -0.1647 | 0.4 | 1 | 1.1 | 0.9
89 | 1 | 0 | 0 | 0 | 0 | 1 | 0.99173 | -0.15848 | 0.4 | 1 | 1.1 | 0.9
90 | 1 | 0 | 0 | 0 | 0 | 1 | 0.99139 | -0.16521 | 0.4 | 1 | 1.1 | 0.9
91 | 1 | 0 | 0 | 0 | 0 | 1 | 0.99164 | -0.16024 | 0.4 | 1 | 1.1 | 0.9
93 | 1 | 0.000815 | 0.00020426 | 0 | 0 | 1 | 0.99137 | -0.16547 | 0.4 | 1 | 1.1 | 0.9
94 | 1 | 0.0013519 | 0.00033881 | 0 | 0 | 1 | 0.99124 | -0.16805 | 0.4 | 1 | 1.1 | 0.9
104 | 1 | 0.0024107 | 0.00060419 | 0 | 0 | 1 | 0.99159 | -0.16125 | 0.4 | 1 | 1.1 | 0.9
103 | 1 | 0.0013519 | 0.00033881 | 0 | 0 | 1 | 0.99163 | -0.16058 | 0.4 | 1 | 1.1 | 0.9
102 | 1 | 0 | 0 | 0 | 0 | 1 | 0.99111 | -0.17052 | 0.4 | 1 | 1.1 | 0.9
97 | 1 | 0.0030145 | 0.0007555 | 0 | 0 | 1 | 0.99117 | -0.1697 | 0.4 | 1 | 1.1 | 0.9
101 | 1 | 0.0018167 | 0.00045532 | 0 | 0 | 1 | 0.99099 | -0.1729 | 0.4 | 1 | 1.1 | 0.9
100 | 1 | 0.0013519 | 0.00033881 | 0 | 0 | 1 | 0.9909 | -0.17467 | 0.4 | 1 | 1.1 | 0.9
134 | 1 | 0.0024537 | 0.00061497 | 0 | 0 | 1 | 0.99068 | -0.17893 | 0.4 | 1 | 1.1 | 0.9
133 | 1 | 0.002566 | 0.00064309 | 0 | 0 | 1 | 0.9906 | -0.18056 | 0.4 | 1 | 1.1 | 0.9
107 | 1 | 0.002087 | 0.00052305 | 0 | 0 | 1 | 0.98476 | -0.29337 | 0.4 | 1 | 1.1 | 0.9
109 | 1 | 0.001926 | 0.0004827 | 0 | 0 | 1 | 0.98447 | -0.29904 | 0.4 | 1 | 1.1 | 0.9
110 | 1 | 0.0021497 | 0.00053876 | 0 | 0 | 1 | 0.98446 | -0.29923 | 0.4 | 1 | 1.1 | 0.9
116 | 1 | 0.0024158 | 0.00060546 | 0 | 0 | 1 | 0.98241 | -0.33928 | 0.4 | 1 | 1.1 | 0.9
111 | 1 | 0.0019929 | 0.00049948 | 0 | 0 | 1 | 0.98445 | -0.29938 | 0.4 | 1 | 1.1 | 0.9
112 | 1 | 0.0038428 | 0.00096309 | 0 | 0 | 1 | 0.98436 | -0.30109 | 0.4 | 1 | 1.1 | 0.9
120 | 1 | 0.00090251 | 0.00022619 | 0 | 0 | 1 | 0.98334 | -0.32111 | 0.4 | 1 | 1.1 | 0.9
123 | 1 | 0.0019746 | 0.00049487 | 0 | 0 | 1 | 0.98323 | -0.32318 | 0.4 | 1 | 1.1 | 0.9
115 | 1 | 0.00052858 | 0.00013247 | 0 | 0 | 1 | 0.98247 | -0.33803 | 0.4 | 1 | 1.1 | 0.9
117 | 1 | 0 | 0 | 0 | 0 | 1 | 0.9827 | -0.33363 | 0.4 | 1 | 1.1 | 0.9
119 | 1 | 0.0017122 | 0.00042912 | 0 | 0 | 1 | 0.98287 | -0.3303 | 0.4 | 1 | 1.1 | 0.9
121 | 1 | 0.0017885 | 0.00044825 | 0 | 0 | 1 | 0.98296 | -0.32849 | 0.4 | 1 | 1.1 | 0.9
122 | 1 | 0.0034368 | 0.00086134 | 0 | 0 | 1 | 0.98311 | -0.32554 | 0.4 | 1 | 1.1 | 0.9

## generator_data
GEN_BUS | PG | QG | QMAX | QMIN | VG | MBASE | GEN_STATUS | PMAX | PMIN
51 | 0.29265 | 0.074448 | 10 | -10 | 1 | 100 | 1 | 10 | 0

## branch_data
F_BUS | T_BUS | BR_R | BR_X | BR_B | RATE_A | RATE_B | RATE_C | TAP | SHIFT | BR_STATUS | ANGMIN | ANGMAX | P_in | Q_in | P_out | Q_out
1 | 2 | 0.28503 | 0.18242 | 4.7864e-10 | 0 | 0 | 0 | 0 | 0 | 1 | -90 | 90 | -0.021049 | -0.0052755 | 0.021051 | 0.0052763
2 | 3 | 0.25312 | 0.162 | 4.2506e-10 | 0 | 0 | 0 | 0 | 0 | 1 | -90 | 90 | -0.035247 | -0.0088342 | 0.03525 | 0.0088364
3 | 68 | 1.4625 | 0.93601 | 2.4559e-09 | 0 | 0 | 0 | 0 | 0 | 1 | -90 | 90 | -0.039586 | -0.0099229 | 0.039611 | 0.0099387
68 | 69 | 0.70019 | 0.44812 | 1.1758e-09 | 0 | 0 | 0 | 0 | 0 | 1 | -90 | 90 | -0.049516 | -0.012421 | 0.049535 | 0.012433
69 | 24 | 3.621 | 2.3175 | 6.0807e-09 | 0 | 0 | 0 | 0 | 0 | 1 | -90 | 90 | -0.051243 | -0.012861 | 0.051346 | 0.012927
4 | 5 | 1.9697 | 1.2606 | 3.3077e-09 | 0 | 0 | 0 | 0 | 0 | 1 | -90 | 90 | -0.0020066 | -0.00050289 | 0.0020066 | 0.00050262
5 | 6 | 4.1733 | 2.6709 | 7.0081e-09 | 0 | 0 | 0 | 0 | 0 | 1 | -90 | 90 | 0.014371 | 0.0036149 | -0.014362 | -0.0036096
5 | 7 | 2.0567 | 1.3163 | 3.4538e-09 | 0 | 0 | 0 | 0 | 0 | 1 | -90 | 90 | -0.016378 | -0.0041175 | 0.016384 | 0.004121
6 | 19 | 0.571 | 0.36544 | 9.5886e-10 | 0 | 0 | 0 | 0 | 0 | 1 | -90 | 90 | 0.013632 | 0.0034269 | -0.013631 | -0.0034262
6 | 18 | 1.4807 | 0.94763 | 2.4865e-09 | 0 | 0 | 0 | 0 | 0 | 1 | -90 | 90 | 0.00072998 | 0.00018271 | -0.00072997 | -0.00018295
7 | 10 | 2.0908 | 1.3381 | 3.5109e-09 | 0 | 0 | 0 | 0 | 0 | 1 | -90 | 90 | -0.019161 | -0.0048171 | 0.019169 | 0.004822
19 | 125 | 20.3709 | 13.0374 | 3.4208e-08 | 0 | 0 | 0 | 0 | 0 | 1 | -90 | 90 | 0.013261 | 0.0033337 | -0.013222 | -0.0033121
10 | 11 | 0.6267 | 0.40109 | 1.0524e-09 | 0 | 0 | 0 | 0 | 0 | 1 | -90 | 90 | -0.025942 | -0.0065195 | 0.025947 | 0.0065224
10 | 9 | 2.0661 | 1.3223 | 3.4696e-09 | 0 | 0 | 0 | 0 | 0 | 1 | -90 | 90 | 0.0067729 | 0.0016975 | -0.0067719 | -0.0016972
8 | 15 | 0.62346 | 0.39901 | 1.047e-09 | 0 | 0 | 0 | 0 | 0 | 1 | -90 | 90 | -0.00042061 | -0.00010542 | 0.00042061 | 0.00010532
15 | 16 | 1.0289 | 0.65848 | 1.7277e-09 | 0 | 0 | 0 | 0 | 0 | 1 | -90 | 90 | -0.0045973 | -0.0011521 | 0.0045975 | 0.0011521
125 | 124 | 0.030054 | 0.019235 | 5.0469e-11 | 0 | 0 | 0 | 0 | 0 | 1 | -90 | 90 | 0.011984 | 0.0030018 | -0.011984 | -0.0030018
11 | 12 | 1.9231 | 1.2308 | 3.2294e-09 | 0 | 0 | 0 | 0 | 0 | 1 | -90 | 90 | -0.028767 | -0.0072292 | 0.028784 | 0.0072399
16 | 17 | 0.91619 | 0.58636 | 1.5385e-09 | 0 | 0 | 0 | 0 | 0 | 1 | -90 | 90 | -0.00675 | -0.0016915 | 0.0067504 | 0.0016917
12 | 13 | 1.1672 | 0.74701 | 1.96e-09 | 0 | 0 | 0 | 0 | 0 | 1 | -90 | 90 | 0.0058422 | 0.0014635 | -0.0058417 | -0.0014634
12 | 14 | 2.1966 | 1.4058 | 3.6887e-09 | 0 | 0 | 0 | 0 | 0 | 1 | -90 | 90 | -0.034626 | -0.0087034 | 0.034655 | 0.0087212
13 | 96 | 1.6929 | 1.0835 | 2.8428e-09 | 0 | 0 | 0 | 0 | 0 | 1 | -90 | 90 | 0.0035348 | 0.00088523 | -0.0035346 | -0.00088536
14 | 86 | 0.84834 | 0.54294 | 1.4246e-09 | 0 | 0 | 0 | 0 | 0 | 1 | -90 | 90 | -0.036743 | -0.0092446 | 0.036756 | 0.0092524
96 | 95 | 2.0932 | 1.3397 | 3.5151e-09 | 0 | 0 | 0 | 0 | 0 | 1 | -90 | 90 | 0.0030149 | 0.00075511 | -0.0030146 | -0.00075532
86 | 84 | 1.1597 | 0.74222 | 1.9475e-09 | 0 | 0 | 0 | 0 | 0 | 1 | -90 | 90 | -0.038426 | -0.0096709 | 0.038444 | 0.0096826
95 | 97 | 1.7651 | 1.1296 | 2.964e-09 | 0 | 0 | 0 | 0 | 0 | 1 | -90 | 90 | 0.0030146 | 0.00075532 | -0.0030145 | -0.0007555
84 | 85 | 0.30005 | 0.19203 | 5.0387e-10 | 0 | 0 | 0 | 0 | 0 | 1 | -90 | 90 | -0.040136 | -0.010107 | 0.040142 | 0.01011
17 | 74 | 0.84291 | 0.53946 | 1.4155e-09 | 0 | 0 | 0 | 0 | 0 | 1 | -90 | 90 | -0.010625 | -0.0026627 | 0.010626 | 0.0026632
74 | 75 | 1.6788 | 1.0744 | 2.8192e-09 | 0 | 0 | 0 | 0 | 0 | 1 | -90 | 90 | -0.011685 | -0.0029287 | 0.011688 | 0.00293
75 | 77 | 0.52139 | 0.33369 | 8.7555e-10 | 0 | 0 | 0 | 0 | 0 | 1 | -90 | 90 | -0.014052 | -0.0035227 | 0.014053 | 0.0035233
128 | 129 | 8.48 | 5.4272 | 1.424e-08 | 0 | 0 | 0 | 0 | 0 | 1 | -90 | 90 | -0.0015527 | -0.00038915 | 0.0015529 | 0.00038791
129 | 130 | 1.1127 | 0.71214 | 1.8685e-09 | 0 | 0 | 0 | 0 | 0 | 1 | -90 | 90 | -0.0028136 | -0.00070386 | 0.0028137 | 0.00070374
124 | 126 | 1.6513 | 1.0568 | 2.773e-09 | 0 | 0 | 0 | 0 | 0 | 1 | -90 | 90 | 0.0070445 | 0.0017637 | -0.0070437 | -0.0017634
126 | 127 | 0.92403 | 0.59138 | 1.5517e-09 | 0 | 0 | 0 | 0 | 0 | 1 | -90 | 90 | 0.0056317 | 0.0014096 | -0.0056313 | -0.0014095
127 | 132 | 1.0617 | 0.67951 | 1.7829e-09 | 0 | 0 | 0 | 0 | 0 | 1 | -90 | 90 | 0.0051564 | 0.0012905 | -0.0051561 | -0.0012905
132 | 131 | 1.4602 | 0.93453 | 2.4521e-09 | 0 | 0 | 0 | 0 | 0 | 1 | -90 | 90 | 0.0051561 | 0.0012905 | -0.0051557 | -0.0012904
130 | 131 | 3.0269 | 1.9372 | 5.0831e-09 | 0 | 0 | 0 | 0 | 0 | 1 | -90 | 90 | -0.0040075 | -0.0010029 | 0.004008 | 0.0010028
20 | 21 | 1.6164 | 1.0345 | 2.7144e-09 | 0 | 0 | 0 | 0 | 0 | 1 | -90 | 90 | 0.00029682 | 7.4125e-05 | -0.00029682 | -7.439e-05
20 | 22 | 1.2554 | 0.80346 | 2.1082e-09 | 0 | 0 | 0 | 0 | 0 | 1 | -90 | 90 | -0.0013444 | -0.00033667 | 0.0013444 | 0.00033648
22 | 23 | 0.8075 | 0.5168 | 1.356e-09 | 0 | 0 | 0 | 0 | 0 | 1 | -90 | 90 | 0.058616 | 0.014781 | -0.058586 | -0.014762
22 | 24 | 2.6015 | 1.6649 | 4.3686e-09 | 0 | 0 | 0 | 0 | 0 | 1 | -90 | 90 | -0.05996 | -0.015118 | 0.060062 | 0.015182
23 | 28 | 1.0772 | 0.68938 | 1.8088e-09 | 0 | 0 | 0 | 0 | 0 | 1 | -90 | 90 | 0.0088451 | 0.0022168 | -0.0088442 | -0.0022164
23 | 25 | 0.96048 | 0.61471 | 1.6129e-09 | 0 | 0 | 0 | 0 | 0 | 1 | -90 | 90 | 0.049741 | 0.012545 | -0.049715 | -0.012529
24 | 72 | 0.85766 | 0.5489 | 1.4402e-09 | 0 | 0 | 0 | 0 | 0 | 1 | -90 | 90 | -0.11141 | -0.028109 | 0.11152 | 0.028182
28 | 29 | 0.81415 | 0.52106 | 1.3672e-09 | 0 | 0 | 0 | 0 | 0 | 1 | -90 | 90 | 0.0073449 | 0.0018406 | -0.0073444 | -0.0018405
25 | 26 | 2.4578 | 1.573 | 4.1273e-09 | 0 | 0 | 0 | 0 | 0 | 1 | -90 | 90 | 0.049306 | 0.012426 | -0.049241 | -0.012385
72 | 73 | 2.9943 | 1.9163 | 5.0282e-09 | 0 | 0 | 0 | 0 | 0 | 1 | -90 | 90 | 0.048901 | 0.012367 | -0.048824 | -0.012318
72 | 71 | 0.70607 | 0.45189 | 2.3714e-09 | 0 | 0 | 0 | 0 | 0 | 1 | -90 | 90 | -0.16042 | -0.040549 | 0.16062 | 0.040674
29 | 30 | 1.5743 | 1.0076 | 2.6437e-09 | 0 | 0 | 0 | 0 | 0 | 1 | -90 | 90 | 0.0055162 | 0.0013823 | -0.0055157 | -0.0013822
26 | 27 | 0.58995 | 0.37757 | 9.9068e-10 | 0 | 0 | 0 | 0 | 0 | 1 | -90 | 90 | 0.048208 | 0.012126 | -0.048193 | -0.012117
73 | 45 | 1.36 | 0.87042 | 2.2839e-09 | 0 | 0 | 0 | 0 | 0 | 1 | -90 | 90 | 0.046893 | 0.011834 | -0.046861 | -0.011813
71 | 54 | 0.31119 | 0.19916 | 1.0451e-09 | 0 | 0 | 0 | 0 | 0 | 1 | -90 | 90 | -0.17133 | -0.043357 | 0.17142 | 0.04342
27 | 37 | 1.2125 | 0.776 | 2.0361e-09 | 0 | 0 | 0 | 0 | 0 | 1 | -90 | 90 | 0.043075 | 0.010835 | -0.043051 | -0.010819
27 | 35 | 1.03 | 0.65919 | 1.7296e-09 | 0 | 0 | 0 | 0 | 0 | 1 | -90 | 90 | 0.0051181 | 0.0012824 | -0.0051178 | -0.0012824
37 | 67 | 2.2684 | 1.4518 | 3.8092e-09 | 0 | 0 | 0 | 0 | 0 | 1 | -90 | 90 | 0.0015047 | 0.00037676 | -0.0015046 | -0.0003771
37 | 63 | 0.19222 | 0.12302 | 3.2278e-10 | 0 | 0 | 0 | 0 | 0 | 1 | -90 | 90 | 0.041546 | 0.010442 | -0.041542 | -0.01044
35 | 36 | 1.766 | 1.1302 | 2.9656e-09 | 0 | 0 | 0 | 0 | 0 | 1 | -90 | 90 | 0.0021147 | 0.00052974 | -0.0021146 | -0.00052997
63 | 64 | 1.7202 | 1.1009 | 2.8887e-09 | 0 | 0 | 0 | 0 | 0 | 1 | -90 | 90 | 0.039634 | 0.0099618 | -0.039605 | -0.0099432
30 | 31 | 0.95617 | 0.61195 | 1.6057e-09 | 0 | 0 | 0 | 0 | 0 | 1 | -90 | 90 | 0.0035295 | 0.00088442 | -0.0035294 | -0.0008845
31 | 70 | 0.38924 | 0.24912 | 6.5364e-10 | 0 | 0 | 0 | 0 | 0 | 1 | -90 | 90 | 0.001864 | 0.00046711 | -0.001864 | -0.00046717
32 | 33 | 0.76189 | 0.48761 | 1.2794e-09 | 0 | 0 | 0 | 0 | 0 | 1 | -90 | 90 | -0.00069793 | -0.00017492 | 0.00069793 | 0.0001748
33 | 34 | 0.09906 | 0.063398 | 1.6635e-10 | 0 | 0 | 0 | 0 | 0 | 1 | -90 | 90 | -0.0018882 | -0.00047312 | 0.0018882 | 0.0004731
34 | 60 | 1.4807 | 0.94762 | 2.4864e-09 | 0 | 0 | 0 | 0 | 0 | 1 | -90 | 90 | -0.0026459 | -0.00066299 | 0.002646 | 0.00066282
39 | 41 | 1.7149 | 1.0975 | 2.8797e-09 | 0 | 0 | 0 | 0 | 0 | 1 | -90 | 90 | -0.034598 | -0.0087011 | 0.03462 | 0.0087152
39 | 38 | 0.80299 | 0.51391 | 1.3484e-09 | 0 | 0 | 0 | 0 | 0 | 1 | -90 | 90 | 0.032153 | 0.0080884 | -0.032144 | -0.0080828
41 | 43 | 0.37444 | 0.23964 | 6.2878e-10 | 0 | 0 | 0 | 0 | 0 | 1 | -90 | 90 | -0.037608 | -0.0094641 | 0.037614 | 0.0094677
38 | 40 | 1.9556 | 1.2516 | 3.2839e-09 | 0 | 0 | 0 | 0 | 0 | 1 | -90 | 90 | 0.031681 | 0.0079667 | -0.031659 | -0.0079533
60 | 61 | 0.31789 | 0.20345 | 5.3382e-10 | 0 | 0 | 0 | 0 | 0 | 1 | -90 | 90 | -0.0034827 | -0.00087253 | 0.0034828 | 0.0008725
43 | 44 | 2.3809 | 1.5238 | 3.9982e-09 | 0 | 0 | 0 | 0 | 0 | 1 | -90 | 90 | -0.044581 | -0.011213 | 0.044632 | 0.011245
43 | 62 | 6.1936 | 3.9639 | 1.0401e-08 | 0 | 0 | 0 | 0 | 0 | 1 | -90 | 90 | 0.0048892 | 0.0012246 | -0.0048876 | -0.0012246
61 | 62 | 0.23073 | 0.14767 | 3.8746e-10 | 0 | 0 | 0 | 0 | 0 | 1 | -90 | 90 | -0.0045612 | -0.0011428 | 0.0045612 | 0.0011428
64 | 65 | 1.5777 | 1.0097 | 2.6494e-09 | 0 | 0 | 0 | 0 | 0 | 1 | -90 | 90 | 0.014202 | 0.0035617 | -0.014199 | -0.0035597
64 | 66 | 3.0445 | 1.9485 | 5.1126e-09 | 0 | 0 | 0 | 0 | 0 | 1 | -90 | 90 | 0.025403 | 0.0063815 | -0.025381 | -0.0063682
40 | 42 | 0.57752 | 0.36961 | 9.6981e-10 | 0 | 0 | 0 | 0 | 0 | 1 | -90 | 90 | 0.028599 | 0.0071862 | -0.028593 | -0.007183
42 | 83 | 1.6853 | 1.0786 | 2.83e-09 | 0 | 0 | 0 | 0 | 0 | 1 | -90 | 90 | 0.02799 | 0.0070316 | -0.027975 | -0.0070227
83 | 79 | 0.51429 | 0.32915 | 8.6363e-10 | 0 | 0 | 0 | 0 | 0 | 1 | -90 | 90 | 0.025309 | 0.0063545 | -0.025306 | -0.0063523
44 | 45 | 1.1252 | 0.72012 | 1.8895e-09 | 0 | 0 | 0 | 0 | 0 | 1 | -90 | 90 | -0.044632 | -0.011245 | 0.044657 | 0.011261
79 | 78 | 2.1585 | 1.3814 | 3.6247e-09 | 0 | 0 | 0 | 0 | 0 | 1 | -90 | 90 | 0.024901 | 0.0062509 | -0.024886 | -0.0062418
46 | 47 | 0.72564 | 0.46441 | 1.2185e-09 | 0 | 0 | 0 | 0 | 0 | 1 | -90 | 90 | 0.057727 | 0.014606 | -0.057701 | -0.01459
46 | 48 | 0.93077 | 0.59569 | 1.563e-09 | 0 | 0 | 0 | 0 | 0 | 1 | -90 | 90 | -0.060032 | -0.015184 | 0.060068 | 0.015207
47 | 49 | 0.87381 | 0.55924 | 1.4674e-09 | 0 | 0 | 0 | 0 | 0 | 1 | -90 | 90 | 0.055371 | 0.014006 | -0.055343 | -0.013988
48 | 51 | 1.2419 | 0.79479 | 2.0854e-09 | 0 | 0 | 0 | 0 | 0 | 1 | -90 | 90 | -0.060068 | -0.015207 | 0.060116 | 0.015237
49 | 80 | 0.9512 | 0.60877 | 1.5973e-09 | 0 | 0 | 0 | 0 | 0 | 1 | -90 | 90 | 0.053477 | 0.01352 | -0.053448 | -0.013502
51 | 59 | 0.021095 | 0.013501 | 7.0849e-11 | 0 | 0 | 0 | 0 | 0 | 1 | -90 | 90 | 0.23119 | 0.058874 | -0.23118 | -0.058867
80 | 81 | 0.65867 | 0.42155 | 1.1061e-09 | 0 | 0 | 0 | 0 | 0 | 1 | -90 | 90 | 0.051293 | 0.012962 | -0.051275 | -0.01295
50 | 55 | 1.2506 | 0.80041 | 2.1002e-09 | 0 | 0 | 0 | 0 | 0 | 1 | -90 | 90 | 0.03847 | 0.0096541 | -0.03845 | -0.0096415
50 | 52 | 1.2187 | 0.77995 | 2.0465e-09 | 0 | 0 | 0 | 0 | 0 | 1 | -90 | 90 | -0.03847 | -0.0096541 | 0.03849 | 0.0096663
55 | 99 | 1.3062 | 0.83597 | 2.1935e-09 | 0 | 0 | 0 | 0 | 0 | 1 | -90 | 90 | 0.020848 | 0.00523 | -0.020842 | -0.0052263
52 | 53 | 0.26991 | 0.17274 | 4.5324e-10 | 0 | 0 | 0 | 0 | 0 | 1 | -90 | 90 | -0.04535 | -0.011386 | 0.045356 | 0.011389
59 | 57 | 0.33008 | 0.21125 | 1.1086e-09 | 0 | 0 | 0 | 0 | 0 | 1 | -90 | 90 | 0.23015 | 0.05861 | -0.22997 | -0.058491
81 | 82 | 2.017 | 1.2909 | 3.3871e-09 | 0 | 0 | 0 | 0 | 0 | 1 | -90 | 90 | 0.049046 | 0.012391 | -0.048994 | -0.012359
99 | 92 | 2.1426 | 1.3713 | 3.598e-09 | 0 | 0 | 0 | 0 | 0 | 1 | -90 | 90 | 0.01714 | 0.0042984 | -0.017133 | -0.0042945
53 | 54 | 1.2176 | 0.7793 | 2.0448e-09 | 0 | 0 | 0 | 0 | 0 | 1 | -90 | 90 | -0.04826 | -0.012117 | 0.048291 | 0.012137
57 | 56 | 0.35378 | 0.22642 | 1.1882e-09 | 0 | 0 | 0 | 0 | 0 | 1 | -90 | 90 | 0.2273 | 0.057822 | -0.22711 | -0.057697
54 | 58 | 0.73378 | 0.46962 | 2.4644e-09 | 0 | 0 | 0 | 0 | 0 | 1 | -90 | 90 | -0.21972 | -0.055557 | 0.2201 | 0.0558
58 | 56 | 0.66848 | 0.42783 | 2.2451e-09 | 0 | 0 | 0 | 0 | 0 | 1 | -90 | 90 | -0.22448 | -0.056899 | 0.22484 | 0.05713
92 | 89 | 0.37449 | 0.23967 | 6.2886e-10 | 0 | 0 | 0 | 0 | 0 | 1 | -90 | 90 | 0.015553 | 0.0038985 | -0.015552 | -0.0038979
65 | 105 | 0.93672 | 0.5995 | 1.573e-09 | 0 | 0 | 0 | 0 | 0 | 1 | -90 | 90 | 0.014199 | 0.0035597 | -0.014197 | -0.0035586
66 | 113 | 2.3756 | 1.5204 | 3.9892e-09 | 0 | 0 | 0 | 0 | 0 | 1 | -90 | 90 | 0.022943 | 0.0057571 | -0.022929 | -0.0057487
105 | 106 | 0.083456 | 0.053412 | 1.4014e-10 | 0 | 0 | 0 | 0 | 0 | 1 | -90 | 90 | 0.01317 | 0.0033012 | -0.01317 | -0.0033011
113 | 114 | 0.36873 | 0.23599 | 6.1919e-10 | 0 | 0 | 0 | 0 | 0 | 1 | -90 | 90 | 0.020919 | 0.005245 | -0.020917 | -0.0052439
108 | 118 | 1.1297 | 0.72302 | 1.8971e-09 | 0 | 0 | 0 | 0 | 0 | 1 | -90 | 90 | -0.0025748 | -0.00064533 | 0.0025749 | 0.0006452
118 | 116 | 3.1158 | 1.9941 | 5.2322e-09 | 0 | 0 | 0 | 0 | 0 | 1 | -90 | 90 | -0.0025749 | -0.0006452 | 0.0025751 | 0.00064484
106 | 107 | 0.09413 | 0.060243 | 1.5807e-10 | 0 | 0 | 0 | 0 | 0 | 1 | -90 | 90 | 0.012002 | 0.0030084 | -0.012001 | -0.0030083
114 | 120 | 1.2355 | 0.79073 | 2.0748e-09 | 0 | 0 | 0 | 0 | 0 | 1 | -90 | 90 | 0.015344 | 0.0038471 | -0.015341 | -0.0038453
77 | 76 | 1.7245 | 1.1037 | 2.8959e-09 | 0 | 0 | 0 | 0 | 0 | 1 | -90 | 90 | -0.018235 | -0.0045713 | 0.018241 | 0.004575
76 | 78 | 0.73847 | 0.47262 | 1.2401e-09 | 0 | 0 | 0 | 0 | 0 | 1 | -90 | 90 | -0.021531 | -0.0053996 | 0.021535 | 0.0054019
82 | 98 | 0.19932 | 0.12756 | 3.3471e-10 | 0 | 0 | 0 | 0 | 0 | 1 | -90 | 90 | 0.046976 | 0.011853 | -0.046972 | -0.01185
98 | 87 | 2.0625 | 1.32 | 3.4636e-09 | 0 | 0 | 0 | 0 | 0 | 1 | -90 | 90 | 0.044943 | 0.011341 | -0.044898 | -0.011313
87 | 85 | 1.4531 | 0.92999 | 2.4402e-09 | 0 | 0 | 0 | 0 | 0 | 1 | -90 | 90 | 0.04314 | 0.010872 | -0.043111 | -0.010854
88 | 89 | 2.3255 | 1.4883 | 3.9051e-09 | 0 | 0 | 0 | 0 | 0 | 1 | -90 | 90 | -0.011786 | -0.0029536 | 0.011789 | 0.0029554
88 | 90 | 0.21646 | 0.13853 | 3.6349e-10 | 0 | 0 | 0 | 0 | 0 | 1 | -90 | 90 | 0.01036 | 0.0025964 | -0.01036 | -0.0025963
89 | 91 | 2.0643 | 1.3212 | 3.4665e-09 | 0 | 0 | 0 | 0 | 0 | 1 | -90 | 90 | 0.0037631 | 0.00094247 | -0.0037627 | -0.00094261
90 | 93 | 1.4299 | 0.91513 | 2.4012e-09 | 0 | 0 | 0 | 0 | 0 | 1 | -90 | 90 | 0.00081501 | 0.00020403 | -0.000815 | -0.00020426
90 | 94 | 1.3094 | 0.83803 | 2.1989e-09 | 0 | 0 | 0 | 0 | 0 | 1 | -90 | 90 | 0.0095451 | 0.0023922 | -0.0095438 | -0.0023916
91 | 104 | 1.8335 | 1.1734 | 3.0789e-09 | 0 | 0 | 0 | 0 | 0 | 1 | -90 | 90 | 0.0024108 | 0.00060396 | -0.0024107 | -0.00060419
91 | 103 | 1.1038 | 0.70646 | 1.8536e-09 | 0 | 0 | 0 | 0 | 0 | 1 | -90 | 90 | 0.0013519 | 0.00033865 | -0.0013519 | -0.00033881
94 | 102 | 1.3319 | 0.85242 | 2.2366e-09 | 0 | 0 | 0 | 0 | 0 | 1 | -90 | 90 | 0.0081919 | 0.0020528 | -0.008191 | -0.0020524
102 | 101 | 1.2755 | 0.8163 | 2.1419e-09 | 0 | 0 | 0 | 0 | 0 | 1 | -90 | 90 | 0.008191 | 0.0020524 | -0.0081901 | -0.002052
101 | 100 | 1.2264 | 0.78493 | 2.0595e-09 | 0 | 0 | 0 | 0 | 0 | 1 | -90 | 90 | 0.0063733 | 0.0015967 | -0.0063728 | -0.0015966
100 | 134 | 3.7285 | 2.3862 | 6.2612e-09 | 0 | 0 | 0 | 0 | 0 | 1 | -90 | 90 | 0.0050209 | 0.0012578 | -0.0050199 | -0.0012577
134 | 133 | 2.796 | 1.7894 | 4.6952e-09 | 0 | 0 | 0 | 0 | 0 | 1 | -90 | 90 | 0.0025662 | 0.00064276 | -0.002566 | -0.00064309
107 | 109 | 2.4871 | 1.5917 | 4.1765e-09 | 0 | 0 | 0 | 0 | 0 | 1 | -90 | 90 | 0.0099145 | 0.0024853 | -0.0099118 | -0.002484
109 | 110 | 0.10555 | 0.06755 | 1.7724e-10 | 0 | 0 | 0 | 0 | 0 | 1 | -90 | 90 | 0.0079858 | 0.0020013 | -0.0079857 | -0.0020012
110 | 111 | 0.10641 | 0.068101 | 1.7869e-10 | 0 | 0 | 0 | 0 | 0 | 1 | -90 | 90 | 0.005836 | 0.0014625 | -0.005836 | -0.0014625
116 | 115 | 1.0847 | 0.69422 | 1.8215e-09 | 0 | 0 | 0 | 0 | 0 | 1 | -90 | 90 | -0.004991 | -0.0012503 | 0.0049913 | 0.0012503
111 | 112 | 1.9329 | 1.2371 | 3.2459e-09 | 0 | 0 | 0 | 0 | 0 | 1 | -90 | 90 | 0.0038431 | 0.00096298 | -0.0038428 | -0.0009631
120 | 123 | 0.62061 | 0.39719 | 1.0422e-09 | 0 | 0 | 0 | 0 | 0 | 1 | -90 | 90 | 0.014439 | 0.0036191 | -0.014437 | -0.0036183
123 | 122 | 0.82276 | 0.52657 | 1.3816e-09 | 0 | 0 | 0 | 0 | 0 | 1 | -90 | 90 | 0.012463 | 0.0031234 | -0.012461 | -0.0031226
115 | 117 | 3.4449 | 2.2048 | 5.785e-09 | 0 | 0 | 0 | 0 | 0 | 1 | -90 | 90 | -0.0055198 | -0.0013828 | 0.005521 | 0.001383
117 | 119 | 2.6092 | 1.6699 | 4.3815e-09 | 0 | 0 | 0 | 0 | 0 | 1 | -90 | 90 | -0.005521 | -0.001383 | 0.0055219 | 0.0013831
119 | 121 | 1.0827 | 0.69293 | 1.8182e-09 | 0 | 0 | 0 | 0 | 0 | 1 | -90 | 90 | -0.007234 | -0.0018122 | 0.0072347 | 0.0018125
121 | 122 | 1.4147 | 0.90541 | 2.3757e-09 | 0 | 0 | 0 | 0 | 0 | 1 | -90 | 90 | -0.0090232 | -0.0022607 | 0.0090245 | 0.0022613