## bus_data
BUS_I | BUS_TYPE | Pd | Qd | Gs | Bs | area | Vm | Va | baseKV | zone | Vmax | Vmin
1 | 1 | 0.010258 | 0.0025709 | 0 | 0 | 1 | 0.98954 | -0.19979 | 0.4 | 1 | 1.1 | 0.9
2 | 1 | 0.0011645 | 0.00029184 | 0 | 0 | 1 | 0.99045 | -0.18209 | 0.4 | 1 | 1.1 | 0.9
3 | 1 | 0 | 0 | 0 | 0 | 1 | 0.99077 | -0.17589 | 0.4 | 1 | 1.1 | 0.9
89 | 1 | 0 | 0 | 0 | 0 | 1 | 0.99166 | -0.15872 | 0.4 | 1 | 1.1 | 0.9
87 | 1 | 0.0043086 | 0.0010798 | 0 | 0 | 1 | 0.99215 | -0.14921 | 0.4 | 1 | 1.1 | 0.9
4 | 1 | 0.013608 | 0.0034105 | 0 | 0 | 1 | 0.97067 | -0.56633 | 0.4 | 1 | 1.1 | 0.9
5 | 1 | 0.0078838 | 0.0019759 | 0 | 0 | 1 | 0.97075 | -0.56479 | 0.4 | 1 | 1.1 | 0.9
6 | 1 | 0 | 0 | 0 | 0 | 1 | 0.97197 | -0.54055 | 0.4 | 1 | 1.1 | 0.9
13 | 1 | 0 | 0 | 0 | 0 | 1 | 0.97251 | -0.52997 | 0.4 | 1 | 1.1 | 0.9
8 | 1 | 0.0022852 | 0.00057272 | 0 | 0 | 1 | 0.97167 | -0.54664 | 0.4 | 1 | 1.1 | 0.9
12 | 1 | 0 | 0 | 0 | 0 | 1 | 0.97261 | -0.52792 | 0.4 | 1 | 1.1 | 0.9
144 | 1 | 0 | 0 | 0 | 0 | 1 | 0.97263 | -0.52769 | 0.4 | 1 | 1.1 | 0.9
149 | 1 | 0.0019271 | 0.00048298 | 0 | 0 | 1 | 0.9726 | -0.52828 | 0.4 | 1 | 1.1 | 0.9
143 | 1 | 0.0042721 | 0.0010707 | 0 | 0 | 1 | 0.97226 | -0.53487 | 0.4 | 1 | 1.1 | 0.9
7 | 1 | 0.016042 | 0.0040206 | 0 | 0 | 1 | 0.97137 | -0.55243 | 0.4 | 1 | 1.1 | 0.9
11 | 1 | 0.0089522 | 0.0022436 | 0 | 0 | 1 | 0.99021 | -0.18703 | 0.4 | 1 | 1.1 | 0.9
85 | 1 | 0.0087734 | 0.0021988 | 0 | 0 | 1 | 0.99048 | -0.1817 | 0.4 | 1 | 1.1 | 0.9
80 | 1 | 0.0088343 | 0.0022141 | 0 | 0 | 1 | 0.99051 | -0.18124 | 0.4 | 1 | 1.1 | 0.9
134 | 1 | 0.005685 | 0.0014248 | 0 | 0 | 1 | 0.9728 | -0.52428 | 0.4 | 1 | 1.1 | 0.9
14 | 1 | 0.00028668 | 7.1848e-05 | 0 | 0 | 1 | 0.97624 | -0.45659 | 0.4 | 1 | 1.1 | 0.9
15 | 1 | 0.0020023 | 0.00050181 | 0 | 0 | 1 | 0.97649 | -0.45178 | 0.4 | 1 | 1.1 | 0.9
16 | 1 | 0.00052559 | 0.00013173 | 0 | 0 | 1 | 0.97598 | -0.46175 | 0.4 | 1 | 1.1 | 0.9
43 | 1 | 0.00065932 | 0.00016524 | 0 | 0 | 1 | 0.97681 | -0.44541 | 0.4 | 1 | 1.1 | 0.9
17 | 1 | 0.00052534 | 0.00013166 | 0 | 0 | 1 | 0.97588 | -0.46364 | 0.4 | 1 | 1.1 | 0.9
108 | 1 | 0.0084229 | 0.002111 | 0 | 0 | 1 | 0.97537 | -0.47382 | 0.4 | 1 | 1.1 | 0.9
34 | 1 | 0.0008447 | 0.0002117 | 0 | 0 | 1 | 0.97705 | -0.44082 | 0.4 | 1 | 1.1 | 0.9
45 | 1 | 0 | 0 | 0 | 0 | 1 | 0.97568 | -0.46775 | 0.4 | 1 | 1.1 | 0.9
106 | 1 | 0.0024827 | 0.00062224 | 0 | 0 | 1 | 0.97483 | -0.48431 | 0.4 | 1 | 1.1 | 0.9
153 | 1 | 0.002238 | 0.0005609 | 0 | 0 | 1 | 0.97473 | -0.4864 | 0.4 | 1 | 1.1 | 0.9
18 | 1 | 0.0018382 | 0.0004607 | 0 | 0 | 1 | 0.98183 | -0.34743 | 0.4 | 1 | 1.1 | 0.9
19 | 1 | 0.0035325 | 0.00088532 | 0 | 0 | 1 | 0.98167 | -0.35072 | 0.4 | 1 | 1.1 | 0.9
20 | 1 | 0.001839 | 0.0004609 | 0 | 0 | 1 | 0.98192 | -0.34582 | 0.4 | 1 | 1.1 | 0.9
21 | 1 | 0.0024568 | 0.00061574 | 0 | 0 | 1 | 0.98147 | -0.35467 | 0.4 | 1 | 1.1 | 0.9
22 | 1 | 0.0018326 | 0.00045929 | 0 | 0 | 1 | 0.98211 | -0.34197 | 0.4 | 1 | 1.1 | 0.9
23 | 1 | 0.0033023 | 0.00082762 | 0 | 0 | 1 | 0.9814 | -0.35595 | 0.4 | 1 | 1.1 | 0.9
46 | 1 | 0.0018323 | 0.00045923 | 0 | 0 | 1 | 0.98222 | -0.33984 | 0.4 | 1 | 1.1 | 0.9
47 | 1 | 0 | 0 | 0 | 0 | 1 | 0.98243 | -0.33584 | 0.4 | 1 | 1.1 | 0.9
24 | 1 | 0.00096773 | 0.00024254 | 0 | 0 | 1 | 0.97847 | -0.41297 | 0.4 | 1 | 1.1 | 0.9
25 | 1 | 0.0021833 | 0.00054719 | 0 | 0 | 1 | 0.97766 | -0.42885 | 0.4 | 1 | 1.1 | 0.9
26 | 1 | 0 | 0 | 0 | 0 | 1 | 0.97892 | -0.40405 | 0.4 | 1 | 1.1 | 0.9
27 | 1 | 0 | 0 | 0 | 0 | 1 | 0.97721 | -0.43763 | 0.4 | 1 | 1.1 | 0.9
28 | 1 | 0 | 0 | 0 | 0 | 1 | 0.97865 | -0.40948 | 0.4 | 1 | 1.1 | 0.9
29 | 1 | 0 | 0 | 0 | 0 | 1 | 0.97914 | -0.39976 | 0.4 | 1 | 1.1 | 0.9
30 | 1 | 0.0030806 | 0.00077207 | 0 | 0 | 1 | 0.9782 | -0.4182 | 0.4 | 1 | 1.1 | 0.9
41 | 1 | 0.0017339 | 0.00043456 | 0 | 0 | 1 | 0.9772 | -0.43778 | 0.4 | 1 | 1.1 | 0.9
38 | 1 | 0.0019063 | 0.00047777 | 0 | 0 | 1 | 0.97665 | -0.44862 | 0.4 | 1 | 1.1 | 0.9
35 | 1 | 0.001891 | 0.00047392 | 0 | 0 | 1 | 0.97841 | -0.41411 | 0.4 | 1 | 1.1 | 0.9
42 | 1 | 0 | 0 | 0 | 0 | 1 | 0.98048 | -0.37365 | 0.4 | 1 | 1.1 | 0.9
52 | 1 | 0.0075988 | 0.0019044 | 0 | 0 | 1 | 0.97891 | -0.40443 | 0.4 | 1 | 1.1 | 0.9
58 | 1 | 0.0049359 | 0.0012371 | 0 | 0 | 1 | 0.97745 | -0.43293 | 0.4 | 1 | 1.1 | 0.9
50 | 1 | 0.0015637 | 0.0003919 | 0 | 0 | 1 | 0.97717 | -0.43851 | 0.4 | 1 | 1.1 | 0.9
39 | 1 | 0.0020277 | 0.00050819 | 0 | 0 | 1 | 0.97644 | -0.45278 | 0.4 | 1 | 1.1 | 0.9
48 | 1 | 0.0016566 | 0.00041519 | 0 | 0 | 1 | 0.98092 | -0.36518 | 0.4 | 1 | 1.1 | 0.9
33 | 1 | 0 | 0 | 0 | 0 | 1 | 0.97788 | -0.42456 | 0.4 | 1 | 1.1 | 0.9
53 | 1 | 0 | 0 | 0 | 0 | 1 | 0.97875 | -0.40757 | 0.4 | 1 | 1.1 | 0.9
59 | 1 | 0.0049322 | 0.0012361 | 0 | 0 | 1 | 0.97686 | -0.44446 | 0.4 | 1 | 1.1 | 0.9
31 | 1 | 0.0012638 | 0.00031673 | 0 | 0 | 1 | 0.97762 | -0.42965 | 0.4 | 1 | 1.1 | 0.9
32 | 1 | 0.00054043 | 0.00013544 | 0 | 0 | 1 | 0.97734 | -0.4351 | 0.4 | 1 | 1.1 | 0.9
37 | 1 | 0.0026328 | 0.00065984 | 0 | 0 | 1 | 0.97785 | -0.42504 | 0.4 | 1 | 1.1 | 0.9
51 | 1 | 0.0020229 | 0.000507 | 0 | 0 | 1 | 0.97778 | -0.42645 | 0.4 | 1 | 1.1 | 0.9
40 | 1 | 0.0019039 | 0.00047716 | 0 | 0 | 1 | 0.97604 | -0.46057 | 0.4 | 1 | 1.1 | 0.9
65 | 1 | 0.0020267 | 0.00050794 | 0 | 0 | 1 | 0.97588 | -0.46375 | 0.4 | 1 | 1.1 | 0.9
63 | 1 | 0.001963 | 0.00049198 | 0 | 0 | 1 | 0.97552 | -0.47094 | 0.4 | 1 | 1.1 | 0.9
155 | 1 | 0 | 0 | 0 | 0 | 1 | 0.97468 | -0.48735 | 0.4 | 1 | 1.1 | 0.9
156 | 1 | 0.001144 | 0.00028671 | 0 | 0 | 1 | 0.97465 | -0.48799 | 0.4 | 1 | 1.1 | 0.9
157 | 1 | 0.00022879 | 5.7341e-05 | 0 | 0 | 1 | 0.97464 | -0.48813 | 0.4 | 1 | 1.1 | 0.9
158 | 1 | 0.00039087 | 9.7962e-05 | 0 | 0 | 1 | 0.97464 | -0.48824 | 0.4 | 1 | 1.1 | 0.9
49 | 1 | 0 | 0 | 0 | 0 | 1 | 0.98313 | -0.32229 | 0.4 | 1 | 1.1 | 0.9
104 | 1 | 0.0063103 | 0.0015815 | 0 | 0 | 1 | 0.98608 | -0.26512 | 0.4 | 1 | 1.1 | 0.9
98 | 1 | 0.0063097 | 0.0015814 | 0 | 0 | 1 | 0.98799 | -0.22854 | 0.4 | 1 | 1.1 | 0.9
55 | 1 | 0.007615 | 0.0019085 | 0 | 0 | 1 | 0.97861 | -0.41028 | 0.4 | 1 | 1.1 | 0.9
54 | 1 | 0.0076108 | 0.0019074 | 0 | 0 | 1 | 0.97592 | -0.46282 | 0.4 | 1 | 1.1 | 0.9
56 | 1 | 0.0024653 | 0.00061787 | 0 | 0 | 1 | 0.97614 | -0.45858 | 0.4 | 1 | 1.1 | 0.9
57 | 1 | 0 | 0 | 0 | 0 | 1 | 0.97619 | -0.45755 | 0.4 | 1 | 1.1 | 0.9
60 | 1 | 0 | 0 | 0 | 0 | 1 | 0.97624 | -0.45651 | 0.4 | 1 | 1.1 | 0.9
101 | 1 | 0.0028681 | 0.0007188 | 0 | 0 | 1 | 0.9761 | -0.45937 | 0.4 | 1 | 1.1 | 0.9
148 | 1 | 0.0019921 | 0.00049927 | 0 | 0 | 1 | 0.97572 | -0.46685 | 0.4 | 1 | 1.1 | 0.9
61 | 1 | 0.0020298 | 0.00050871 | 0 | 0 | 1 | 0.9754 | -0.4733 | 0.4 | 1 | 1.1 | 0.9
62 | 1 | 0.0018455 | 0.00046253 | 0 | 0 | 1 | 0.97506 | -0.47996 | 0.4 | 1 | 1.1 | 0.9
64 | 1 | 0.0032583 | 0.00081661 | 0 | 0 | 1 | 0.97496 | -0.48182 | 0.4 | 1 | 1.1 | 0.9
86 | 1 | 0 | 0 | 0 | 0 | 1 | 0.97467 | -0.48753 | 0.4 | 1 | 1.1 | 0.9
103 | 1 | 0 | 0 | 0 | 0 | 1 | 0.97449 | -0.49115 | 0.4 | 1 | 1.1 | 0.9
66 | 1 | 0.0026125 | 0.00065475 | 0 | 0 | 1 | 0.99519 | -0.091323 | 0.4 | 1 | 1.1 | 0.9
67 | 1 | 0.0053035 | 0.0013292 | 0 | 0 | 1 | 0.99537 | -0.087759 | 0.4 | 1 | 1.1 | 0.9
68 | 1 | 0.0082523 | 0.0020682 | 0 | 0 | 1 | 0.99497 | -0.095502 | 0.4 | 1 | 1.1 | 0.9
69 | 1 | 0 | 0 | 0 | 0 | 1 | 0.9958 | -0.079551 | 0.4 | 1 | 1.1 | 0.9
95 | 1 | 0 | 0 | 0 | 0 | 1 | 0.99371 | -0.1195 | 0.4 | 1 | 1.1 | 0.9
72 | 1 | 0 | 0 | 0 | 0 | 1 | 0.99593 | -0.076992 | 0.4 | 1 | 1.1 | 0.9
81 | 1 | 0.01281 | 0.0032105 | 0 | 0 | 1 | 0.99128 | -0.1662 | 0.4 | 1 | 1.1 | 0.9
94 | 1 | 0 | 0 | 0 | 0 | 1 | 0.99338 | -0.12597 | 0.4 | 1 | 1.1 | 0.9
74 | 1 | 0.0050957 | 0.0012771 | 0 | 0 | 1 | 0.9939 | -0.1155 | 0.4 | 1 | 1.1 | 0.9
70 | 1 | 0.0051959 | 0.0013022 | 0 | 0 | 1 | 0.99784 | -0.040788 | 0.4 | 1 | 1.1 | 0.9
71 | 3 | 0.0053035 | 0.0013292 | 0 | 0 | 1 | 1 | 0 | 0.4 | 1 | 1.1 | 0.9
73 | 1 | 0 | 0 | 0 | 0 | 1 | 0.99995 | -0.0010382 | 0.4 | 1 | 1.1 | 0.9
102 | 1 | 0.003985 | 0.00099875 | 0 | 0 | 1 | 0.99992 | -0.0016129 | 0.4 | 1 | 1.1 | 0.9
90 | 1 | 0 | 0 | 0 | 0 | 1 | 0.99309 | -0.13102 | 0.4 | 1 | 1.1 | 0.9
91 | 1 | 0.0049123 | 0.0012311 | 0 | 0 | 1 | 0.99184 | -0.15472 | 0.4 | 1 | 1.1 | 0.9
88 | 1 | 0.0095483 | 0.002393 | 0 | 0 | 1 | 0.9925 | -0.14235 | 0.4 | 1 | 1.1 | 0.9
93 | 1 | 0.0089512 | 0.0022434 | 0 | 0 | 1 | 0.993 | -0.1333 | 0.4 | 1 | 1.1 | 0.9
92 | 1 | 0.0087776 | 0.0021999 | 0 | 0 | 1 | 0.99315 | -0.13033 | 0.4 | 1 | 1.1 | 0.9
76 | 1 | 0.010622 | 0.0026621 | 0 | 0 | 1 | 0.98708 | -0.24742 | 0.4 | 1 | 1.1 | 0.9
77 | 1 | 0.0093181 | 0.0023353 | 0 | 0 | 1 | 0.98631 | -0.2623 | 0.4 | 1 | 1.1 | 0.9
78 | 1 | 0 | 0 | 0 | 0 | 1 | 0.99094 | -0.17287 | 0.4 | 1 | 1.1 | 0.9
79 | 1 | 0.0091603 | 0.0022958 | 0 | 0 | 1 | 0.98604 | -0.26761 | 0.4 | 1 | 1.1 | 0.9
99 | 1 | 0.0068161 | 0.0017083 | 0 | 0 | 1 | 0.98412 | -0.30503 | 0.4 | 1 | 1.1 | 0.9
100 | 1 | 0.0071661 | 0.001796 | 0 | 0 | 1 | 0.98378 | -0.31156 | 0.4 | 1 | 1.1 | 0.9
82 | 1 | 0.016638 | 0.0041699 | 0 | 0 | 1 | 0.98663 | -0.25502 | 0.4 | 1 | 1.1 | 0.9
83 | 1 | 0 | 0 | 0 | 0 | 1 | 0.98685 | -0.25059 | 0.4 | 1 | 1.1 | 0.9
97 | 1 | 0.0063097 | 0.0015814 | 0 | 0 | 1 | 0.99008 | -0.18844 | 0.4 | 1 | 1.1 | 0.9
162 | 1 | 0.010202 | 0.0025568 | 0 | 0 | 1 | 0.97429 | -0.49512 | 0.4 | 1 | 1.1 | 0.9
161 | 1 | 0.0020612 | 0.00051658 | 0 | 0 | 1 | 0.97441 | -0.49273 | 0.4 | 1 | 1.1 | 0.9
96 | 1 | 0.012908 | 0.0032351 | 0 | 0 | 1 | 0.99163 | -0.15888 | 0.4 | 1 | 1.1 | 0.9
124 | 1 | 0.0066978 | 0.0016786 | 0 | 0 | 1 | 0.98344 | -0.31832 | 0.4 | 1 | 1.1 | 0.9
125 | 1 | 0.018273 | 0.0045796 | 0 | 0 | 1 | 0.9832 | -0.32293 | 0.4 | 1 | 1.1 | 0.9
147 | 1 | 0.0025045 | 0.00062768 | 0 | 0 | 1 | 0.97541 | -0.47283 | 0.4 | 1 | 1.1 | 0.9
160 | 1 | 0.0019995 | 0.00050111 | 0 | 0 | 1 | 0.9744 | -0.49286 | 0.4 | 1 | 1.1 | 0.9
105 | 1 | 0.0013248 | 0.00033203 | 0 | 0 | 1 | 0.97467 | -0.48758 | 0.4 | 1 | 1.1 | 0.9
107 | 1 | 0.00095527 | 0.00023941 | 0 | 0 | 1 | 0.97444 | -0.49203 | 0.4 | 1 | 1.1 | 0.9
109 | 1 | 0.0016023 | 0.00040158 | 0 | 0 | 1 | 0.9742 | -0.49675 | 0.4 | 1 | 1.1 | 0.9
110 | 1 | 0.002072 | 0.00051929 | 0 | 0 | 1 | 0.97402 | -0.5004 | 0.4 | 1 | 1.1 | 0.9
111 | 1 | 0 | 0 | 0 | 0 | 1 | 0.97389 | -0.50277 | 0.4 | 1 | 1.1 | 0.9
112 | 1 | 0.0022636 | 0.0005673 | 0 | 0 | 1 | 0.97375 | -0.50553 | 0.4 | 1 | 1.1 | 0.9
113 | 1 | 0.0022636 | 0.0005673 | 0 | 0 | 1 | 0.97365 | -0.5075 | 0.4 | 1 | 1.1 | 0.9
114 | 1 | 0.0017303 | 0.00043366 | 0 | 0 | 1 | 0.97354 | -0.50975 | 0.4 | 1 | 1.1 | 0.9
121 | 1 | 0.0017293 | 0.0004334 | 0 | 0 | 1 | 0.97326 | -0.51537 | 0.4 | 1 | 1.1 | 0.9
120 | 1 | 0.00173 | 0.00043358 | 0 | 0 | 1 | 0.97284 | -0.52367 | 0.4 | 1 | 1.1 | 0.9
115 | 1 | 0.0014253 | 0.00035722 | 0 | 0 | 1 | 0.9712 | -0.55607 | 0.4 | 1 | 1.1 | 0.9
116 | 1 | 0.0014244 | 0.00035698 | 0 | 0 | 1 | 0.97128 | -0.55439 | 0.4 | 1 | 1.1 | 0.9
117 | 1 | 0.0014561 | 0.00036492 | 0 | 0 | 1 | 0.97101 | -0.55976 | 0.4 | 1 | 1.1 | 0.9
118 | 1 | 0.0023511 | 0.00058925 | 0 | 0 | 1 | 0.97152 | -0.54963 | 0.4 | 1 | 1.1 | 0.9
119 | 1 | 0.0023702 | 0.00059403 | 0 | 0 | 1 | 0.97091 | -0.56169 | 0.4 | 1 | 1.1 | 0.9
123 | 1 | 0.0029113 | 0.00072964 | 0 | 0 | 1 | 0.97179 | -0.54426 | 0.4 | 1 | 1.1 | 0.9
152 | 1 | 0.0019965 | 0.00050037 | 0 | 0 | 1 | 0.9708 | -0.56386 | 0.4 | 1 | 1.1 | 0.9
122 | 1 | 0.0030693 | 0.00076923 | 0 | 0 | 1 | 0.97214 | -0.53742 | 0.4 | 1 | 1.1 | 0.9
151 | 1 | 0.0023809 | 0.00059672 | 0 | 0 | 1 | 0.97076 | -0.56469 | 0.4 | 1 | 1.1 | 0.9
126 | 1 | 0.007294 | 0.001828 | 0 | 0 | 1 | 0.98231 | -0.3404 | 0.4 | 1 | 1.1 | 0.9
127 | 1 | 0.015581 | 0.0039049 | 0 | 0 | 1 | 0.98224 | -0.3417 | 0.4 | 1 | 1.1 | 0.9
128 | 1 | 0.0066978 | 0.0016786 | 0 | 0 | 1 | 0.98212 | -0.34414 | 0.4 | 1 | 1.1 | 0.9
129 | 1 | 0.0086915 | 0.0021783 | 0 | 0 | 1 | 0.98199 | -0.34652 | 0.4 | 1 | 1.1 | 0.9
130 | 1 | 0.0011 | 0.00027569 | 0 | 0 | 1 | 0.97332 | -0.51396 | 0.4 | 1 | 1.1 | 0.9
131 | 1 | 0.0010257 | 0.00025707 | 0 | 0 | 1 | 0.97343 | -0.51183 | 0.4 | 1 | 1.1 | 0.9
132 | 1 | 0 | 0 | 0 | 0 | 1 | 0.97305 | -0.51939 | 0.4 | 1 | 1.1 | 0.9
133 | 1 | 0.0011003 | 0.00027575 | 0 | 0 | 1 | 0.97351 | -0.51029 | 0.4 | 1 | 1.1 | 0.9
135 | 1 | 0.001146 | 0.00028721 | 0 | 0 | 1 | 0.97303 | -0.51969 | 0.4 | 1 | 1.1 | 0.9
142 | 1 | 0.0011596 | 0.00029063 | 0 | 0 | 1 | 0.97362 | -0.508 | 0.4 | 1 | 1.1 | 0.9
141 | 1 | 0.0011596 | 0.00029063 | 0 | 0 | 1 | 0.97384 | -0.50378 | 0.4 | 1 | 1.1 | 0.9
136 | 1 | 0.0011608 | 0.00029093 | 0 | 0 | 1 | 0.97452 | -0.49043 | 0.4 | 1 | 1.1 | 0.9
137 | 1 | 0.00087941 | 0.0002204 | 0 | 0 | 1 | 0.97459 | -0.48892 | 0.4 | 1 | 1.1 | 0.9
138 | 1 | 0.001162 | 0.00029123 | 0 | 0 | 1 | 0.97428 | -0.49505 | 0.4 | 1 | 1.1 | 0.9
139 | 1 | 0.0019474 | 0.00048807 | 0 | 0 | 1 | 0.97476 | -0.48559 | 0.4 | 1 | 1.1 | 0.9
140 | 1 | 0.0011596 | 0.00029062 | 0 | 0 | 1 | 0.97416 | -0.49753 | 0.4 | 1 | 1.1 | 0.9
145 | 1 | 0.001673 | 0.0004193 | 0 | 0 | 1 | 0.97496 | -0.48162 | 0.4 | 1 | 1.1 | 0.9
146 | 1 | 0.0028788 | 0.0007215 | 0 | 0 | 1 | 0.9753 | -0.47509 | 0.4 | 1 | 1.1 | 0.9

## generator_data
GEN_BUS | PG | QG | QMAX | QMIN | VG | MBASE | GEN_STATUS | PMAX | PMIN
71 | 0.52023 | 0.13362 | 10 | -10 | 1 | 100 | 1 | 10 | 0

## branch_data
F_BUS | T_BUS | BR_R | BR_X | BR_B | RATE_A | RATE_B | RATE_C | TAP | SHIFT | BR_STATUS | ANGMIN | ANGMAX | P_in | Q_in | P_out | Q_out
1 | 2 | 7.5796 | 4.851 | 1.2728e-08 | 0 | 0 | 0 | 0 | 0 | 1 | -90 | 90 | -0.010258 | -0.0025709 | 0.010267 | 0.0025752
2 | 3 | 2.3864 | 1.5273 | 4.0074e-09 | 0 | 0 | 0 | 0 | 0 | 1 | -90 | 90 | -0.011431 | -0.002867 | 0.011434 | 0.0028688
3 | 89 | 6.6159 | 4.2342 | 1.111e-08 | 0 | 0 | 0 | 0 | 0 | 1 | -90 | 90 | -0.011434 | -0.0028688 | 0.011444 | 0.0028737
89 | 87 | 3.6716 | 2.3498 | 6.1655e-09 | 0 | 0 | 0 | 0 | 0 | 1 | -90 | 90 | -0.011444 | -0.0028737 | 0.011449 | 0.0028764
87 | 88 | 1.9234 | 1.2309 | 3.2298e-09 | 0 | 0 | 0 | 0 | 0 | 1 | -90 | 90 | -0.015758 | -0.0039563 | 0.015763 | 0.0039592
4 | 5 | 0.47706 | 0.30532 | 8.0111e-10 | 0 | 0 | 0 | 0 | 0 | 1 | -90 | 90 | -0.013607 | -0.0034106 | 0.013608 | 0.0034112
5 | 6 | 4.7705 | 3.0531 | 8.0109e-09 | 0 | 0 | 0 | 0 | 0 | 1 | -90 | 90 | -0.021492 | -0.0053871 | 0.021517 | 0.0054023
6 | 13 | 1.1258 | 0.72052 | 3.7811e-09 | 0 | 0 | 0 | 0 | 0 | 1 | -90 | 90 | -0.039853 | -0.010002 | 0.039874 | 0.010014
6 | 8 | 1.4069 | 0.90044 | 2.3626e-09 | 0 | 0 | 0 | 0 | 0 | 1 | -90 | 90 | 0.018337 | 0.0045993 | -0.018331 | -0.0045961
13 | 144 | 0.21861 | 0.13991 | 1.4684e-09 | 0 | 0 | 0 | 0 | 0 | 1 | -90 | 90 | -0.044147 | -0.011085 | 0.044151 | 0.011088
13 | 143 | 4.8648 | 3.1135 | 8.1693e-09 | 0 | 0 | 0 | 0 | 0 | 1 | -90 | 90 | 0.004273 | 0.0010706 | -0.004272 | -0.0010707
8 | 7 | 1.5279 | 0.97787 | 2.5658e-09 | 0 | 0 | 0 | 0 | 0 | 1 | -90 | 90 | 0.016046 | 0.0040234 | -0.016042 | -0.0040208
12 | 144 | 0.50125 | 0.3208 | 8.4173e-10 | 0 | 0 | 0 | 0 | 0 | 1 | -90 | 90 | -0.0019271 | -0.0004829 | 0.0019271 | 0.00048283
12 | 149 | 0.79591 | 0.50938 | 1.3365e-09 | 0 | 0 | 0 | 0 | 0 | 1 | -90 | 90 | 0.0019271 | 0.0004829 | -0.0019271 | -0.000483
144 | 134 | 0.31486 | 0.20151 | 2.1149e-09 | 0 | 0 | 0 | 0 | 0 | 1 | -90 | 90 | -0.046079 | -0.01157 | 0.046086 | 0.011575
11 | 85 | 2.6202 | 1.677 | 4.4001e-09 | 0 | 0 | 0 | 0 | 0 | 1 | -90 | 90 | -0.0089522 | -0.0022436 | 0.0089545 | 0.0022447
85 | 80 | 0.11189 | 0.071611 | 1.879e-10 | 0 | 0 | 0 | 0 | 0 | 1 | -90 | 90 | -0.017728 | -0.0044435 | 0.017728 | 0.0044437
80 | 78 | 1.3878 | 0.88818 | 2.3305e-09 | 0 | 0 | 0 | 0 | 0 | 1 | -90 | 90 | -0.026563 | -0.0066578 | 0.026573 | 0.0066644
134 | 132 | 0.40142 | 0.25691 | 2.6964e-09 | 0 | 0 | 0 | 0 | 0 | 1 | -90 | 90 | -0.051771 | -0.013 | 0.051783 | 0.013007
14 | 15 | 0.40003 | 0.25602 | 2.6871e-09 | 0 | 0 | 0 | 0 | 0 | 1 | -90 | 90 | -0.051442 | -0.012937 | 0.051454 | 0.012944
14 | 16 | 0.43202 | 0.27649 | 2.9019e-09 | 0 | 0 | 0 | 0 | 0 | 1 | -90 | 90 | 0.051156 | 0.012865 | -0.051143 | -0.012857
15 | 43 | 0.51045 | 0.32669 | 3.4287e-09 | 0 | 0 | 0 | 0 | 0 | 1 | -90 | 90 | -0.053456 | -0.013446 | 0.053473 | 0.013456
16 | 17 | 1.7822 | 1.1406 | 2.9928e-09 | 0 | 0 | 0 | 0 | 0 | 1 | -90 | 90 | 0.0045318 | 0.0011326 | -0.0045314 | -0.0011327
16 | 108 | 1.1204 | 0.71702 | 7.5255e-09 | 0 | 0 | 0 | 0 | 0 | 1 | -90 | 90 | 0.046086 | 0.011593 | -0.046059 | -0.011576
43 | 34 | 0.36379 | 0.23283 | 2.4436e-09 | 0 | 0 | 0 | 0 | 0 | 1 | -90 | 90 | -0.054132 | -0.013621 | 0.054144 | 0.013628
17 | 45 | 4.3665 | 2.7945 | 7.3325e-09 | 0 | 0 | 0 | 0 | 0 | 1 | -90 | 90 | 0.004006 | 0.001001 | -0.0040053 | -0.0010012
108 | 106 | 1.1903 | 0.76181 | 7.9955e-09 | 0 | 0 | 0 | 0 | 0 | 1 | -90 | 90 | 0.037637 | 0.0094654 | -0.037618 | -0.0094541
34 | 32 | 0.44656 | 0.2858 | 2.9996e-09 | 0 | 0 | 0 | 0 | 0 | 1 | -90 | 90 | -0.054989 | -0.01384 | 0.055004 | 0.013849
45 | 153 | 19.8398 | 12.6974 | 3.3316e-08 | 0 | 0 | 0 | 0 | 0 | 1 | -90 | 90 | 0.0040053 | 0.0010012 | -0.0040017 | -0.0010021
106 | 105 | 0.39722 | 0.25422 | 2.6682e-09 | 0 | 0 | 0 | 0 | 0 | 1 | -90 | 90 | 0.035135 | 0.0088318 | -0.035129 | -0.0088286
153 | 155 | 2.295 | 1.4688 | 3.854e-09 | 0 | 0 | 0 | 0 | 0 | 1 | -90 | 90 | 0.0017637 | 0.00044117 | -0.0017637 | -0.00044148
18 | 19 | 1.5276 | 0.97764 | 2.5652e-09 | 0 | 0 | 0 | 0 | 0 | 1 | -90 | 90 | 0.0092942 | 0.0023295 | -0.0092928 | -0.0023288
18 | 20 | 0.62329 | 0.3989 | 1.0467e-09 | 0 | 0 | 0 | 0 | 0 | 1 | -90 | 90 | -0.011132 | -0.0027902 | 0.011133 | 0.0027906
19 | 21 | 2.9606 | 1.8948 | 4.9716e-09 | 0 | 0 | 0 | 0 | 0 | 1 | -90 | 90 | 0.0057603 | 0.0014435 | -0.0057592 | -0.0014432
20 | 22 | 1.285 | 0.82242 | 2.1579e-09 | 0 | 0 | 0 | 0 | 0 | 1 | -90 | 90 | -0.012972 | -0.0032515 | 0.012975 | 0.0032529
21 | 23 | 1.6802 | 1.0753 | 2.8214e-09 | 0 | 0 | 0 | 0 | 0 | 1 | -90 | 90 | 0.0033024 | 0.0008275 | -0.0033022 | -0.00082764
22 | 46 | 0.62162 | 0.39784 | 1.0439e-09 | 0 | 0 | 0 | 0 | 0 | 1 | -90 | 90 | -0.014807 | -0.0037122 | 0.014809 | 0.003713
46 | 47 | 1.0409 | 0.66617 | 1.7479e-09 | 0 | 0 | 0 | 0 | 0 | 1 | -90 | 90 | -0.016641 | -0.0041722 | 0.016644 | 0.0041741
47 | 49 | 0.25066 | 0.16043 | 1.6837e-09 | 0 | 0 | 0 | 0 | 0 | 1 | -90 | 90 | -0.23562 | -0.059664 | 0.23578 | 0.059762
47 | 48 | 0.58302 | 0.37314 | 3.9162e-09 | 0 | 0 | 0 | 0 | 0 | 1 | -90 | 90 | 0.21898 | 0.05549 | -0.21867 | -0.055294
24 | 25 | 1.8557 | 1.1876 | 3.1162e-09 | 0 | 0 | 0 | 0 | 0 | 1 | -90 | 90 | 0.036809 | 0.0092636 | -0.036781 | -0.0092461
24 | 26 | 1.0161 | 0.65032 | 1.7063e-09 | 0 | 0 | 0 | 0 | 0 | 1 | -90 | 90 | -0.037777 | -0.0095061 | 0.037793 | 0.0095163
25 | 27 | 1.0885 | 0.69664 | 1.8279e-09 | 0 | 0 | 0 | 0 | 0 | 1 | -90 | 90 | 0.034598 | 0.0086989 | -0.034583 | -0.0086898
26 | 28 | 0.36883 | 0.23605 | 2.4774e-09 | 0 | 0 | 0 | 0 | 0 | 1 | -90 | 90 | 0.063444 | 0.015998 | -0.063428 | -0.015987
26 | 29 | 0.091953 | 0.05885 | 6.1766e-10 | 0 | 0 | 0 | 0 | 0 | 1 | -90 | 90 | -0.20139 | -0.050807 | 0.20143 | 0.050834
26 | 30 | 0.60958 | 0.39013 | 4.0946e-09 | 0 | 0 | 0 | 0 | 0 | 1 | -90 | 90 | 0.10016 | 0.025293 | -0.10009 | -0.02525
27 | 41 | 0.19976 | 0.12785 | 3.3546e-10 | 0 | 0 | 0 | 0 | 0 | 1 | -90 | 90 | 0.0032976 | 0.00082619 | -0.0032976 | -0.0008262
27 | 38 | 1.5052 | 0.96331 | 2.5276e-09 | 0 | 0 | 0 | 0 | 0 | 1 | -90 | 90 | 0.031286 | 0.0078636 | -0.031269 | -0.0078534
28 | 35 | 0.31442 | 0.20123 | 2.112e-09 | 0 | 0 | 0 | 0 | 0 | 1 | -90 | 90 | 0.063428 | 0.015988 | -0.063414 | -0.015979
29 | 42 | 0.52078 | 0.3333 | 3.4981e-09 | 0 | 0 | 0 | 0 | 0 | 1 | -90 | 90 | -0.21665 | -0.054649 | 0.21692 | 0.054823
29 | 52 | 1.3181 | 0.84356 | 2.2134e-09 | 0 | 0 | 0 | 0 | 0 | 1 | -90 | 90 | 0.015219 | 0.0038158 | -0.015216 | -0.0038138
30 | 58 | 0.65369 | 0.41836 | 4.3909e-09 | 0 | 0 | 0 | 0 | 0 | 1 | -90 | 90 | 0.097007 | 0.024478 | -0.096938 | -0.024435
41 | 50 | 1.9728 | 1.2626 | 3.3128e-09 | 0 | 0 | 0 | 0 | 0 | 1 | -90 | 90 | 0.0015637 | 0.00039163 | -0.0015637 | -0.00039191
38 | 39 | 0.607 | 0.38848 | 1.0193e-09 | 0 | 0 | 0 | 0 | 0 | 1 | -90 | 90 | 0.029363 | 0.0073756 | -0.029357 | -0.007372
35 | 33 | 0.73103 | 0.46786 | 4.9104e-09 | 0 | 0 | 0 | 0 | 0 | 1 | -90 | 90 | 0.061523 | 0.015505 | -0.061492 | -0.015486
42 | 48 | 0.16916 | 0.10826 | 1.1363e-09 | 0 | 0 | 0 | 0 | 0 | 1 | -90 | 90 | -0.21692 | -0.054822 | 0.21701 | 0.054879
52 | 53 | 1.7709 | 1.1334 | 2.9739e-09 | 0 | 0 | 0 | 0 | 0 | 1 | -90 | 90 | 0.007617 | 0.0019094 | -0.0076159 | -0.0019089
58 | 59 | 0.53804 | 0.34435 | 3.6141e-09 | 0 | 0 | 0 | 0 | 0 | 1 | -90 | 90 | 0.092002 | 0.023198 | -0.091952 | -0.023166
39 | 40 | 1.2184 | 0.77977 | 2.046e-09 | 0 | 0 | 0 | 0 | 0 | 1 | -90 | 90 | 0.02733 | 0.0068638 | -0.027319 | -0.0068575
33 | 37 | 0.44162 | 0.28263 | 7.4159e-10 | 0 | 0 | 0 | 0 | 0 | 1 | -90 | 90 | 0.0046559 | 0.0011665 | -0.0046558 | -0.0011665
33 | 31 | 0.38507 | 0.24645 | 2.5866e-09 | 0 | 0 | 0 | 0 | 0 | 1 | -90 | 90 | 0.056836 | 0.014319 | -0.056822 | -0.014311
53 | 55 | 1.5325 | 0.9808 | 2.5735e-09 | 0 | 0 | 0 | 0 | 0 | 1 | -90 | 90 | 0.0076159 | 0.0019089 | -0.0076149 | -0.0019085
59 | 60 | 0.59409 | 0.38022 | 3.9906e-09 | 0 | 0 | 0 | 0 | 0 | 1 | -90 | 90 | 0.08702 | 0.02193 | -0.086969 | -0.021898
31 | 32 | 0.42171 | 0.26989 | 2.8326e-09 | 0 | 0 | 0 | 0 | 0 | 1 | -90 | 90 | 0.055559 | 0.013994 | -0.055544 | -0.013985
37 | 51 | 3.0011 | 1.9207 | 5.0396e-09 | 0 | 0 | 0 | 0 | 0 | 1 | -90 | 90 | 0.002023 | 0.00050662 | -0.0020229 | -0.00050701
40 | 65 | 0.53513 | 0.34249 | 8.9863e-10 | 0 | 0 | 0 | 0 | 0 | 1 | -90 | 90 | 0.025416 | 0.0063803 | -0.025412 | -0.0063779
65 | 63 | 1.3146 | 0.84135 | 2.2076e-09 | 0 | 0 | 0 | 0 | 0 | 1 | -90 | 90 | 0.023385 | 0.00587 | -0.023377 | -0.005865
63 | 61 | 0.46876 | 0.30001 | 7.8717e-10 | 0 | 0 | 0 | 0 | 0 | 1 | -90 | 90 | 0.021414 | 0.0053731 | -0.021412 | -0.0053716
155 | 156 | 1.535 | 0.98237 | 2.5776e-09 | 0 | 0 | 0 | 0 | 0 | 1 | -90 | 90 | 0.0017637 | 0.00044148 | -0.0017636 | -0.00044169
156 | 157 | 0.93009 | 0.59526 | 1.5619e-09 | 0 | 0 | 0 | 0 | 0 | 1 | -90 | 90 | 0.00061965 | 0.00015497 | -0.00061965 | -0.00015512
157 | 158 | 1.2063 | 0.772 | 2.0256e-09 | 0 | 0 | 0 | 0 | 0 | 1 | -90 | 90 | 0.00039086 | 9.7774e-05 | -0.00039086 | -9.7965e-05
49 | 104 | 1.0614 | 0.67926 | 7.1292e-09 | 0 | 0 | 0 | 0 | 0 | 1 | -90 | 90 | -0.23578 | -0.059762 | 0.23642 | 0.060177
104 | 98 | 0.66462 | 0.42536 | 4.4643e-09 | 0 | 0 | 0 | 0 | 0 | 1 | -90 | 90 | -0.24274 | -0.061758 | 0.24316 | 0.062032
98 | 97 | 0.66758 | 0.42725 | 4.4842e-09 | 0 | 0 | 0 | 0 | 0 | 1 | -90 | 90 | -0.26613 | -0.067795 | 0.26665 | 0.068125
98 | 83 | 5.7916 | 3.7066 | 9.7257e-09 | 0 | 0 | 0 | 0 | 0 | 1 | -90 | 90 | 0.016659 | 0.0041822 | -0.016641 | -0.004172
54 | 56 | 2.3815 | 1.5242 | 3.9992e-09 | 0 | 0 | 0 | 0 | 0 | 1 | -90 | 90 | -0.0076106 | -0.0019075 | 0.0076122 | 0.0019081
56 | 57 | 0.43668 | 0.27948 | 7.333e-10 | 0 | 0 | 0 | 0 | 0 | 1 | -90 | 90 | -0.010077 | -0.002526 | 0.010078 | 0.0025262
57 | 60 | 0.44047 | 0.2819 | 7.3967e-10 | 0 | 0 | 0 | 0 | 0 | 1 | -90 | 90 | -0.010078 | -0.0025262 | 0.010078 | 0.0025265
60 | 101 | 0.15967 | 0.10219 | 1.0725e-09 | 0 | 0 | 0 | 0 | 0 | 1 | -90 | 90 | 0.076891 | 0.019372 | -0.07688 | -0.019365
101 | 148 | 0.43276 | 0.27697 | 2.9069e-09 | 0 | 0 | 0 | 0 | 0 | 1 | -90 | 90 | 0.074012 | 0.018646 | -0.073986 | -0.01863
148 | 147 | 0.3555 | 0.22752 | 2.3879e-09 | 0 | 0 | 0 | 0 | 0 | 1 | -90 | 90 | 0.071994 | 0.01813 | -0.071973 | -0.018117
61 | 62 | 1.4675 | 0.9392 | 2.4643e-09 | 0 | 0 | 0 | 0 | 0 | 1 | -90 | 90 | 0.019382 | 0.0048629 | -0.019376 | -0.0048592
62 | 64 | 0.45052 | 0.28833 | 7.5654e-10 | 0 | 0 | 0 | 0 | 0 | 1 | -90 | 90 | 0.01753 | 0.0043966 | -0.017529 | -0.0043957
64 | 86 | 1.707 | 1.0925 | 2.8666e-09 | 0 | 0 | 0 | 0 | 0 | 1 | -90 | 90 | 0.014271 | 0.0035791 | -0.014267 | -0.0035769
86 | 103 | 1.0813 | 0.692 | 1.8157e-09 | 0 | 0 | 0 | 0 | 0 | 1 | -90 | 90 | 0.014267 | 0.0035769 | -0.014264 | -0.0035755
103 | 162 | 1.6534 | 1.0581 | 2.7764e-09 | 0 | 0 | 0 | 0 | 0 | 1 | -90 | 90 | 0.010203 | 0.0025578 | -0.010201 | -0.0025569
103 | 161 | 1.6545 | 1.0589 | 2.7783e-09 | 0 | 0 | 0 | 0 | 0 | 1 | -90 | 90 | 0.0040609 | 0.0010176 | -0.0040606 | -0.0010177
66 | 67 | 1.4565 | 0.93215 | 2.4458e-09 | 0 | 0 | 0 | 0 | 0 | 1 | -90 | 90 | -0.010866 | -0.0027236 | 0.010868 | 0.0027246
66 | 68 | 2.2475 | 1.4384 | 3.7742e-09 | 0 | 0 | 0 | 0 | 0 | 1 | -90 | 90 | 0.0082539 | 0.0020689 | -0.0082523 | -0.0020682
67 | 69 | 2.2551 | 1.4433 | 3.7869e-09 | 0 | 0 | 0 | 0 | 0 | 1 | -90 | 90 | -0.016172 | -0.0040538 | 0.016178 | 0.0040574
69 | 95 | 1.0842 | 0.6939 | 3.6414e-09 | 0 | 0 | 0 | 0 | 0 | 1 | -90 | 90 | 0.16483 | 0.041856 | -0.16451 | -0.041654
69 | 72 | 0.06334 | 0.040537 | 4.2546e-10 | 0 | 0 | 0 | 0 | 0 | 1 | -90 | 90 | -0.18101 | -0.045913 | 0.18103 | 0.045927
95 | 81 | 1.4154 | 0.90585 | 4.7537e-09 | 0 | 0 | 0 | 0 | 0 | 1 | -90 | 90 | 0.14677 | 0.037204 | -0.14644 | -0.036995
95 | 94 | 1.6159 | 1.0341 | 2.7135e-09 | 0 | 0 | 0 | 0 | 0 | 1 | -90 | 90 | 0.017739 | 0.0044492 | -0.017734 | -0.004446
72 | 74 | 0.53753 | 0.34402 | 3.6106e-09 | 0 | 0 | 0 | 0 | 0 | 1 | -90 | 90 | 0.32282 | 0.082847 | -0.32222 | -0.082462
72 | 70 | 0.3242 | 0.20749 | 2.1777e-09 | 0 | 0 | 0 | 0 | 0 | 1 | -90 | 90 | -0.50385 | -0.12877 | 0.50473 | 0.12934
81 | 78 | 0.22078 | 0.1413 | 3.7075e-10 | 0 | 0 | 0 | 0 | 0 | 1 | -90 | 90 | 0.13363 | 0.033784 | -0.13359 | -0.033757
94 | 92 | 1.0865 | 0.69536 | 1.8245e-09 | 0 | 0 | 0 | 0 | 0 | 1 | -90 | 90 | 0.017734 | 0.004446 | -0.01773 | -0.0044438
74 | 90 | 0.21955 | 0.14051 | 1.4748e-09 | 0 | 0 | 0 | 0 | 0 | 1 | -90 | 90 | 0.31713 | 0.081185 | -0.31689 | -0.081033
70 | 71 | 0.36296 | 0.23229 | 2.438e-09 | 0 | 0 | 0 | 0 | 0 | 1 | -90 | 90 | -0.50993 | -0.13064 | 0.51094 | 0.13129
71 | 73 | 1.1675 | 0.74722 | 1.9606e-09 | 0 | 0 | 0 | 0 | 0 | 1 | -90 | 90 | 0.0039853 | 0.00099864 | -0.0039852 | -0.00099871
73 | 102 | 0.64632 | 0.41365 | 1.0853e-09 | 0 | 0 | 0 | 0 | 0 | 1 | -90 | 90 | 0.0039852 | 0.00099871 | -0.003985 | -0.00099875
90 | 91 | 0.36401 | 0.23297 | 2.4451e-09 | 0 | 0 | 0 | 0 | 0 | 1 | -90 | 90 | 0.29156 | 0.074673 | -0.29123 | -0.074459
90 | 88 | 1.9795 | 1.2669 | 3.3241e-09 | 0 | 0 | 0 | 0 | 0 | 1 | -90 | 90 | 0.025325 | 0.0063607 | -0.025311 | -0.0063523
91 | 96 | 0.064904 | 0.041539 | 4.3597e-10 | 0 | 0 | 0 | 0 | 0 | 1 | -90 | 90 | 0.28632 | 0.073228 | -0.28626 | -0.073191
93 | 92 | 1.4654 | 0.93785 | 2.4608e-09 | 0 | 0 | 0 | 0 | 0 | 1 | -90 | 90 | -0.0089512 | -0.0022434 | 0.0089525 | 0.002244
76 | 77 | 0.67829 | 0.4341 | 1.139e-09 | 0 | 0 | 0 | 0 | 0 | 1 | -90 | 90 | 0.096014 | 0.024187 | -0.095946 | -0.024143
76 | 78 | 3.0745 | 1.9677 | 5.1629e-09 | 0 | 0 | 0 | 0 | 0 | 1 | -90 | 90 | -0.10664 | -0.026849 | 0.10702 | 0.027092
77 | 79 | 0.2682 | 0.17165 | 4.5038e-10 | 0 | 0 | 0 | 0 | 0 | 1 | -90 | 90 | 0.086628 | 0.021808 | -0.086606 | -0.021794
79 | 99 | 2.1077 | 1.3489 | 3.5394e-09 | 0 | 0 | 0 | 0 | 0 | 1 | -90 | 90 | 0.077446 | 0.019498 | -0.077307 | -0.01941
99 | 100 | 0.40247 | 0.25758 | 6.7586e-10 | 0 | 0 | 0 | 0 | 0 | 1 | -90 | 90 | 0.070491 | 0.017702 | -0.070469 | -0.017688
100 | 124 | 0.4637 | 0.29677 | 7.7868e-10 | 0 | 0 | 0 | 0 | 0 | 1 | -90 | 90 | 0.063303 | 0.015892 | -0.063283 | -0.015879
82 | 83 | 1.1622 | 0.74383 | 1.9517e-09 | 0 | 0 | 0 | 0 | 0 | 1 | -90 | 90 | -0.016638 | -0.0041699 | 0.016641 | 0.004172
97 | 96 | 0.48258 | 0.30885 | 3.2415e-09 | 0 | 0 | 0 | 0 | 0 | 1 | -90 | 90 | -0.27296 | -0.069706 | 0.27335 | 0.069956
161 | 160 | 0.2618 | 0.16756 | 4.3964e-10 | 0 | 0 | 0 | 0 | 0 | 1 | -90 | 90 | 0.0019994 | 0.0005011 | -0.0019994 | -0.00050113
124 | 125 | 0.35376 | 0.22641 | 5.9406e-10 | 0 | 0 | 0 | 0 | 0 | 1 | -90 | 90 | 0.056585 | 0.0142 | -0.056573 | -0.014192
125 | 126 | 1.9756 | 1.2644 | 3.3176e-09 | 0 | 0 | 0 | 0 | 0 | 1 | -90 | 90 | 0.0383 | 0.0096127 | -0.038268 | -0.0095926
147 | 146 | 0.1389 | 0.088897 | 9.3302e-10 | 0 | 0 | 0 | 0 | 0 | 1 | -90 | 90 | 0.069469 | 0.01749 | -0.069461 | -0.017485
105 | 107 | 0.56151 | 0.35936 | 3.7717e-09 | 0 | 0 | 0 | 0 | 0 | 1 | -90 | 90 | 0.033805 | 0.0084965 | -0.033798 | -0.0084923
107 | 109 | 0.61218 | 0.39179 | 4.112e-09 | 0 | 0 | 0 | 0 | 0 | 1 | -90 | 90 | 0.032842 | 0.0082529 | -0.032835 | -0.0082486
109 | 110 | 0.49823 | 0.31887 | 3.3467e-09 | 0 | 0 | 0 | 0 | 0 | 1 | -90 | 90 | 0.031233 | 0.007847 | -0.031227 | -0.0078438
110 | 111 | 0.34651 | 0.22177 | 2.3276e-09 | 0 | 0 | 0 | 0 | 0 | 1 | -90 | 90 | 0.029155 | 0.0073245 | -0.029152 | -0.0073226
111 | 112 | 0.40315 | 0.25801 | 2.708e-09 | 0 | 0 | 0 | 0 | 0 | 1 | -90 | 90 | 0.029152 | 0.0073226 | -0.029148 | -0.0073204
112 | 113 | 0.31164 | 0.19945 | 2.0933e-09 | 0 | 0 | 0 | 0 | 0 | 1 | -90 | 90 | 0.026885 | 0.0067531 | -0.026882 | -0.0067517
113 | 114 | 0.38836 | 0.24855 | 2.6087e-09 | 0 | 0 | 0 | 0 | 0 | 1 | -90 | 90 | 0.024619 | 0.0061844 | -0.024616 | -0.0061829
114 | 121 | 1.0446 | 0.66855 | 3.5084e-09 | 0 | 0 | 0 | 0 | 0 | 1 | -90 | 90 | 0.022886 | 0.0057492 | -0.022879 | -0.0057456
121 | 120 | 1.6674 | 1.0671 | 2.8e-09 | 0 | 0 | 0 | 0 | 0 | 1 | -90 | 90 | 0.02115 | 0.0053122 | -0.021142 | -0.0053072
120 | 122 | 3.0067 | 1.9243 | 5.049e-09 | 0 | 0 | 0 | 0 | 0 | 1 | -90 | 90 | 0.019412 | 0.0048736 | -0.019399 | -0.0048659
115 | 116 | 0.73543 | 0.47067 | 1.235e-09 | 0 | 0 | 0 | 0 | 0 | 1 | -90 | 90 | -0.0096313 | -0.002414 | 0.0096321 | 0.0024144
115 | 117 | 1.9056 | 1.2196 | 3.2e-09 | 0 | 0 | 0 | 0 | 0 | 1 | -90 | 90 | 0.0082061 | 0.0020568 | -0.0082046 | -0.0020561
116 | 118 | 1.8196 | 1.1646 | 3.0556e-09 | 0 | 0 | 0 | 0 | 0 | 1 | -90 | 90 | -0.011056 | -0.0027714 | 0.011059 | 0.0027727
117 | 119 | 1.2034 | 0.77016 | 2.0208e-09 | 0 | 0 | 0 | 0 | 0 | 1 | -90 | 90 | 0.0067486 | 0.0016912 | -0.006748 | -0.001691
118 | 123 | 1.6968 | 1.0859 | 2.8493e-09 | 0 | 0 | 0 | 0 | 0 | 1 | -90 | 90 | -0.01341 | -0.0033619 | 0.013413 | 0.0033639
119 | 152 | 2.0936 | 1.3399 | 3.5157e-09 | 0 | 0 | 0 | 0 | 0 | 1 | -90 | 90 | 0.0043778 | 0.0010969 | -0.0043774 | -0.001097
123 | 122 | 1.7749 | 1.1359 | 2.9805e-09 | 0 | 0 | 0 | 0 | 0 | 1 | -90 | 90 | -0.016325 | -0.0040935 | 0.01633 | 0.0040967
152 | 151 | 1.4803 | 0.94738 | 2.4858e-09 | 0 | 0 | 0 | 0 | 0 | 1 | -90 | 90 | 0.002381 | 0.00059658 | -0.0023809 | -0.00059675
126 | 127 | 0.18207 | 0.11652 | 3.0574e-10 | 0 | 0 | 0 | 0 | 0 | 1 | -90 | 90 | 0.030974 | 0.0077646 | -0.030972 | -0.0077634
127 | 128 | 0.68414 | 0.43785 | 1.1489e-09 | 0 | 0 | 0 | 0 | 0 | 1 | -90 | 90 | 0.015392 | 0.0038584 | -0.01539 | -0.0038574
128 | 129 | 1.188 | 0.76034 | 1.995e-09 | 0 | 0 | 0 | 0 | 0 | 1 | -90 | 90 | 0.0086924 | 0.0021788 | -0.0086914 | -0.0021783
130 | 131 | 0.16744 | 0.10716 | 1.1247e-09 | 0 | 0 | 0 | 0 | 0 | 1 | -90 | 90 | -0.054043 | -0.013578 | 0.054048 | 0.013582
130 | 132 | 0.43584 | 0.27894 | 2.9276e-09 | 0 | 0 | 0 | 0 | 0 | 1 | -90 | 90 | 0.052943 | 0.013303 | -0.052929 | -0.013294
131 | 133 | 0.1192 | 0.076285 | 8.0065e-10 | 0 | 0 | 0 | 0 | 0 | 1 | -90 | 90 | -0.055074 | -0.013839 | 0.055078 | 0.013841
132 | 135 | 1.1237 | 0.71915 | 1.887e-09 | 0 | 0 | 0 | 0 | 0 | 1 | -90 | 90 | 0.001146 | 0.00028705 | -0.0011459 | -0.00028722
133 | 142 | 0.17345 | 0.11101 | 1.1651e-09 | 0 | 0 | 0 | 0 | 0 | 1 | -90 | 90 | -0.056178 | -0.014117 | 0.056184 | 0.014121
142 | 141 | 0.31354 | 0.20066 | 2.1061e-09 | 0 | 0 | 0 | 0 | 0 | 1 | -90 | 90 | -0.057344 | -0.014412 | 0.057355 | 0.014419
141 | 140 | 0.45519 | 0.29132 | 3.0576e-09 | 0 | 0 | 0 | 0 | 0 | 1 | -90 | 90 | -0.058515 | -0.014709 | 0.058532 | 0.01472
136 | 137 | 0.10442 | 0.066828 | 7.0139e-10 | 0 | 0 | 0 | 0 | 0 | 1 | -90 | 90 | -0.062035 | -0.015606 | 0.06204 | 0.015609
136 | 138 | 0.32319 | 0.20684 | 2.1709e-09 | 0 | 0 | 0 | 0 | 0 | 1 | -90 | 90 | 0.060875 | 0.015315 | -0.060861 | -0.015307
137 | 139 | 0.22576 | 0.14449 | 1.5164e-09 | 0 | 0 | 0 | 0 | 0 | 1 | -90 | 90 | -0.062919 | -0.015829 | 0.062929 | 0.015835
138 | 140 | 0.1771 | 0.11334 | 1.1896e-09 | 0 | 0 | 0 | 0 | 0 | 1 | -90 | 90 | 0.059699 | 0.015015 | -0.059692 | -0.015011
139 | 145 | 0.26101 | 0.16705 | 1.7532e-09 | 0 | 0 | 0 | 0 | 0 | 1 | -90 | 90 | -0.064877 | -0.016323 | 0.064889 | 0.016331
145 | 146 | 0.41975 | 0.26864 | 2.8195e-09 | 0 | 0 | 0 | 0 | 0 | 1 | -90 | 90 | -0.066562 | -0.01675 | 0.066583 | 0.016763