## bus_data
BUS_I | BUS_TYPE | Pd | Qd | Gs | Bs | area | Vm | Va | baseKV | zone | Vmax | Vmin
1 | 1 | 0.017793 | 0.0044594 | 0 | 0 | 1 | 0.99463 | -0.10259 | 0.4 | 1 | 1.1 | 0.9
2 | 1 | 0 | 0 | 0 | 0 | 1 | 0.9948 | -0.099302 | 0.4 | 1 | 1.1 | 0.9
4 | 1 | 0 | 0 | 0 | 0 | 1 | 0.99509 | -0.093603 | 0.4 | 1 | 1.1 | 0.9
6 | 1 | 0 | 0 | 0 | 0 | 1 | 0.9887 | -0.21661 | 0.4 | 1 | 1.1 | 0.9
36 | 1 | 0 | 0 | 0 | 0 | 1 | 0.99838 | -0.030863 | 0.4 | 1 | 1.1 | 0.9
60 | 1 | 0.017711 | 0.0044389 | 0 | 0 | 1 | 0.99498 | -0.095797 | 0.4 | 1 | 1.1 | 0.9
5 | 1 | 0 | 0 | 0 | 0 | 1 | 0.99675 | -0.062142 | 0.4 | 1 | 1.1 | 0.9
34 | 1 | 0 | 0 | 0 | 0 | 1 | 0.99707 | -0.056 | 0.4 | 1 | 1.1 | 0.9
81 | 1 | 0.012482 | 0.0031284 | 0 | 0 | 1 | 0.99526 | -0.090893 | 0.4 | 1 | 1.1 | 0.9
71 | 1 | 0.059448 | 0.014899 | 0 | 0 | 1 | 0.988 | -0.23025 | 0.4 | 1 | 1.1 | 0.9
79 | 1 | 0.024079 | 0.0060347 | 0 | 0 | 1 | 0.9867 | -0.25548 | 0.4 | 1 | 1.1 | 0.9
7 | 1 | 0 | 0 | 0 | 0 | 1 | 0.99328 | -0.1287 | 0.4 | 1 | 1.1 | 0.9
41 | 1 | 0 | 0 | 0 | 0 | 1 | 0.99358 | -0.12281 | 0.4 | 1 | 1.1 | 0.9
40 | 1 | 0.0095675 | 0.0023978 | 0 | 0 | 1 | 0.9928 | -0.13801 | 0.4 | 1 | 1.1 | 0.9
9 | 1 | 0 | 0 | 0 | 0 | 1 | 0.99369 | -0.1207 | 0.4 | 1 | 1.1 | 0.9
10 | 1 | 0 | 0 | 0 | 0 | 1 | 0.98623 | -0.26515 | 0.4 | 1 | 1.1 | 0.9
11 | 1 | 0 | 0 | 0 | 0 | 1 | 0.98774 | -0.23569 | 0.4 | 1 | 1.1 | 0.9
57 | 1 | 0.021861 | 0.0054788 | 0 | 0 | 1 | 0.98564 | -0.27667 | 0.4 | 1 | 1.1 | 0.9
13 | 1 | 0.0046206 | 0.001158 | 0 | 0 | 1 | 0.98867 | -0.21779 | 0.4 | 1 | 1.1 | 0.9
33 | 1 | 0 | 0 | 0 | 0 | 1 | 0.99432 | -0.10908 | 0.4 | 1 | 1.1 | 0.9
62 | 1 | 0.0033548 | 0.00084078 | 0 | 0 | 1 | 0.99428 | -0.10985 | 0.4 | 1 | 1.1 | 0.9
30 | 1 | 0 | 0 | 0 | 0 | 1 | 0.99444 | -0.10674 | 0.4 | 1 | 1.1 | 0.9
32 | 1 | 0 | 0 | 0 | 0 | 1 | 0.99418 | -0.11178 | 0.4 | 1 | 1.1 | 0.9
80 | 1 | 0.0041518 | 0.0010406 | 0 | 0 | 1 | 0.99472 | -0.10139 | 0.4 | 1 | 1.1 | 0.9
27 | 1 | 0 | 0 | 0 | 0 | 1 | 0.98964 | -0.19933 | 0.4 | 1 | 1.1 | 0.9
29 | 1 | 0 | 0 | 0 | 0 | 1 | 0.98948 | -0.20234 | 0.4 | 1 | 1.1 | 0.9
25 | 1 | 0.0075604 | 0.0018948 | 0 | 0 | 1 | 0.98989 | -0.19442 | 0.4 | 1 | 1.1 | 0.9
39 | 1 | 0.0050584 | 0.0012678 | 0 | 0 | 1 | 0.98931 | -0.20575 | 0.4 | 1 | 1.1 | 0.9
35 | 1 | 0 | 0 | 0 | 0 | 1 | 0.99407 | -0.11396 | 0.4 | 1 | 1.1 | 0.9
38 | 1 | 0.0035756 | 0.00089612 | 0 | 0 | 1 | 0.99416 | -0.11204 | 0.4 | 1 | 1.1 | 0.9
45 | 1 | 0.0075833 | 0.0019006 | 0 | 0 | 1 | 0.99713 | -0.054868 | 0.4 | 1 | 1.1 | 0.9
55 | 1 | 0.01248 | 0.0031278 | 0 | 0 | 1 | 0.99393 | -0.1165 | 0.4 | 1 | 1.1 | 0.9
42 | 1 | 0.003198 | 0.0008015 | 0 | 0 | 1 | 0.99966 | -0.0064599 | 0.4 | 1 | 1.1 | 0.9
78 | 1 | 0.0034517 | 0.00086508 | 0 | 0 | 1 | 0.98582 | -0.2724 | 0.4 | 1 | 1.1 | 0.9
49 | 1 | 0.0022597 | 0.00056633 | 0 | 0 | 1 | 0.99309 | -0.13233 | 0.4 | 1 | 1.1 | 0.9
58 | 1 | 0.01016 | 0.0025463 | 0 | 0 | 1 | 0.98555 | -0.27845 | 0.4 | 1 | 1.1 | 0.9
14 | 1 | 0 | 0 | 0 | 0 | 1 | 0.98876 | -0.21591 | 0.4 | 1 | 1.1 | 0.9
70 | 1 | 0.0017713 | 0.00044392 | 0 | 0 | 1 | 0.97995 | -0.38713 | 0.4 | 1 | 1.1 | 0.9
69 | 1 | 0.003234 | 0.00081053 | 0 | 0 | 1 | 0.97996 | -0.38691 | 0.4 | 1 | 1.1 | 0.9
15 | 1 | 0.0034435 | 0.00086302 | 0 | 0 | 1 | 0.98863 | -0.21854 | 0.4 | 1 | 1.1 | 0.9
16 | 1 | 0.0049173 | 0.0012324 | 0 | 0 | 1 | 0.98995 | -0.1929 | 0.4 | 1 | 1.1 | 0.9
20 | 1 | 0.0034435 | 0.00086302 | 0 | 0 | 1 | 0.99048 | -0.18272 | 0.4 | 1 | 1.1 | 0.9
21 | 1 | 0.0030367 | 0.00076106 | 0 | 0 | 1 | 0.99147 | -0.16353 | 0.4 | 1 | 1.1 | 0.9
18 | 1 | 0 | 0 | 0 | 0 | 1 | 0.99009 | -0.19024 | 0.4 | 1 | 1.1 | 0.9
52 | 1 | 0 | 0 | 0 | 0 | 1 | 0.99073 | -0.17787 | 0.4 | 1 | 1.1 | 0.9
51 | 1 | 0.038129 | 0.0095561 | 0 | 0 | 1 | 0.98881 | -0.21511 | 0.4 | 1 | 1.1 | 0.9
23 | 1 | 0.0075544 | 0.0018933 | 0 | 0 | 1 | 0.99095 | -0.17372 | 0.4 | 1 | 1.1 | 0.9
22 | 1 | 0 | 0 | 0 | 0 | 1 | 0.99202 | -0.15286 | 0.4 | 1 | 1.1 | 0.9
24 | 1 | 0.0039038 | 0.00097838 | 0 | 0 | 1 | 0.99314 | -0.13143 | 0.4 | 1 | 1.1 | 0.9
46 | 1 | 0 | 0 | 0 | 0 | 1 | 0.9949 | -0.097461 | 0.4 | 1 | 1.1 | 0.9
28 | 1 | 0 | 0 | 0 | 0 | 1 | 0.99076 | -0.17758 | 0.4 | 1 | 1.1 | 0.9
37 | 1 | 0.0077772 | 0.0019492 | 0 | 0 | 1 | 0.99106 | -0.17165 | 0.4 | 1 | 1.1 | 0.9
26 | 1 | 0.015732 | 0.0039427 | 0 | 0 | 1 | 0.9903 | -0.18656 | 0.4 | 1 | 1.1 | 0.9
47 | 1 | 0.023736 | 0.0059489 | 0 | 0 | 1 | 0.99383 | -0.11809 | 0.4 | 1 | 1.1 | 0.9
44 | 1 | 0.0034396 | 0.00086205 | 0 | 0 | 1 | 0.99782 | -0.041511 | 0.4 | 1 | 1.1 | 0.9
56 | 1 | 0.010234 | 0.0025649 | 0 | 0 | 1 | 0.99173 | -0.1588 | 0.4 | 1 | 1.1 | 0.9
74 | 1 | 0 | 0 | 0 | 0 | 1 | 0.98272 | -0.33288 | 0.4 | 1 | 1.1 | 0.9
66 | 1 | 0 | 0 | 0 | 0 | 1 | 0.98153 | -0.35618 | 0.4 | 1 | 1.1 | 0.9
72 | 1 | 0.0016312 | 0.00040881 | 0 | 0 | 1 | 0.98293 | -0.32881 | 0.4 | 1 | 1.1 | 0.9
61 | 1 | 0.0017999 | 0.00045111 | 0 | 0 | 1 | 0.99425 | -0.11046 | 0.4 | 1 | 1.1 | 0.9
43 | 3 | 0.0099962 | 0.0025053 | 0 | 0 | 1 | 1 | 0 | 0.4 | 1 | 1.1 | 0.9
54 | 1 | 0.029044 | 0.0072791 | 0 | 0 | 1 | 0.99239 | -0.14607 | 0.4 | 1 | 1.1 | 0.9
48 | 1 | 0.0058712 | 0.0014715 | 0 | 0 | 1 | 0.99308 | -0.13263 | 0.4 | 1 | 1.1 | 0.9
53 | 1 | 0.00624 | 0.0015639 | 0 | 0 | 1 | 0.99292 | -0.13574 | 0.4 | 1 | 1.1 | 0.9
50 | 1 | 0.0078468 | 0.0019666 | 0 | 0 | 1 | 0.993 | -0.13414 | 0.4 | 1 | 1.1 | 0.9
59 | 1 | 0.00142 | 0.0003559 | 0 | 0 | 1 | 0.98551 | -0.27924 | 0.4 | 1 | 1.1 | 0.9
63 | 1 | 0.0020476 | 0.00051318 | 0 | 0 | 1 | 0.98056 | -0.37515 | 0.4 | 1 | 1.1 | 0.9
64 | 1 | 0.00906 | 0.0022706 | 0 | 0 | 1 | 0.98081 | -0.37023 | 0.4 | 1 | 1.1 | 0.9
65 | 1 | 0.006306 | 0.0015804 | 0 | 0 | 1 | 0.98029 | -0.3804 | 0.4 | 1 | 1.1 | 0.9
67 | 1 | 0.0065436 | 0.00164 | 0 | 0 | 1 | 0.98013 | -0.3836 | 0.4 | 1 | 1.1 | 0.9
68 | 1 | 0.0023287 | 0.00058362 | 0 | 0 | 1 | 0.97999 | -0.38623 | 0.4 | 1 | 1.1 | 0.9
73 | 1 | 0.0080581 | 0.0020196 | 0 | 0 | 1 | 0.98344 | -0.31885 | 0.4 | 1 | 1.1 | 0.9
75 | 1 | 0.0012286 | 0.00030791 | 0 | 0 | 1 | 0.98386 | -0.31068 | 0.4 | 1 | 1.1 | 0.9
76 | 1 | 0.0020398 | 0.00051122 | 0 | 0 | 1 | 0.98446 | -0.299 | 0.4 | 1 | 1.1 | 0.9
77 | 1 | 0.0022058 | 0.00055283 | 0 | 0 | 1 | 0.98511 | -0.28638 | 0.4 | 1 | 1.1 | 0.9

## generator_data
GEN_BUS | PG | QG | QMAX | QMIN | VG | MBASE | GEN_STATUS | PMAX | PMIN
43 | 0.46867 | 0.1191 | 10 | -10 | 1 | 100 | 1 | 10 | 0

## branch_data
F_BUS | T_BUS | BR_R | BR_X | BR_B | RATE_A | RATE_B | RATE_C | TAP | SHIFT | BR_STATUS | ANGMIN | ANGMAX | P_in | Q_in | P_out | Q_out
1 | 2 | 0.8186 | 0.5239 | 1.3746e-09 | 0 | 0 | 0 | 0 | 0 | 1 | -90 | 90 | -0.017793 | -0.0044594 | 0.017796 | 0.0044611
2 | 4 | 0.16723 | 0.10702 | 5.6164e-10 | 0 | 0 | 0 | 0 | 0 | 1 | -90 | 90 | -0.15239 | -0.038641 | 0.15243 | 0.038668
2 | 6 | 3.8755 | 2.4804 | 6.5081e-09 | 0 | 0 | 0 | 0 | 0 | 1 | -90 | 90 | 0.13459 | 0.03418 | -0.13384 | -0.033698
4 | 36 | 1.4364 | 0.91932 | 4.8244e-09 | 0 | 0 | 0 | 0 | 0 | 1 | -90 | 90 | -0.19574 | -0.04954 | 0.19633 | 0.049918
4 | 60 | 0.22506 | 0.14404 | 3.7794e-10 | 0 | 0 | 0 | 0 | 0 | 1 | -90 | 90 | 0.043309 | 0.010872 | -0.043304 | -0.010869
6 | 71 | 1.0046 | 0.64297 | 1.6871e-09 | 0 | 0 | 0 | 0 | 0 | 1 | -90 | 90 | 0.059487 | 0.014924 | -0.059448 | -0.014899
6 | 79 | 2.2971 | 1.4701 | 3.8574e-09 | 0 | 0 | 0 | 0 | 0 | 1 | -90 | 90 | 0.074352 | 0.018774 | -0.074214 | -0.018686
36 | 45 | 2.3577 | 1.5089 | 3.9593e-09 | 0 | 0 | 0 | 0 | 0 | 1 | -90 | 90 | 0.045571 | 0.011474 | -0.045519 | -0.011441
36 | 42 | 0.45498 | 0.29119 | 1.5281e-09 | 0 | 0 | 0 | 0 | 0 | 1 | -90 | 90 | -0.2419 | -0.061393 | 0.24219 | 0.061574
60 | 9 | 4.3195 | 2.7645 | 7.2535e-09 | 0 | 0 | 0 | 0 | 0 | 1 | -90 | 90 | 0.025593 | 0.0064304 | -0.025563 | -0.0064116
5 | 34 | 0.72289 | 0.46265 | 1.2139e-09 | 0 | 0 | 0 | 0 | 0 | 1 | -90 | 90 | -0.037922 | -0.0095324 | 0.037933 | 0.0095394
5 | 81 | 3.3778 | 2.1618 | 5.6722e-09 | 0 | 0 | 0 | 0 | 0 | 1 | -90 | 90 | 0.037922 | 0.0095324 | -0.03787 | -0.0094997
34 | 45 | 0.13325 | 0.085278 | 2.2376e-10 | 0 | 0 | 0 | 0 | 0 | 1 | -90 | 90 | -0.037933 | -0.0095394 | 0.037935 | 0.0095407
81 | 80 | 1.8361 | 1.1751 | 3.0833e-09 | 0 | 0 | 0 | 0 | 0 | 1 | -90 | 90 | 0.025388 | 0.0063713 | -0.025375 | -0.0063635
79 | 78 | 1.478 | 0.9459 | 2.4819e-09 | 0 | 0 | 0 | 0 | 0 | 1 | -90 | 90 | 0.050135 | 0.012651 | -0.050095 | -0.012626
7 | 41 | 2.7234 | 1.7429 | 4.5733e-09 | 0 | 0 | 0 | 0 | 0 | 1 | -90 | 90 | -0.0095718 | -0.0023999 | 0.0095744 | 0.0024011
7 | 40 | 4.2998 | 2.7519 | 7.2205e-09 | 0 | 0 | 0 | 0 | 0 | 1 | -90 | 90 | 0.0095718 | 0.0023999 | -0.0095675 | -0.0023978
41 | 49 | 2.6351 | 1.6865 | 4.425e-09 | 0 | 0 | 0 | 0 | 0 | 1 | -90 | 90 | 0.015986 | 0.0040089 | -0.015978 | -0.0040047
41 | 9 | 0.365 | 0.2336 | 6.1293e-10 | 0 | 0 | 0 | 0 | 0 | 1 | -90 | 90 | -0.02556 | -0.00641 | 0.025563 | 0.0064116
10 | 11 | 3.8472 | 2.4622 | 6.4605e-09 | 0 | 0 | 0 | 0 | 0 | 1 | -90 | 90 | -0.03346 | -0.0083927 | 0.033507 | 0.0084222
10 | 57 | 1.5014 | 0.96087 | 2.5212e-09 | 0 | 0 | 0 | 0 | 0 | 1 | -90 | 90 | 0.03346 | 0.0083927 | -0.033442 | -0.0083812
11 | 13 | 2.342 | 1.4989 | 3.9329e-09 | 0 | 0 | 0 | 0 | 0 | 1 | -90 | 90 | -0.033507 | -0.0084222 | 0.033536 | 0.0084401
57 | 58 | 0.6692 | 0.42829 | 1.1238e-09 | 0 | 0 | 0 | 0 | 0 | 1 | -90 | 90 | 0.011581 | 0.0029024 | -0.01158 | -0.0029019
13 | 14 | 0.21667 | 0.13867 | 3.6385e-10 | 0 | 0 | 0 | 0 | 0 | 1 | -90 | 90 | -0.038156 | -0.0095982 | 0.03816 | 0.0096003
33 | 62 | 0.65899 | 0.42175 | 1.1066e-09 | 0 | 0 | 0 | 0 | 0 | 1 | -90 | 90 | 0.0051549 | 0.0012917 | -0.0051548 | -0.0012917
33 | 30 | 0.48828 | 0.3125 | 8.1996e-10 | 0 | 0 | 0 | 0 | 0 | 1 | -90 | 90 | -0.021215 | -0.0053183 | 0.021218 | 0.0053197
33 | 32 | 0.74606 | 0.47748 | 1.2528e-09 | 0 | 0 | 0 | 0 | 0 | 1 | -90 | 90 | 0.01606 | 0.0040266 | -0.016058 | -0.0040254
62 | 61 | 1.5128 | 0.96822 | 2.5405e-09 | 0 | 0 | 0 | 0 | 0 | 1 | -90 | 90 | 0.0018 | 0.00045089 | -0.0017999 | -0.00045111
30 | 80 | 1.1194 | 0.71642 | 1.8798e-09 | 0 | 0 | 0 | 0 | 0 | 1 | -90 | 90 | -0.021218 | -0.0053197 | 0.021223 | 0.005323
32 | 35 | 0.77391 | 0.4953 | 1.2996e-09 | 0 | 0 | 0 | 0 | 0 | 1 | -90 | 90 | 0.012483 | 0.0031293 | -0.012481 | -0.0031286
32 | 38 | 0.31253 | 0.20002 | 5.2482e-10 | 0 | 0 | 0 | 0 | 0 | 1 | -90 | 90 | 0.0035756 | 0.0008961 | -0.0035756 | -0.00089612
27 | 29 | 2.6141 | 1.673 | 4.3897e-09 | 0 | 0 | 0 | 0 | 0 | 1 | -90 | 90 | 0.0050599 | 0.0012678 | -0.0050592 | -0.0012678
27 | 25 | 4.2629 | 2.7282 | 7.1585e-09 | 0 | 0 | 0 | 0 | 0 | 1 | -90 | 90 | -0.0050599 | -0.0012678 | 0.0050611 | 0.0012679
29 | 39 | 2.9581 | 1.8932 | 4.9674e-09 | 0 | 0 | 0 | 0 | 0 | 1 | -90 | 90 | 0.0050592 | 0.0012678 | -0.0050584 | -0.0012678
25 | 26 | 2.7338 | 1.7496 | 4.5907e-09 | 0 | 0 | 0 | 0 | 0 | 1 | -90 | 90 | -0.012622 | -0.0031627 | 0.012626 | 0.0031653
35 | 55 | 0.90072 | 0.57646 | 1.5126e-09 | 0 | 0 | 0 | 0 | 0 | 1 | -90 | 90 | 0.012481 | 0.0031286 | -0.01248 | -0.0031278
42 | 43 | 0.11905 | 0.076194 | 3.9984e-10 | 0 | 0 | 0 | 0 | 0 | 1 | -90 | 90 | -0.24539 | -0.062376 | 0.24546 | 0.062425
78 | 77 | 1.3096 | 0.83817 | 2.1992e-09 | 0 | 0 | 0 | 0 | 0 | 1 | -90 | 90 | 0.046643 | 0.011761 | -0.046612 | -0.011741
49 | 48 | 0.096395 | 0.061693 | 1.6187e-10 | 0 | 0 | 0 | 0 | 0 | 1 | -90 | 90 | 0.013719 | 0.0034384 | -0.013719 | -0.0034383
58 | 59 | 2.407 | 1.5405 | 4.0421e-09 | 0 | 0 | 0 | 0 | 0 | 1 | -90 | 90 | 0.0014201 | 0.00035554 | -0.00142 | -0.0003559
14 | 15 | 3.3488 | 2.1432 | 5.6235e-09 | 0 | 0 | 0 | 0 | 0 | 1 | -90 | 90 | 0.0034439 | 0.00086275 | -0.0034435 | -0.00086302
14 | 16 | 2.4321 | 1.5565 | 4.0841e-09 | 0 | 0 | 0 | 0 | 0 | 1 | -90 | 90 | -0.041604 | -0.010463 | 0.041649 | 0.010492
70 | 69 | 0.54566 | 0.34922 | 9.163e-10 | 0 | 0 | 0 | 0 | 0 | 1 | -90 | 90 | -0.0017713 | -0.00044393 | 0.0017713 | 0.00044385
69 | 68 | 0.57926 | 0.37073 | 9.7274e-10 | 0 | 0 | 0 | 0 | 0 | 1 | -90 | 90 | -0.0050053 | -0.0012544 | 0.0050054 | 0.0012544
16 | 20 | 0.96392 | 0.61691 | 1.6187e-09 | 0 | 0 | 0 | 0 | 0 | 1 | -90 | 90 | -0.046567 | -0.011724 | 0.046589 | 0.011739
20 | 21 | 1.693 | 1.0835 | 2.8431e-09 | 0 | 0 | 0 | 0 | 0 | 1 | -90 | 90 | -0.050033 | -0.012602 | 0.050079 | 0.012631
21 | 22 | 0.88898 | 0.56895 | 1.4928e-09 | 0 | 0 | 0 | 0 | 0 | 1 | -90 | 90 | -0.053115 | -0.013392 | 0.053143 | 0.013409
18 | 52 | 1.426 | 0.91265 | 2.3947e-09 | 0 | 0 | 0 | 0 | 0 | 1 | -90 | 90 | -0.038174 | -0.0095846 | 0.038197 | 0.0095988
18 | 51 | 2.8627 | 1.8321 | 4.8073e-09 | 0 | 0 | 0 | 0 | 0 | 1 | -90 | 90 | 0.038174 | 0.0095846 | -0.038129 | -0.0095561
52 | 23 | 0.47937 | 0.3068 | 8.05e-10 | 0 | 0 | 0 | 0 | 0 | 1 | -90 | 90 | -0.038197 | -0.0095988 | 0.038205 | 0.0096035
23 | 22 | 2.0111 | 1.2871 | 3.3772e-09 | 0 | 0 | 0 | 0 | 0 | 1 | -90 | 90 | -0.045759 | -0.011497 | 0.045804 | 0.011526
22 | 24 | 0.95992 | 0.61435 | 1.612e-09 | 0 | 0 | 0 | 0 | 0 | 1 | -90 | 90 | -0.098947 | -0.024935 | 0.099049 | 0.025
24 | 46 | 1.4678 | 0.93942 | 2.4649e-09 | 0 | 0 | 0 | 0 | 0 | 1 | -90 | 90 | -0.10295 | -0.025978 | 0.10312 | 0.026085
46 | 47 | 0.86767 | 0.55531 | 1.4571e-09 | 0 | 0 | 0 | 0 | 0 | 1 | -90 | 90 | 0.10567 | 0.026592 | -0.10557 | -0.026526
46 | 44 | 1.1976 | 0.76644 | 4.0221e-09 | 0 | 0 | 0 | 0 | 0 | 1 | -90 | 90 | -0.20879 | -0.052677 | 0.20935 | 0.053036
28 | 37 | 0.92054 | 0.58914 | 1.5458e-09 | 0 | 0 | 0 | 0 | 0 | 1 | -90 | 90 | -0.02837 | -0.0071155 | 0.028378 | 0.0071205
28 | 26 | 1.3936 | 0.89189 | 2.3402e-09 | 0 | 0 | 0 | 0 | 0 | 1 | -90 | 90 | 0.02837 | 0.0071155 | -0.028358 | -0.007108
37 | 56 | 1.5663 | 1.0024 | 2.6302e-09 | 0 | 0 | 0 | 0 | 0 | 1 | -90 | 90 | -0.036155 | -0.0090697 | 0.036177 | 0.0090836
47 | 53 | 0.9557 | 0.61165 | 1.6049e-09 | 0 | 0 | 0 | 0 | 0 | 1 | -90 | 90 | 0.081829 | 0.020577 | -0.081761 | -0.020533
44 | 43 | 0.87854 | 0.56226 | 2.9506e-09 | 0 | 0 | 0 | 0 | 0 | 1 | -90 | 90 | -0.21279 | -0.053898 | 0.21322 | 0.05417
56 | 54 | 1.2114 | 0.77529 | 2.0342e-09 | 0 | 0 | 0 | 0 | 0 | 1 | -90 | 90 | -0.046411 | -0.011648 | 0.046439 | 0.011666
74 | 66 | 3.2189 | 2.0601 | 5.4054e-09 | 0 | 0 | 0 | 0 | 0 | 1 | -90 | 90 | 0.03136 | 0.007885 | -0.031325 | -0.0078632
74 | 72 | 0.56389 | 0.36089 | 9.4693e-10 | 0 | 0 | 0 | 0 | 0 | 1 | -90 | 90 | -0.03136 | -0.007885 | 0.031366 | 0.0078888
66 | 64 | 1.9372 | 1.2398 | 3.2531e-09 | 0 | 0 | 0 | 0 | 0 | 1 | -90 | 90 | 0.031325 | 0.0078632 | -0.031304 | -0.0078501
72 | 73 | 1.3099 | 0.83832 | 2.1996e-09 | 0 | 0 | 0 | 0 | 0 | 1 | -90 | 90 | -0.032997 | -0.0082976 | 0.033013 | 0.0083074
54 | 53 | 0.60508 | 0.38725 | 1.0161e-09 | 0 | 0 | 0 | 0 | 0 | 1 | -90 | 90 | -0.075483 | -0.018945 | 0.075521 | 0.018969
48 | 50 | 0.85502 | 0.54721 | 1.4358e-09 | 0 | 0 | 0 | 0 | 0 | 1 | -90 | 90 | 0.0078473 | 0.0019668 | -0.0078468 | -0.0019666
63 | 64 | 0.95335 | 0.61014 | 1.6009e-09 | 0 | 0 | 0 | 0 | 0 | 1 | -90 | 90 | -0.022239 | -0.0055763 | 0.022244 | 0.0055794
63 | 65 | 1.1219 | 0.718 | 1.8839e-09 | 0 | 0 | 0 | 0 | 0 | 1 | -90 | 90 | 0.020192 | 0.0050631 | -0.020187 | -0.00506
65 | 67 | 0.99331 | 0.63572 | 1.668e-09 | 0 | 0 | 0 | 0 | 0 | 1 | -90 | 90 | 0.013881 | 0.0034796 | -0.013879 | -0.0034784
67 | 68 | 1.5448 | 0.98865 | 2.5941e-09 | 0 | 0 | 0 | 0 | 0 | 1 | -90 | 90 | 0.007335 | 0.0018384 | -0.0073341 | -0.001838
73 | 75 | 0.86477 | 0.55345 | 1.4522e-09 | 0 | 0 | 0 | 0 | 0 | 1 | -90 | 90 | -0.041071 | -0.010327 | 0.041087 | 0.010337
75 | 76 | 1.2008 | 0.7685 | 2.0164e-09 | 0 | 0 | 0 | 0 | 0 | 1 | -90 | 90 | -0.042316 | -0.010645 | 0.042339 | 0.01066
76 | 77 | 1.2404 | 0.79385 | 2.083e-09 | 0 | 0 | 0 | 0 | 0 | 1 | -90 | 90 | -0.044379 | -0.011171 | 0.044406 | 0.011188