## bus_data
BUS_I | BUS_TYPE | Pd | Qd | Gs | Bs | area | Vm | Va | baseKV | zone | Vmax | Vmin
1 | 1 | 0.01386 | 0.0034735 | 0 | 0 | 1 | 0.99262 | -0.14026 | 0.4 | 1 | 1.1 | 0.9
2 | 1 | 0.00056725 | 0.00014217 | 0 | 0 | 1 | 0.99372 | -0.11884 | 0.4 | 1 | 1.1 | 0.9
3 | 1 | 0 | 0 | 0 | 0 | 1 | 0.99389 | -0.11566 | 0.4 | 1 | 1.1 | 0.9
4 | 1 | 0 | 0 | 0 | 0 | 1 | 0.99403 | -0.1129 | 0.4 | 1 | 1.1 | 0.9
5 | 1 | 0.0015293 | 0.00038327 | 0 | 0 | 1 | 0.99379 | -0.1175 | 0.4 | 1 | 1.1 | 0.9
14 | 1 | 0 | 0 | 0 | 0 | 1 | 0.99415 | -0.11056 | 0.4 | 1 | 1.1 | 0.9
106 | 1 | 0.00073794 | 0.00018494 | 0 | 0 | 1 | 0.99402 | -0.11313 | 0.4 | 1 | 1.1 | 0.9
15 | 1 | 0.0010154 | 0.00025448 | 0 | 0 | 1 | 0.99366 | -0.11984 | 0.4 | 1 | 1.1 | 0.9
13 | 1 | 0.00048548 | 0.00012167 | 0 | 0 | 1 | 0.99538 | -0.087187 | 0.4 | 1 | 1.1 | 0.9
6 | 1 | 0.00073388 | 0.00018393 | 0 | 0 | 1 | 0.9961 | -0.073672 | 0.4 | 1 | 1.1 | 0.9
7 | 1 | 0 | 0 | 0 | 0 | 1 | 0.99613 | -0.0732 | 0.4 | 1 | 1.1 | 0.9
8 | 1 | 0 | 0 | 0 | 0 | 1 | 0.99615 | -0.072681 | 0.4 | 1 | 1.1 | 0.9
117 | 1 | 0.0017446 | 0.00043724 | 0 | 0 | 1 | 0.99615 | -0.072756 | 0.4 | 1 | 1.1 | 0.9
12 | 1 | 0 | 0 | 0 | 0 | 1 | 0.99623 | -0.071158 | 0.4 | 1 | 1.1 | 0.9
9 | 1 | 0 | 0 | 0 | 0 | 1 | 0.99787 | -0.040261 | 0.4 | 1 | 1.1 | 0.9
77 | 1 | 0.0016499 | 0.0004135 | 0 | 0 | 1 | 0.99927 | -0.013796 | 0.4 | 1 | 1.1 | 0.9
103 | 1 | 0.0047535 | 0.0011914 | 0 | 0 | 1 | 0.99759 | -0.045576 | 0.4 | 1 | 1.1 | 0.9
10 | 1 | 0 | 0 | 0 | 0 | 1 | 0.99651 | -0.065877 | 0.4 | 1 | 1.1 | 0.9
104 | 1 | 0.0020252 | 0.00050756 | 0 | 0 | 1 | 0.99566 | -0.082187 | 0.4 | 1 | 1.1 | 0.9
11 | 1 | 0 | 0 | 0 | 0 | 1 | 0.9713 | -0.55412 | 0.4 | 1 | 1.1 | 0.9
63 | 1 | 0.0060787 | 0.0015235 | 0 | 0 | 1 | 0.97142 | -0.55171 | 0.4 | 1 | 1.1 | 0.9
69 | 1 | 0.0057103 | 0.0014311 | 0 | 0 | 1 | 0.97123 | -0.55543 | 0.4 | 1 | 1.1 | 0.9
84 | 1 | 0 | 0 | 0 | 0 | 1 | 0.98998 | -0.19062 | 0.4 | 1 | 1.1 | 0.9
116 | 1 | 0.0013933 | 0.0003492 | 0 | 0 | 1 | 0.98998 | -0.19077 | 0.4 | 1 | 1.1 | 0.9
80 | 1 | 0 | 0 | 0 | 0 | 1 | 0.98999 | -0.19052 | 0.4 | 1 | 1.1 | 0.9
75 | 1 | 0 | 0 | 0 | 0 | 1 | 0.99946 | -0.010254 | 0.4 | 1 | 1.1 | 0.9
16 | 1 | 0 | 0 | 0 | 0 | 1 | 0.99911 | -0.016949 | 0.4 | 1 | 1.1 | 0.9
87 | 1 | 0 | 0 | 0 | 0 | 1 | 0.9979 | -0.040296 | 0.4 | 1 | 1.1 | 0.9
93 | 1 | 0.028135 | 0.0070513 | 0 | 0 | 1 | 0.99801 | -0.038078 | 0.4 | 1 | 1.1 | 0.9
105 | 1 | 0.0027172 | 0.000681 | 0 | 0 | 1 | 0.99252 | -0.14195 | 0.4 | 1 | 1.1 | 0.9
61 | 1 | 0 | 0 | 0 | 0 | 1 | 0.97147 | -0.55064 | 0.4 | 1 | 1.1 | 0.9
89 | 1 | 0 | 0 | 0 | 0 | 1 | 0.99318 | -0.129 | 0.4 | 1 | 1.1 | 0.9
96 | 1 | 0.0034627 | 0.00086784 | 0 | 0 | 1 | 0.99287 | -0.13493 | 0.4 | 1 | 1.1 | 0.9
73 | 3 | 0.0032654 | 0.00081838 | 0 | 0 | 1 | 1 | 0 | 0.4 | 1 | 1.1 | 0.9
88 | 1 | 0.0024777 | 0.00062096 | 0 | 0 | 1 | 0.99765 | -0.04493 | 0.4 | 1 | 1.1 | 0.9
85 | 1 | 0.034517 | 0.0086507 | 0 | 0 | 1 | 0.99746 | -0.048598 | 0.4 | 1 | 1.1 | 0.9
94 | 1 | 0.0016519 | 0.00041402 | 0 | 0 | 1 | 0.99776 | -0.04297 | 0.4 | 1 | 1.1 | 0.9
17 | 1 | 0.0023096 | 0.00057884 | 0 | 0 | 1 | 0.98361 | -0.31322 | 0.4 | 1 | 1.1 | 0.9
18 | 1 | 0 | 0 | 0 | 0 | 1 | 0.98408 | -0.30417 | 0.4 | 1 | 1.1 | 0.9
19 | 1 | 0 | 0 | 0 | 0 | 1 | 0.98311 | -0.32297 | 0.4 | 1 | 1.1 | 0.9
20 | 1 | 0 | 0 | 0 | 0 | 1 | 0.98435 | -0.29906 | 0.4 | 1 | 1.1 | 0.9
24 | 1 | 0 | 0 | 0 | 0 | 1 | 0.98107 | -0.36246 | 0.4 | 1 | 1.1 | 0.9
22 | 1 | 0 | 0 | 0 | 0 | 1 | 0.98643 | -0.25895 | 0.4 | 1 | 1.1 | 0.9
29 | 1 | 0.0012979 | 0.00032529 | 0 | 0 | 1 | 0.98415 | -0.30291 | 0.4 | 1 | 1.1 | 0.9
21 | 1 | 0 | 0 | 0 | 0 | 1 | 0.98658 | -0.25591 | 0.4 | 1 | 1.1 | 0.9
81 | 1 | 0 | 0 | 0 | 0 | 1 | 0.98663 | -0.25501 | 0.4 | 1 | 1.1 | 0.9
107 | 1 | 0.00086737 | 0.00021738 | 0 | 0 | 1 | 0.98653 | -0.25705 | 0.4 | 1 | 1.1 | 0.9
27 | 1 | 0 | 0 | 0 | 0 | 1 | 0.97774 | -0.42746 | 0.4 | 1 | 1.1 | 0.9
25 | 1 | 0.0012889 | 0.00032303 | 0 | 0 | 1 | 0.98102 | -0.36343 | 0.4 | 1 | 1.1 | 0.9
30 | 1 | 0 | 0 | 0 | 0 | 1 | 0.98377 | -0.31035 | 0.4 | 1 | 1.1 | 0.9
79 | 1 | 0.0031929 | 0.00080022 | 0 | 0 | 1 | 0.98752 | -0.23782 | 0.4 | 1 | 1.1 | 0.9
108 | 1 | 0.00067187 | 0.00016839 | 0 | 0 | 1 | 0.98649 | -0.25781 | 0.4 | 1 | 1.1 | 0.9
109 | 1 | 0.0016631 | 0.00041681 | 0 | 0 | 1 | 0.98648 | -0.25802 | 0.4 | 1 | 1.1 | 0.9
28 | 1 | 0 | 0 | 0 | 0 | 1 | 0.97433 | -0.49421 | 0.4 | 1 | 1.1 | 0.9
115 | 1 | 0.010465 | 0.0026228 | 0 | 0 | 1 | 0.97741 | -0.4339 | 0.4 | 1 | 1.1 | 0.9
40 | 1 | 0.0089138 | 0.002234 | 0 | 0 | 1 | 0.97416 | -0.49771 | 0.4 | 1 | 1.1 | 0.9
41 | 1 | 0 | 0 | 0 | 0 | 1 | 0.97224 | -0.53548 | 0.4 | 1 | 1.1 | 0.9
38 | 1 | 0.0073096 | 0.001832 | 0 | 0 | 1 | 0.97409 | -0.49902 | 0.4 | 1 | 1.1 | 0.9
49 | 1 | 0.0016013 | 0.00040133 | 0 | 0 | 1 | 0.9718 | -0.54421 | 0.4 | 1 | 1.1 | 0.9
60 | 1 | 0.0014779 | 0.0003704 | 0 | 0 | 1 | 0.97203 | -0.53964 | 0.4 | 1 | 1.1 | 0.9
39 | 1 | 0.0014304 | 0.00035849 | 0 | 0 | 1 | 0.97406 | -0.49957 | 0.4 | 1 | 1.1 | 0.9
31 | 1 | 0.0046807 | 0.0011731 | 0 | 0 | 1 | 0.98368 | -0.31207 | 0.4 | 1 | 1.1 | 0.9
32 | 1 | 0.0014464 | 0.00036251 | 0 | 0 | 1 | 0.98368 | -0.31207 | 0.4 | 1 | 1.1 | 0.9
34 | 1 | 0.00053067 | 0.000133 | 0 | 0 | 1 | 0.98363 | -0.3131 | 0.4 | 1 | 1.1 | 0.9
36 | 1 | 0.0018068 | 0.00045283 | 0 | 0 | 1 | 0.98368 | -0.31214 | 0.4 | 1 | 1.1 | 0.9
33 | 1 | 0.0013227 | 0.00033151 | 0 | 0 | 1 | 0.98362 | -0.31318 | 0.4 | 1 | 1.1 | 0.9
37 | 1 | 0.00214 | 0.00053634 | 0 | 0 | 1 | 0.98367 | -0.31235 | 0.4 | 1 | 1.1 | 0.9
35 | 1 | 0.0017581 | 0.00044061 | 0 | 0 | 1 | 0.98359 | -0.31391 | 0.4 | 1 | 1.1 | 0.9
48 | 1 | 0.0072468 | 0.0018162 | 0 | 0 | 1 | 0.97163 | -0.5475 | 0.4 | 1 | 1.1 | 0.9
42 | 1 | 0.0034806 | 0.00087232 | 0 | 0 | 1 | 0.97372 | -0.50502 | 0.4 | 1 | 1.1 | 0.9
43 | 1 | 0.007996 | 0.002004 | 0 | 0 | 1 | 0.97198 | -0.53924 | 0.4 | 1 | 1.1 | 0.9
44 | 1 | 0 | 0 | 0 | 0 | 1 | 0.97473 | -0.48522 | 0.4 | 1 | 1.1 | 0.9
45 | 1 | 0.0086193 | 0.0021602 | 0 | 0 | 1 | 0.97083 | -0.56197 | 0.4 | 1 | 1.1 | 0.9
46 | 1 | 0 | 0 | 0 | 0 | 1 | 0.97957 | -0.39072 | 0.4 | 1 | 1.1 | 0.9
114 | 1 | 0.038105 | 0.00955 | 0 | 0 | 1 | 0.97002 | -0.57819 | 0.4 | 1 | 1.1 | 0.9
52 | 1 | 0 | 0 | 0 | 0 | 1 | 0.98282 | -0.32766 | 0.4 | 1 | 1.1 | 0.9
59 | 1 | 0.0031463 | 0.00078854 | 0 | 0 | 1 | 0.97946 | -0.39275 | 0.4 | 1 | 1.1 | 0.9
55 | 1 | 0 | 0 | 0 | 0 | 1 | 0.98864 | -0.21563 | 0.4 | 1 | 1.1 | 0.9
50 | 1 | 0.0027076 | 0.00067859 | 0 | 0 | 1 | 0.98164 | -0.35062 | 0.4 | 1 | 1.1 | 0.9
47 | 1 | 0.0016687 | 0.00041821 | 0 | 0 | 1 | 0.97161 | -0.54795 | 0.4 | 1 | 1.1 | 0.9
51 | 1 | 0.0020247 | 0.00050743 | 0 | 0 | 1 | 0.98112 | -0.36093 | 0.4 | 1 | 1.1 | 0.9
53 | 1 | 0.002023 | 0.000507 | 0 | 0 | 1 | 0.98095 | -0.3643 | 0.4 | 1 | 1.1 | 0.9
56 | 1 | 0.0019035 | 0.00047705 | 0 | 0 | 1 | 0.98025 | -0.37792 | 0.4 | 1 | 1.1 | 0.9
98 | 1 | 0.0032209 | 0.00080723 | 0 | 0 | 1 | 0.99128 | -0.16521 | 0.4 | 1 | 1.1 | 0.9
57 | 1 | 0.0067747 | 0.0016979 | 0 | 0 | 1 | 0.98009 | -0.381 | 0.4 | 1 | 1.1 | 0.9
97 | 1 | 0.0022526 | 0.00056455 | 0 | 0 | 1 | 0.99151 | -0.1607 | 0.4 | 1 | 1.1 | 0.9
58 | 1 | 0.004967 | 0.0012449 | 0 | 0 | 1 | 0.97979 | -0.38687 | 0.4 | 1 | 1.1 | 0.9
72 | 1 | 0.0016566 | 0.00041518 | 0 | 0 | 1 | 0.97956 | -0.39151 | 0.4 | 1 | 1.1 | 0.9
71 | 1 | 0.0027773 | 0.00069606 | 0 | 0 | 1 | 0.97944 | -0.39378 | 0.4 | 1 | 1.1 | 0.9
62 | 1 | 0.017166 | 0.0043023 | 0 | 0 | 1 | 0.97112 | -0.55757 | 0.4 | 1 | 1.1 | 0.9
64 | 1 | 0.002395 | 0.00060024 | 0 | 0 | 1 | 0.97887 | -0.40508 | 0.4 | 1 | 1.1 | 0.9
65 | 1 | 0.0035692 | 0.00089451 | 0 | 0 | 1 | 0.97897 | -0.4031 | 0.4 | 1 | 1.1 | 0.9
66 | 1 | 0.0071148 | 0.0017831 | 0 | 0 | 1 | 0.97874 | -0.4075 | 0.4 | 1 | 1.1 | 0.9
67 | 1 | 0.001374 | 0.00034437 | 0 | 0 | 1 | 0.97907 | -0.40106 | 0.4 | 1 | 1.1 | 0.9
70 | 1 | 0.0054575 | 0.0013678 | 0 | 0 | 1 | 0.9791 | -0.40041 | 0.4 | 1 | 1.1 | 0.9
74 | 1 | 0.0032208 | 0.00080721 | 0 | 0 | 1 | 0.99983 | -0.0031918 | 0.4 | 1 | 1.1 | 0.9
76 | 1 | 0.0031288 | 0.00078414 | 0 | 0 | 1 | 0.99964 | -0.0069984 | 0.4 | 1 | 1.1 | 0.9
90 | 1 | 0.0047915 | 0.0012009 | 0 | 0 | 1 | 0.99952 | -0.0091854 | 0.4 | 1 | 1.1 | 0.9
78 | 1 | 0.020055 | 0.0050262 | 0 | 0 | 1 | 0.98899 | -0.20969 | 0.4 | 1 | 1.1 | 0.9
82 | 1 | 0.00030913 | 7.7474e-05 | 0 | 0 | 1 | 0.99176 | -0.15655 | 0.4 | 1 | 1.1 | 0.9
83 | 1 | 0.012552 | 0.0031459 | 0 | 0 | 1 | 0.98874 | -0.21469 | 0.4 | 1 | 1.1 | 0.9
111 | 1 | 0.012551 | 0.0031456 | 0 | 0 | 1 | 0.98856 | -0.21822 | 0.4 | 1 | 1.1 | 0.9
112 | 1 | 0.0060374 | 0.0015131 | 0 | 0 | 1 | 0.98817 | -0.22591 | 0.4 | 1 | 1.1 | 0.9
86 | 1 | 0.0020635 | 0.00051716 | 0 | 0 | 1 | 0.99746 | -0.048672 | 0.4 | 1 | 1.1 | 0.9
100 | 1 | 0.002271 | 0.00056917 | 0 | 0 | 1 | 0.99756 | -0.046677 | 0.4 | 1 | 1.1 | 0.9
101 | 1 | 0.0023635 | 0.00059234 | 0 | 0 | 1 | 0.99739 | -0.049999 | 0.4 | 1 | 1.1 | 0.9
99 | 1 | 0.0013998 | 0.00035081 | 0 | 0 | 1 | 0.99766 | -0.044928 | 0.4 | 1 | 1.1 | 0.9
95 | 1 | 0.002373 | 0.00059473 | 0 | 0 | 1 | 0.99766 | -0.044922 | 0.4 | 1 | 1.1 | 0.9
102 | 1 | 0.002363 | 0.00059223 | 0 | 0 | 1 | 0.99712 | -0.055243 | 0.4 | 1 | 1.1 | 0.9
110 | 1 | 0.0065609 | 0.0016443 | 0 | 0 | 1 | 0.99709 | -0.055739 | 0.4 | 1 | 1.1 | 0.9
113 | 1 | 0.0060391 | 0.0015135 | 0 | 0 | 1 | 0.98812 | -0.22671 | 0.4 | 1 | 1.1 | 0.9

## generator_data
GEN_BUS | PG | QG | QMAX | QMIN | VG | MBASE | GEN_STATUS | PMAX | PMIN
73 | 0.40609 | 0.10395 | 10 | -10 | 1 | 100 | 1 | 10 | 0

## branch_data
F_BUS | T_BUS | BR_R | BR_X | BR_B | RATE_A | RATE_B | RATE_C | TAP | SHIFT | BR_STATUS | ANGMIN | ANGMAX | P_in | Q_in | P_out | Q_out
1 | 2 | 6.8295 | 4.3709 | 1.1469e-08 | 0 | 0 | 0 | 0 | 0 | 1 | -90 | 90 | -0.01386 | -0.0034735 | 0.013874 | 0.0034815
2 | 3 | 0.97837 | 0.62616 | 1.6429e-09 | 0 | 0 | 0 | 0 | 0 | 1 | -90 | 90 | -0.014441 | -0.0036236 | 0.014443 | 0.0036249
3 | 4 | 0.765 | 0.4896 | 1.2846e-09 | 0 | 0 | 0 | 0 | 0 | 1 | -90 | 90 | -0.015973 | -0.0040073 | 0.015975 | 0.0040086
3 | 5 | 5.3376 | 3.416 | 8.9632e-09 | 0 | 0 | 0 | 0 | 0 | 1 | -90 | 90 | 0.0015294 | 0.00038248 | -0.0015293 | -0.00038327
4 | 14 | 0.61898 | 0.39615 | 1.0394e-09 | 0 | 0 | 0 | 0 | 0 | 1 | -90 | 90 | -0.016713 | -0.0041933 | 0.016714 | 0.0041944
4 | 106 | 1.407 | 0.90045 | 2.3627e-09 | 0 | 0 | 0 | 0 | 0 | 1 | -90 | 90 | 0.00073795 | 0.00018472 | -0.00073794 | -0.00018494
14 | 15 | 0.35391 | 0.2265 | 1.7829e-09 | 0 | 0 | 0 | 0 | 0 | 1 | -90 | 90 | 0.118 | 0.030329 | -0.11795 | -0.030295
14 | 13 | 0.78103 | 0.49986 | 3.9347e-09 | 0 | 0 | 0 | 0 | 0 | 1 | -90 | 90 | -0.13472 | -0.034523 | 0.13487 | 0.03462
15 | 89 | 0.35197 | 0.22526 | 1.7732e-09 | 0 | 0 | 0 | 0 | 0 | 1 | -90 | 90 | 0.11693 | 0.03004 | -0.11688 | -0.030007
13 | 12 | 0.53469 | 0.3422 | 2.6937e-09 | 0 | 0 | 0 | 0 | 0 | 1 | -90 | 90 | -0.13535 | -0.034742 | 0.13546 | 0.034809
6 | 7 | 2.8573 | 1.8287 | 4.7982e-09 | 0 | 0 | 0 | 0 | 0 | 1 | -90 | 90 | -0.00073388 | -0.00018393 | 0.00073389 | 0.00018346
7 | 8 | 3.1336 | 2.0055 | 5.2621e-09 | 0 | 0 | 0 | 0 | 0 | 1 | -90 | 90 | -0.00073389 | -0.00018346 | 0.00073391 | 0.00018295
8 | 117 | 0.19047 | 0.1219 | 3.1985e-10 | 0 | 0 | 0 | 0 | 0 | 1 | -90 | 90 | 0.0017446 | 0.00043721 | -0.0017446 | -0.00043724
8 | 12 | 2.7303 | 1.7474 | 4.585e-09 | 0 | 0 | 0 | 0 | 0 | 1 | -90 | 90 | -0.0024785 | -0.00062016 | 0.0024787 | 0.00061982
12 | 9 | 1.0143 | 0.64915 | 5.1099e-09 | 0 | 0 | 0 | 0 | 0 | 1 | -90 | 90 | -0.13794 | -0.035429 | 0.13815 | 0.035561
9 | 77 | 0.3966 | 0.25382 | 1.998e-09 | 0 | 0 | 0 | 0 | 0 | 1 | -90 | 90 | -0.30307 | -0.077833 | 0.30346 | 0.078082
9 | 103 | 0.14593 | 0.093393 | 7.3515e-10 | 0 | 0 | 0 | 0 | 0 | 1 | -90 | 90 | 0.16493 | 0.042272 | -0.16488 | -0.042245
77 | 75 | 0.052871 | 0.033837 | 2.6635e-10 | 0 | 0 | 0 | 0 | 0 | 1 | -90 | 90 | -0.30511 | -0.078496 | 0.30516 | 0.078529
103 | 10 | 0.57339 | 0.36697 | 2.8886e-09 | 0 | 0 | 0 | 0 | 0 | 1 | -90 | 90 | 0.16013 | 0.041053 | -0.15997 | -0.040953
10 | 104 | 0.45978 | 0.29426 | 2.3163e-09 | 0 | 0 | 0 | 0 | 0 | 1 | -90 | 90 | 0.15997 | 0.040953 | -0.15985 | -0.040872
104 | 105 | 1.6998 | 1.0879 | 8.5633e-09 | 0 | 0 | 0 | 0 | 0 | 1 | -90 | 90 | 0.15782 | 0.040365 | -0.15737 | -0.040074
11 | 63 | 1.7822 | 1.1406 | 2.9928e-09 | 0 | 0 | 0 | 0 | 0 | 1 | -90 | 90 | -0.0057107 | -0.0014312 | 0.0057113 | 0.0014314
11 | 69 | 0.97091 | 0.62138 | 1.6304e-09 | 0 | 0 | 0 | 0 | 0 | 1 | -90 | 90 | 0.0057107 | 0.0014312 | -0.0057103 | -0.0014311
63 | 61 | 0.38505 | 0.24643 | 6.4659e-10 | 0 | 0 | 0 | 0 | 0 | 1 | -90 | 90 | -0.01179 | -0.0029548 | 0.011791 | 0.0029551
84 | 116 | 0.45695 | 0.29245 | 7.6734e-10 | 0 | 0 | 0 | 0 | 0 | 1 | -90 | 90 | 0.0013933 | 0.00034913 | -0.0013933 | -0.0003492
84 | 80 | 0.3232 | 0.20685 | 5.4275e-10 | 0 | 0 | 0 | 0 | 0 | 1 | -90 | 90 | -0.0013933 | -0.00034913 | 0.0013934 | 0.00034909
80 | 82 | 0.97895 | 0.62653 | 4.9318e-09 | 0 | 0 | 0 | 0 | 0 | 1 | -90 | 90 | -0.15398 | -0.039086 | 0.15423 | 0.039246
80 | 83 | 2.8517 | 1.8251 | 4.7887e-09 | 0 | 0 | 0 | 0 | 0 | 1 | -90 | 90 | 0.037232 | 0.0093502 | -0.037189 | -0.0093232
80 | 78 | 0.73718 | 0.4718 | 3.7138e-09 | 0 | 0 | 0 | 0 | 0 | 1 | -90 | 90 | 0.11535 | 0.029386 | -0.11525 | -0.029318
75 | 73 | 0.11898 | 0.076147 | 5.994e-10 | 0 | 0 | 0 | 0 | 0 | 1 | -90 | 90 | -0.39149 | -0.10022 | 0.39168 | 0.10034
75 | 16 | 0.34773 | 0.22255 | 5.8394e-10 | 0 | 0 | 0 | 0 | 0 | 1 | -90 | 90 | 0.086321 | 0.021687 | -0.086293 | -0.02167
16 | 87 | 1.9828 | 1.269 | 3.3296e-09 | 0 | 0 | 0 | 0 | 0 | 1 | -90 | 90 | 0.052698 | 0.013238 | -0.052639 | -0.013201
16 | 93 | 2.8136 | 1.8007 | 4.7248e-09 | 0 | 0 | 0 | 0 | 0 | 1 | -90 | 90 | 0.033595 | 0.008432 | -0.033561 | -0.0084109
87 | 88 | 1.2894 | 0.82522 | 2.1653e-09 | 0 | 0 | 0 | 0 | 0 | 1 | -90 | 90 | 0.016045 | 0.0040237 | -0.016041 | -0.0040216
87 | 85 | 1.0127 | 0.6481 | 1.7005e-09 | 0 | 0 | 0 | 0 | 0 | 1 | -90 | 90 | 0.036595 | 0.0091769 | -0.03658 | -0.0091678
93 | 94 | 4.024 | 2.5754 | 6.7574e-09 | 0 | 0 | 0 | 0 | 0 | 1 | -90 | 90 | 0.0054263 | 0.0013595 | -0.0054251 | -0.0013594
105 | 82 | 0.421 | 0.26944 | 2.1209e-09 | 0 | 0 | 0 | 0 | 0 | 1 | -90 | 90 | 0.15465 | 0.039393 | -0.15454 | -0.039324
61 | 62 | 1.7083 | 1.0933 | 2.8688e-09 | 0 | 0 | 0 | 0 | 0 | 1 | -90 | 90 | 0.017172 | 0.0043056 | -0.017166 | -0.0043023
61 | 60 | 1.6066 | 1.0282 | 2.6979e-09 | 0 | 0 | 0 | 0 | 0 | 1 | -90 | 90 | -0.028963 | -0.0072608 | 0.028978 | 0.0072702
89 | 96 | 0.22818 | 0.14604 | 1.1495e-09 | 0 | 0 | 0 | 0 | 0 | 1 | -90 | 90 | 0.11688 | 0.030007 | -0.11685 | -0.029986
96 | 97 | 1.0188 | 0.65206 | 5.1328e-09 | 0 | 0 | 0 | 0 | 0 | 1 | -90 | 90 | 0.11338 | 0.029118 | -0.11324 | -0.029028
73 | 74 | 1.2837 | 0.82157 | 2.1557e-09 | 0 | 0 | 0 | 0 | 0 | 1 | -90 | 90 | 0.011145 | 0.0027936 | -0.011143 | -0.0027928
88 | 100 | 0.57483 | 0.36789 | 9.6529e-10 | 0 | 0 | 0 | 0 | 0 | 1 | -90 | 90 | 0.013564 | 0.0034006 | -0.013563 | -0.0034
85 | 86 | 0.15856 | 0.10148 | 2.6627e-10 | 0 | 0 | 0 | 0 | 0 | 1 | -90 | 90 | 0.0020635 | 0.00051713 | -0.0020635 | -0.00051716
94 | 95 | 2.3079 | 1.4771 | 3.8757e-09 | 0 | 0 | 0 | 0 | 0 | 1 | -90 | 90 | 0.0037731 | 0.00094538 | -0.0037728 | -0.00094555
17 | 18 | 0.53991 | 0.34554 | 2.72e-09 | 0 | 0 | 0 | 0 | 0 | 1 | -90 | 90 | -0.073362 | -0.01865 | 0.073394 | 0.01867
17 | 19 | 0.60076 | 0.38449 | 3.0265e-09 | 0 | 0 | 0 | 0 | 0 | 1 | -90 | 90 | 0.071052 | 0.018071 | -0.071019 | -0.01805
18 | 20 | 0.30566 | 0.19563 | 1.5399e-09 | 0 | 0 | 0 | 0 | 0 | 1 | -90 | 90 | -0.073394 | -0.01867 | 0.073412 | 0.018681
19 | 24 | 2.4256 | 1.5524 | 8.1463e-09 | 0 | 0 | 0 | 0 | 0 | 1 | -90 | 90 | 0.071019 | 0.01805 | -0.070884 | -0.017964
20 | 22 | 1.9909 | 1.2742 | 1.003e-08 | 0 | 0 | 0 | 0 | 0 | 1 | -90 | 90 | -0.088404 | -0.022441 | 0.088575 | 0.022549
20 | 29 | 1.1174 | 0.71511 | 1.8764e-09 | 0 | 0 | 0 | 0 | 0 | 1 | -90 | 90 | 0.014992 | 0.0037594 | -0.01499 | -0.0037578
24 | 27 | 4.0455 | 2.5891 | 6.7935e-09 | 0 | 0 | 0 | 0 | 0 | 1 | -90 | 90 | 0.069595 | 0.017642 | -0.069379 | -0.017504
24 | 25 | 3.25 | 2.08 | 5.4577e-09 | 0 | 0 | 0 | 0 | 0 | 1 | -90 | 90 | 0.0012889 | 0.00032254 | -0.0012889 | -0.00032303
22 | 81 | 0.19594 | 0.1254 | 9.871e-10 | 0 | 0 | 0 | 0 | 0 | 1 | -90 | 90 | -0.088575 | -0.022549 | 0.088592 | 0.02256
29 | 30 | 2.3581 | 1.5092 | 3.9598e-09 | 0 | 0 | 0 | 0 | 0 | 1 | -90 | 90 | 0.013692 | 0.0034326 | -0.013687 | -0.0034298
21 | 81 | 1.218 | 0.7795 | 2.0453e-09 | 0 | 0 | 0 | 0 | 0 | 1 | -90 | 90 | -0.0032026 | -0.00080218 | 0.0032027 | 0.00080207
21 | 107 | 1.5585 | 0.99742 | 2.6171e-09 | 0 | 0 | 0 | 0 | 0 | 1 | -90 | 90 | 0.0032026 | 0.00080218 | -0.0032024 | -0.00080232
81 | 79 | 0.82622 | 0.52878 | 4.1623e-09 | 0 | 0 | 0 | 0 | 0 | 1 | -90 | 90 | -0.091795 | -0.023362 | 0.091871 | 0.02341
107 | 108 | 1.4119 | 0.90363 | 2.371e-09 | 0 | 0 | 0 | 0 | 0 | 1 | -90 | 90 | 0.0023351 | 0.00058494 | -0.002335 | -0.00058511
27 | 28 | 4.8634 | 3.1126 | 8.167e-09 | 0 | 0 | 0 | 0 | 0 | 1 | -90 | 90 | 0.05891 | 0.014879 | -0.058722 | -0.01476
27 | 115 | 2.6382 | 1.6885 | 4.4303e-09 | 0 | 0 | 0 | 0 | 0 | 1 | -90 | 90 | 0.010468 | 0.0026245 | -0.010465 | -0.0026228
30 | 31 | 0.90165 | 0.57705 | 1.5141e-09 | 0 | 0 | 0 | 0 | 0 | 1 | -90 | 90 | 0.0082931 | 0.0020782 | -0.0082924 | -0.0020779
30 | 32 | 1.385 | 0.88641 | 2.3258e-09 | 0 | 0 | 0 | 0 | 0 | 1 | -90 | 90 | 0.0053938 | 0.0013517 | -0.0053933 | -0.0013516
79 | 78 | 1.3088 | 0.83763 | 6.5934e-09 | 0 | 0 | 0 | 0 | 0 | 1 | -90 | 90 | -0.095064 | -0.02421 | 0.095193 | 0.024292
108 | 109 | 0.56004 | 0.35843 | 9.4046e-10 | 0 | 0 | 0 | 0 | 0 | 1 | -90 | 90 | 0.0016631 | 0.00041673 | -0.0016631 | -0.00041681
28 | 40 | 1.6681 | 1.0676 | 2.8012e-09 | 0 | 0 | 0 | 0 | 0 | 1 | -90 | 90 | 0.0089153 | 0.0022347 | -0.0089138 | -0.002234
28 | 41 | 4.2778 | 2.7378 | 7.1836e-09 | 0 | 0 | 0 | 0 | 0 | 1 | -90 | 90 | 0.041065 | 0.010334 | -0.040984 | -0.010283
28 | 38 | 2.3388 | 1.4968 | 3.9274e-09 | 0 | 0 | 0 | 0 | 0 | 1 | -90 | 90 | 0.008742 | 0.0021911 | -0.00874 | -0.0021902
41 | 49 | 3.5182 | 2.2517 | 5.9081e-09 | 0 | 0 | 0 | 0 | 0 | 1 | -90 | 90 | 0.010523 | 0.0026385 | -0.010518 | -0.0026363
41 | 60 | 0.58005 | 0.37123 | 9.7406e-10 | 0 | 0 | 0 | 0 | 0 | 1 | -90 | 90 | 0.030462 | 0.0076444 | -0.030456 | -0.0076406
38 | 39 | 1.6416 | 1.0506 | 2.7567e-09 | 0 | 0 | 0 | 0 | 0 | 1 | -90 | 90 | 0.0014304 | 0.00035825 | -0.0014304 | -0.00035849
49 | 48 | 1.5575 | 0.99683 | 2.6155e-09 | 0 | 0 | 0 | 0 | 0 | 1 | -90 | 90 | 0.0089169 | 0.0022349 | -0.0089155 | -0.0022343
31 | 34 | 1.2369 | 0.79161 | 2.0771e-09 | 0 | 0 | 0 | 0 | 0 | 1 | -90 | 90 | 0.0036117 | 0.00090477 | -0.0036116 | -0.00090486
32 | 36 | 0.071733 | 0.045909 | 1.2046e-10 | 0 | 0 | 0 | 0 | 0 | 1 | -90 | 90 | 0.0039469 | 0.00098912 | -0.0039469 | -0.00098912
34 | 33 | 0.10665 | 0.068256 | 1.7909e-10 | 0 | 0 | 0 | 0 | 0 | 1 | -90 | 90 | 0.0030809 | 0.00077186 | -0.0030809 | -0.00077187
36 | 37 | 0.43869 | 0.28076 | 7.3669e-10 | 0 | 0 | 0 | 0 | 0 | 1 | -90 | 90 | 0.0021401 | 0.00053629 | -0.00214 | -0.00053634
33 | 35 | 1.8125 | 1.16 | 3.0437e-09 | 0 | 0 | 0 | 0 | 0 | 1 | -90 | 90 | 0.0017581 | 0.00044036 | -0.0017581 | -0.00044061
48 | 47 | 1.1496 | 0.73572 | 1.9304e-09 | 0 | 0 | 0 | 0 | 0 | 1 | -90 | 90 | 0.0016687 | 0.00041806 | -0.0016687 | -0.00041821
42 | 43 | 2.6523 | 1.6975 | 4.4539e-09 | 0 | 0 | 0 | 0 | 0 | 1 | -90 | 90 | 0.05489 | 0.013822 | -0.0548 | -0.013765
42 | 44 | 1.4475 | 0.92637 | 2.4307e-09 | 0 | 0 | 0 | 0 | 0 | 1 | -90 | 90 | -0.058371 | -0.014694 | 0.058426 | 0.014729
43 | 45 | 2.0584 | 1.3174 | 3.4566e-09 | 0 | 0 | 0 | 0 | 0 | 1 | -90 | 90 | 0.046804 | 0.011761 | -0.046754 | -0.011729
44 | 46 | 6.9487 | 4.4472 | 1.1669e-08 | 0 | 0 | 0 | 0 | 0 | 1 | -90 | 90 | -0.058426 | -0.014729 | 0.058691 | 0.014898
45 | 114 | 1.7958 | 1.1493 | 3.0157e-09 | 0 | 0 | 0 | 0 | 0 | 1 | -90 | 90 | 0.038134 | 0.0095686 | -0.038105 | -0.00955
46 | 52 | 4.4349 | 2.8384 | 7.4475e-09 | 0 | 0 | 0 | 0 | 0 | 1 | -90 | 90 | -0.061838 | -0.015686 | 0.062026 | 0.015806
46 | 59 | 2.7718 | 1.7739 | 4.6545e-09 | 0 | 0 | 0 | 0 | 0 | 1 | -90 | 90 | 0.0031466 | 0.00078829 | -0.0031463 | -0.00078854
52 | 55 | 4.5986 | 2.9431 | 7.7223e-09 | 0 | 0 | 0 | 0 | 0 | 1 | -90 | 90 | -0.1069 | -0.027103 | 0.10748 | 0.027473
52 | 50 | 2.2187 | 1.4199 | 3.7257e-09 | 0 | 0 | 0 | 0 | 0 | 1 | -90 | 90 | 0.044877 | 0.011297 | -0.044828 | -0.011266
55 | 98 | 2.0872 | 1.3358 | 3.505e-09 | 0 | 0 | 0 | 0 | 0 | 1 | -90 | 90 | -0.10748 | -0.027473 | 0.10774 | 0.02764
50 | 51 | 1.0584 | 0.67734 | 1.7773e-09 | 0 | 0 | 0 | 0 | 0 | 1 | -90 | 90 | 0.04212 | 0.010587 | -0.042099 | -0.010574
51 | 53 | 0.363 | 0.23232 | 6.0957e-10 | 0 | 0 | 0 | 0 | 0 | 1 | -90 | 90 | 0.040075 | 0.010066 | -0.040068 | -0.010062
53 | 56 | 1.5458 | 0.98931 | 2.5958e-09 | 0 | 0 | 0 | 0 | 0 | 1 | -90 | 90 | 0.038045 | 0.0095554 | -0.038021 | -0.0095398
56 | 57 | 0.36681 | 0.23476 | 6.1598e-10 | 0 | 0 | 0 | 0 | 0 | 1 | -90 | 90 | 0.036117 | 0.0090628 | -0.036112 | -0.0090594
98 | 97 | 0.18189 | 0.11641 | 6.109e-10 | 0 | 0 | 0 | 0 | 0 | 1 | -90 | 90 | -0.11097 | -0.028448 | 0.11099 | 0.028463
57 | 58 | 0.86203 | 0.5517 | 1.4476e-09 | 0 | 0 | 0 | 0 | 0 | 1 | -90 | 90 | 0.029337 | 0.0073615 | -0.029329 | -0.0073564
58 | 72 | 0.82008 | 0.52485 | 1.3771e-09 | 0 | 0 | 0 | 0 | 0 | 1 | -90 | 90 | 0.024362 | 0.0061116 | -0.024357 | -0.0061083
72 | 71 | 0.43176 | 0.27632 | 7.2504e-10 | 0 | 0 | 0 | 0 | 0 | 1 | -90 | 90 | 0.0227 | 0.0056931 | -0.022698 | -0.0056916
71 | 70 | 1.431 | 0.91583 | 2.403e-09 | 0 | 0 | 0 | 0 | 0 | 1 | -90 | 90 | 0.01992 | 0.0049955 | -0.019914 | -0.0049917
64 | 65 | 0.89202 | 0.5709 | 1.4979e-09 | 0 | 0 | 0 | 0 | 0 | 1 | -90 | 90 | -0.0095106 | -0.0023837 | 0.0095115 | 0.0023841
64 | 66 | 1.4596 | 0.93413 | 2.451e-09 | 0 | 0 | 0 | 0 | 0 | 1 | -90 | 90 | 0.0071156 | 0.0017834 | -0.0071148 | -0.0017831
65 | 67 | 0.67185 | 0.42999 | 1.1282e-09 | 0 | 0 | 0 | 0 | 0 | 1 | -90 | 90 | -0.013081 | -0.0032786 | 0.013082 | 0.0032793
67 | 70 | 0.19105 | 0.12227 | 3.2082e-10 | 0 | 0 | 0 | 0 | 0 | 1 | -90 | 90 | -0.014456 | -0.0036237 | 0.014456 | 0.0036239
74 | 76 | 2.1528 | 1.3778 | 3.6151e-09 | 0 | 0 | 0 | 0 | 0 | 1 | -90 | 90 | 0.0079222 | 0.0019855 | -0.0079208 | -0.001985
76 | 90 | 2.0439 | 1.3081 | 3.4323e-09 | 0 | 0 | 0 | 0 | 0 | 1 | -90 | 90 | 0.004792 | 0.0012008 | -0.0047915 | -0.0012009
83 | 111 | 0.62892 | 0.40251 | 1.0561e-09 | 0 | 0 | 0 | 0 | 0 | 1 | -90 | 90 | 0.024637 | 0.0061773 | -0.024632 | -0.0061747
111 | 112 | 2.7853 | 1.7826 | 4.6772e-09 | 0 | 0 | 0 | 0 | 0 | 1 | -90 | 90 | 0.012081 | 0.0030291 | -0.012077 | -0.0030267
112 | 113 | 0.58581 | 0.37492 | 9.8374e-10 | 0 | 0 | 0 | 0 | 0 | 1 | -90 | 90 | 0.0060394 | 0.0015136 | -0.0060391 | -0.0015135
100 | 101 | 1.3123 | 0.83985 | 2.2036e-09 | 0 | 0 | 0 | 0 | 0 | 1 | -90 | 90 | 0.011292 | 0.0028308 | -0.01129 | -0.0028299
101 | 102 | 2.6195 | 1.6765 | 4.3989e-09 | 0 | 0 | 0 | 0 | 0 | 1 | -90 | 90 | 0.0089263 | 0.0022376 | -0.0089241 | -0.0022366
99 | 95 | 0.018312 | 0.01172 | 3.0751e-11 | 0 | 0 | 0 | 0 | 0 | 1 | -90 | 90 | -0.0013998 | -0.00035081 | 0.0013998 | 0.00035081
102 | 110 | 0.33685 | 0.21558 | 5.6566e-10 | 0 | 0 | 0 | 0 | 0 | 1 | -90 | 90 | 0.006561 | 0.0016444 | -0.0065609 | -0.0016443