## bus_data
BUS_I | BUS_TYPE | Pd | Qd | Gs | Bs | area | Vm | Va | baseKV | zone | Vmax | Vmin
1 | 1 | 0.0055108 | 0.0013811 | 0 | 0 | 1 | 0.9783 | -0.41776 | 0.4 | 1 | 1.1 | 0.9
2 | 1 | 0 | 0 | 0 | 0 | 1 | 0.97886 | -0.4069 | 0.4 | 1 | 1.1 | 0.9
3 | 1 | 0 | 0 | 0 | 0 | 1 | 0.97773 | -0.42902 | 0.4 | 1 | 1.1 | 0.9
5 | 1 | 0.0059338 | 0.0014871 | 0 | 0 | 1 | 0.97946 | -0.39514 | 0.4 | 1 | 1.1 | 0.9
6 | 1 | 0.006525 | 0.0016353 | 0 | 0 | 1 | 0.97751 | -0.43332 | 0.4 | 1 | 1.1 | 0.9
4 | 1 | 0.0031016 | 0.00077734 | 0 | 0 | 1 | 0.98683 | -0.25216 | 0.4 | 1 | 1.1 | 0.9
110 | 1 | 0.0019181 | 0.00048072 | 0 | 0 | 1 | 0.98684 | -0.25213 | 0.4 | 1 | 1.1 | 0.9
14 | 1 | 0 | 0 | 0 | 0 | 1 | 0.98053 | -0.37418 | 0.4 | 1 | 1.1 | 0.9
10 | 1 | 0.0052051 | 0.0013045 | 0 | 0 | 1 | 0.97749 | -0.43369 | 0.4 | 1 | 1.1 | 0.9
111 | 1 | 0 | 0 | 0 | 0 | 1 | 0.98692 | -0.25045 | 0.4 | 1 | 1.1 | 0.9
16 | 1 | 0 | 0 | 0 | 0 | 1 | 0.98012 | -0.38213 | 0.4 | 1 | 1.1 | 0.9
12 | 1 | 0.0031255 | 0.00078332 | 0 | 0 | 1 | 0.98069 | -0.37101 | 0.4 | 1 | 1.1 | 0.9
8 | 1 | 0.0066588 | 0.0016689 | 0 | 0 | 1 | 0.97708 | -0.44174 | 0.4 | 1 | 1.1 | 0.9
7 | 1 | 0.0058414 | 0.001464 | 0 | 0 | 1 | 0.97706 | -0.44213 | 0.4 | 1 | 1.1 | 0.9
9 | 1 | 0.0055789 | 0.0013982 | 0 | 0 | 1 | 0.97691 | -0.44518 | 0.4 | 1 | 1.1 | 0.9
13 | 1 | 0.0027889 | 0.00069897 | 0 | 0 | 1 | 0.98271 | -0.33169 | 0.4 | 1 | 1.1 | 0.9
15 | 1 | 0 | 0 | 0 | 0 | 1 | 0.98322 | -0.32162 | 0.4 | 1 | 1.1 | 0.9
34 | 1 | 0 | 0 | 0 | 0 | 1 | 0.98561 | -0.27523 | 0.4 | 1 | 1.1 | 0.9
179 | 1 | 0.0054749 | 0.0013721 | 0 | 0 | 1 | 0.98006 | -0.38335 | 0.4 | 1 | 1.1 | 0.9
180 | 1 | 0 | 0 | 0 | 0 | 1 | 0.97959 | -0.39263 | 0.4 | 1 | 1.1 | 0.9
83 | 1 | 0.0017837 | 0.00044703 | 0 | 0 | 1 | 0.98675 | -0.25323 | 0.4 | 1 | 1.1 | 0.9
181 | 1 | 0.01808 | 0.0045313 | 0 | 0 | 1 | 0.97942 | -0.39599 | 0.4 | 1 | 1.1 | 0.9
17 | 1 | 0.00059098 | 0.00014811 | 0 | 0 | 1 | 0.97309 | -0.51941 | 0.4 | 1 | 1.1 | 0.9
18 | 1 | 0.001373 | 0.00034411 | 0 | 0 | 1 | 0.97307 | -0.51989 | 0.4 | 1 | 1.1 | 0.9
19 | 1 | 0 | 0 | 0 | 0 | 1 | 0.97318 | -0.51768 | 0.4 | 1 | 1.1 | 0.9
20 | 1 | 0.002035 | 0.00051001 | 0 | 0 | 1 | 0.97295 | -0.52223 | 0.4 | 1 | 1.1 | 0.9
22 | 1 | 0.0016895 | 0.00042343 | 0 | 0 | 1 | 0.9732 | -0.51731 | 0.4 | 1 | 1.1 | 0.9
74 | 1 | 0.00039725 | 9.9561e-05 | 0 | 0 | 1 | 0.97293 | -0.52249 | 0.4 | 1 | 1.1 | 0.9
21 | 1 | 0.00027854 | 6.9809e-05 | 0 | 0 | 1 | 0.97582 | -0.46564 | 0.4 | 1 | 1.1 | 0.9
168 | 1 | 0.00029251 | 7.3311e-05 | 0 | 0 | 1 | 0.97582 | -0.46563 | 0.4 | 1 | 1.1 | 0.9
177 | 1 | 0.00044123 | 0.00011058 | 0 | 0 | 1 | 0.97326 | -0.51597 | 0.4 | 1 | 1.1 | 0.9
75 | 1 | 0 | 0 | 0 | 0 | 1 | 0.97283 | -0.52462 | 0.4 | 1 | 1.1 | 0.9
165 | 1 | 0.00029198 | 7.3176e-05 | 0 | 0 | 1 | 0.97583 | -0.46537 | 0.4 | 1 | 1.1 | 0.9
174 | 1 | 0.0017933 | 0.00044944 | 0 | 0 | 1 | 0.97334 | -0.51445 | 0.4 | 1 | 1.1 | 0.9
23 | 1 | 0.0017876 | 0.00044802 | 0 | 0 | 1 | 0.98474 | -0.29293 | 0.4 | 1 | 1.1 | 0.9
24 | 1 | 0.0016574 | 0.0004154 | 0 | 0 | 1 | 0.98495 | -0.28884 | 0.4 | 1 | 1.1 | 0.9
25 | 1 | 0 | 0 | 0 | 0 | 1 | 0.98471 | -0.29352 | 0.4 | 1 | 1.1 | 0.9
26 | 1 | 0.0032457 | 0.00081345 | 0 | 0 | 1 | 0.98527 | -0.28242 | 0.4 | 1 | 1.1 | 0.9
27 | 1 | 0.0015353 | 0.00038478 | 0 | 0 | 1 | 0.98436 | -0.30019 | 0.4 | 1 | 1.1 | 0.9
28 | 1 | 0.0011719 | 0.00029371 | 0 | 0 | 1 | 0.98453 | -0.29694 | 0.4 | 1 | 1.1 | 0.9
52 | 1 | 0.0032395 | 0.0008119 | 0 | 0 | 1 | 0.98547 | -0.27856 | 0.4 | 1 | 1.1 | 0.9
50 | 1 | 0.0020279 | 0.00050825 | 0 | 0 | 1 | 0.98415 | -0.30436 | 0.4 | 1 | 1.1 | 0.9
54 | 1 | 0 | 0 | 0 | 0 | 1 | 0.98424 | -0.3026 | 0.4 | 1 | 1.1 | 0.9
53 | 1 | 0.0032913 | 0.00082487 | 0 | 0 | 1 | 0.98574 | -0.27337 | 0.4 | 1 | 1.1 | 0.9
51 | 1 | 0.0017216 | 0.00043146 | 0 | 0 | 1 | 0.98413 | -0.30484 | 0.4 | 1 | 1.1 | 0.9
55 | 1 | 0.0015189 | 0.00038067 | 0 | 0 | 1 | 0.98402 | -0.3069 | 0.4 | 1 | 1.1 | 0.9
29 | 1 | 0.0015573 | 0.0003903 | 0 | 0 | 1 | 0.98898 | -0.21049 | 0.4 | 1 | 1.1 | 0.9
30 | 1 | 0.0014597 | 0.00036585 | 0 | 0 | 1 | 0.98887 | -0.21272 | 0.4 | 1 | 1.1 | 0.9
31 | 1 | 0.0015402 | 0.00038602 | 0 | 0 | 1 | 0.98898 | -0.21047 | 0.4 | 1 | 1.1 | 0.9
32 | 1 | 0.0014277 | 0.00035782 | 0 | 0 | 1 | 0.98886 | -0.21275 | 0.4 | 1 | 1.1 | 0.9
33 | 1 | 0.0015672 | 0.00039278 | 0 | 0 | 1 | 0.98917 | -0.20688 | 0.4 | 1 | 1.1 | 0.9
82 | 1 | 0.0014426 | 0.00036156 | 0 | 0 | 1 | 0.98884 | -0.21326 | 0.4 | 1 | 1.1 | 0.9
88 | 1 | 0.0019809 | 0.00049645 | 0 | 0 | 1 | 0.98938 | -0.20271 | 0.4 | 1 | 1.1 | 0.9
49 | 1 | 0.0015336 | 0.00038435 | 0 | 0 | 1 | 0.98882 | -0.21359 | 0.4 | 1 | 1.1 | 0.9
38 | 1 | 0.002224 | 0.00055738 | 0 | 0 | 1 | 0.98964 | -0.19761 | 0.4 | 1 | 1.1 | 0.9
68 | 1 | 0.0042675 | 0.0010695 | 0 | 0 | 1 | 0.98856 | -0.21834 | 0.4 | 1 | 1.1 | 0.9
35 | 1 | 0.0020703 | 0.00051887 | 0 | 0 | 1 | 0.98996 | -0.19153 | 0.4 | 1 | 1.1 | 0.9
36 | 1 | 0.0020026 | 0.00050189 | 0 | 0 | 1 | 0.98995 | -0.19167 | 0.4 | 1 | 1.1 | 0.9
37 | 1 | 0.0018039 | 0.00045209 | 0 | 0 | 1 | 0.99032 | -0.1845 | 0.4 | 1 | 1.1 | 0.9
39 | 1 | 0.0013624 | 0.00034146 | 0 | 0 | 1 | 0.99065 | -0.17811 | 0.4 | 1 | 1.1 | 0.9
97 | 1 | 0 | 0 | 0 | 0 | 1 | 0.99108 | -0.16972 | 0.4 | 1 | 1.1 | 0.9
98 | 1 | 0.0013253 | 0.00033216 | 0 | 0 | 1 | 0.99177 | -0.15656 | 0.4 | 1 | 1.1 | 0.9
63 | 1 | 0.0012571 | 0.00031506 | 0 | 0 | 1 | 0.99058 | -0.17925 | 0.4 | 1 | 1.1 | 0.9
40 | 1 | 0.0015482 | 0.00038802 | 0 | 0 | 1 | 0.98844 | -0.22027 | 0.4 | 1 | 1.1 | 0.9
41 | 1 | 0.0015496 | 0.00038837 | 0 | 0 | 1 | 0.98779 | -0.23283 | 0.4 | 1 | 1.1 | 0.9
42 | 1 | 0.0017175 | 0.00043045 | 0 | 0 | 1 | 0.98848 | -0.21968 | 0.4 | 1 | 1.1 | 0.9
43 | 1 | 0.0017146 | 0.00042973 | 0 | 0 | 1 | 0.9877 | -0.23464 | 0.4 | 1 | 1.1 | 0.9
44 | 1 | 0.0021681 | 0.00054337 | 0 | 0 | 1 | 0.98911 | -0.20742 | 0.4 | 1 | 1.1 | 0.9
46 | 1 | 0.0014324 | 0.00035899 | 0 | 0 | 1 | 0.98709 | -0.24628 | 0.4 | 1 | 1.1 | 0.9
62 | 1 | 0.0023261 | 0.00058299 | 0 | 0 | 1 | 0.98923 | -0.20518 | 0.4 | 1 | 1.1 | 0.9
45 | 1 | 0.0017046 | 0.0004272 | 0 | 0 | 1 | 0.98693 | -0.24946 | 0.4 | 1 | 1.1 | 0.9
60 | 1 | 0.00204 | 0.00051126 | 0 | 0 | 1 | 0.98981 | -0.19413 | 0.4 | 1 | 1.1 | 0.9
47 | 1 | 0 | 0 | 0 | 0 | 1 | 0.98664 | -0.25498 | 0.4 | 1 | 1.1 | 0.9
48 | 1 | 0.0015404 | 0.00038607 | 0 | 0 | 1 | 0.98626 | -0.26224 | 0.4 | 1 | 1.1 | 0.9
72 | 1 | 0 | 0 | 0 | 0 | 1 | 0.98581 | -0.27109 | 0.4 | 1 | 1.1 | 0.9
71 | 1 | 0.0018553 | 0.00046497 | 0 | 0 | 1 | 0.98529 | -0.2811 | 0.4 | 1 | 1.1 | 0.9
81 | 1 | 0.0018096 | 0.00045354 | 0 | 0 | 1 | 0.98401 | -0.30702 | 0.4 | 1 | 1.1 | 0.9
58 | 1 | 0.0017092 | 0.00042837 | 0 | 0 | 1 | 0.98394 | -0.30843 | 0.4 | 1 | 1.1 | 0.9
86 | 1 | 0.0016179 | 0.00040547 | 0 | 0 | 1 | 0.98575 | -0.27315 | 0.4 | 1 | 1.1 | 0.9
87 | 1 | 0.0023566 | 0.00059063 | 0 | 0 | 1 | 0.98642 | -0.26006 | 0.4 | 1 | 1.1 | 0.9
84 | 1 | 0.0022174 | 0.00055574 | 0 | 0 | 1 | 0.98388 | -0.30958 | 0.4 | 1 | 1.1 | 0.9
99 | 1 | 0.0016473 | 0.00041285 | 0 | 0 | 1 | 0.98395 | -0.30833 | 0.4 | 1 | 1.1 | 0.9
85 | 1 | 0.0044077 | 0.0011047 | 0 | 0 | 1 | 0.98386 | -0.30995 | 0.4 | 1 | 1.1 | 0.9
56 | 1 | 0.0013886 | 0.00034802 | 0 | 0 | 1 | 0.98388 | -0.30965 | 0.4 | 1 | 1.1 | 0.9
57 | 1 | 0.0015467 | 0.00038765 | 0 | 0 | 1 | 0.98393 | -0.30873 | 0.4 | 1 | 1.1 | 0.9
59 | 1 | 0.0012813 | 0.00032112 | 0 | 0 | 1 | 0.99 | -0.19048 | 0.4 | 1 | 1.1 | 0.9
61 | 1 | 0.0019911 | 0.00049902 | 0 | 0 | 1 | 0.99051 | -0.18068 | 0.4 | 1 | 1.1 | 0.9
64 | 1 | 0.001892 | 0.00047417 | 0 | 0 | 1 | 0.98873 | -0.21523 | 0.4 | 1 | 1.1 | 0.9
65 | 1 | 0.0020619 | 0.00051675 | 0 | 0 | 1 | 0.98812 | -0.227 | 0.4 | 1 | 1.1 | 0.9
66 | 1 | 0 | 0 | 0 | 0 | 1 | 0.98979 | -0.19472 | 0.4 | 1 | 1.1 | 0.9
67 | 1 | 0.0020628 | 0.00051698 | 0 | 0 | 1 | 0.98772 | -0.23494 | 0.4 | 1 | 1.1 | 0.9
69 | 1 | 0.0045139 | 0.0011313 | 0 | 0 | 1 | 0.98901 | -0.20985 | 0.4 | 1 | 1.1 | 0.9
70 | 1 | 0.0044972 | 0.0011271 | 0 | 0 | 1 | 0.99116 | -0.16832 | 0.4 | 1 | 1.1 | 0.9
137 | 1 | 0.0021548 | 0.00054005 | 0 | 0 | 1 | 0.98726 | -0.24381 | 0.4 | 1 | 1.1 | 0.9
119 | 1 | 0.0022179 | 0.00055587 | 0 | 0 | 1 | 0.98796 | -0.23028 | 0.4 | 1 | 1.1 | 0.9
127 | 1 | 0.0018947 | 0.00047487 | 0 | 0 | 1 | 0.99149 | -0.16199 | 0.4 | 1 | 1.1 | 0.9
80 | 1 | 0 | 0 | 0 | 0 | 1 | 0.98708 | -0.24728 | 0.4 | 1 | 1.1 | 0.9
117 | 1 | 0 | 0 | 0 | 0 | 1 | 0.98749 | -0.23943 | 0.4 | 1 | 1.1 | 0.9
126 | 1 | 0.004531 | 0.0011356 | 0 | 0 | 1 | 0.99249 | -0.14288 | 0.4 | 1 | 1.1 | 0.9
73 | 1 | 0 | 0 | 0 | 0 | 1 | 0.98416 | -0.30291 | 0.4 | 1 | 1.1 | 0.9
134 | 1 | 0 | 0 | 0 | 0 | 1 | 0.98225 | -0.3399 | 0.4 | 1 | 1.1 | 0.9
133 | 1 | 0.023306 | 0.0058411 | 0 | 0 | 1 | 0.98136 | -0.35731 | 0.4 | 1 | 1.1 | 0.9
132 | 1 | 0 | 0 | 0 | 0 | 1 | 0.97879 | -0.40744 | 0.4 | 1 | 1.1 | 0.9
76 | 1 | 0.0010347 | 0.00025932 | 0 | 0 | 1 | 0.97273 | -0.52644 | 0.4 | 1 | 1.1 | 0.9
89 | 1 | 0 | 0 | 0 | 0 | 1 | 0.97268 | -0.52758 | 0.4 | 1 | 1.1 | 0.9
90 | 1 | 0 | 0 | 0 | 0 | 1 | 0.97223 | -0.5363 | 0.4 | 1 | 1.1 | 0.9
77 | 1 | 0.0031659 | 0.00079345 | 0 | 0 | 1 | 0.98684 | -0.25205 | 0.4 | 1 | 1.1 | 0.9
78 | 1 | 0.0040271 | 0.0010093 | 0 | 0 | 1 | 0.98677 | -0.25341 | 0.4 | 1 | 1.1 | 0.9
79 | 1 | 0.0068177 | 0.0017087 | 0 | 0 | 1 | 0.98698 | -0.24921 | 0.4 | 1 | 1.1 | 0.9
129 | 1 | 0.0020754 | 0.00052015 | 0 | 0 | 1 | 0.98671 | -0.25445 | 0.4 | 1 | 1.1 | 0.9
103 | 1 | 0.0022274 | 0.00055825 | 0 | 0 | 1 | 0.97181 | -0.54474 | 0.4 | 1 | 1.1 | 0.9
101 | 1 | 0.00099129 | 0.00024844 | 0 | 0 | 1 | 0.97141 | -0.55254 | 0.4 | 1 | 1.1 | 0.9
91 | 1 | 0.0007273 | 0.00018228 | 0 | 0 | 1 | 0.99197 | -0.15311 | 0.4 | 1 | 1.1 | 0.9
92 | 1 | 0.00098972 | 0.00024805 | 0 | 0 | 1 | 0.99196 | -0.15328 | 0.4 | 1 | 1.1 | 0.9
93 | 1 | 0.00039166 | 9.816e-05 | 0 | 0 | 1 | 0.99198 | -0.15277 | 0.4 | 1 | 1.1 | 0.9
94 | 1 | 0.00079854 | 0.00020013 | 0 | 0 | 1 | 0.99193 | -0.15378 | 0.4 | 1 | 1.1 | 0.9
95 | 1 | 0.0012814 | 0.00032116 | 0 | 0 | 1 | 0.99207 | -0.1511 | 0.4 | 1 | 1.1 | 0.9
96 | 1 | 0.0007534 | 0.00018882 | 0 | 0 | 1 | 0.99192 | -0.15409 | 0.4 | 1 | 1.1 | 0.9
108 | 1 | 0.0011562 | 0.00028977 | 0 | 0 | 1 | 0.99209 | -0.15073 | 0.4 | 1 | 1.1 | 0.9
106 | 1 | 0.001318 | 0.00033032 | 0 | 0 | 1 | 0.99228 | -0.14705 | 0.4 | 1 | 1.1 | 0.9
123 | 1 | 0 | 0 | 0 | 0 | 1 | 0.9928 | -0.13692 | 0.4 | 1 | 1.1 | 0.9
124 | 1 | 0 | 0 | 0 | 0 | 1 | 0.9927 | -0.13884 | 0.4 | 1 | 1.1 | 0.9
125 | 1 | 0 | 0 | 0 | 0 | 1 | 0.99323 | -0.12856 | 0.4 | 1 | 1.1 | 0.9
102 | 1 | 0.0034631 | 0.00086794 | 0 | 0 | 1 | 0.97138 | -0.55323 | 0.4 | 1 | 1.1 | 0.9
104 | 1 | 0.0022432 | 0.0005622 | 0 | 0 | 1 | 0.97115 | -0.55775 | 0.4 | 1 | 1.1 | 0.9
113 | 1 | 0.0019795 | 0.0004961 | 0 | 0 | 1 | 0.97098 | -0.56107 | 0.4 | 1 | 1.1 | 0.9
114 | 1 | 0.0014547 | 0.00036458 | 0 | 0 | 1 | 0.97095 | -0.56167 | 0.4 | 1 | 1.1 | 0.9
105 | 1 | 0.0013422 | 0.00033639 | 0 | 0 | 1 | 0.99228 | -0.14693 | 0.4 | 1 | 1.1 | 0.9
107 | 1 | 0.00062811 | 0.00015742 | 0 | 0 | 1 | 0.99235 | -0.14568 | 0.4 | 1 | 1.1 | 0.9
109 | 1 | 0.0017879 | 0.00044808 | 0 | 0 | 1 | 0.99241 | -0.14454 | 0.4 | 1 | 1.1 | 0.9
138 | 1 | 0.001094 | 0.00027418 | 0 | 0 | 1 | 0.99268 | -0.13924 | 0.4 | 1 | 1.1 | 0.9
142 | 1 | 0.00044012 | 0.00011031 | 0 | 0 | 1 | 0.99295 | -0.13409 | 0.4 | 1 | 1.1 | 0.9
112 | 1 | 0 | 0 | 0 | 0 | 1 | 0.98708 | -0.24729 | 0.4 | 1 | 1.1 | 0.9
118 | 1 | 0.0056475 | 0.0014154 | 0 | 0 | 1 | 0.98694 | -0.25018 | 0.4 | 1 | 1.1 | 0.9
115 | 1 | 0.0034036 | 0.00085303 | 0 | 0 | 1 | 0.98714 | -0.24624 | 0.4 | 1 | 1.1 | 0.9
116 | 1 | 0.0030238 | 0.00075784 | 0 | 0 | 1 | 0.98734 | -0.24223 | 0.4 | 1 | 1.1 | 0.9
121 | 1 | 0.001291 | 0.00032355 | 0 | 0 | 1 | 0.97087 | -0.56336 | 0.4 | 1 | 1.1 | 0.9
122 | 1 | 0.0016094 | 0.00040335 | 0 | 0 | 1 | 0.97083 | -0.56407 | 0.4 | 1 | 1.1 | 0.9
120 | 1 | 0 | 0 | 0 | 0 | 1 | 0.98735 | -0.24221 | 0.4 | 1 | 1.1 | 0.9
148 | 1 | 0.0083054 | 0.0020815 | 0 | 0 | 1 | 0.98722 | -0.2447 | 0.4 | 1 | 1.1 | 0.9
147 | 1 | 0.0083493 | 0.0020925 | 0 | 0 | 1 | 0.98724 | -0.24423 | 0.4 | 1 | 1.1 | 0.9
178 | 1 | 0.0026278 | 0.00065858 | 0 | 0 | 1 | 0.97077 | -0.56527 | 0.4 | 1 | 1.1 | 0.9
128 | 1 | 0.0045216 | 0.0011332 | 0 | 0 | 1 | 0.99261 | -0.14043 | 0.4 | 1 | 1.1 | 0.9
140 | 1 | 0.002799 | 0.0007015 | 0 | 0 | 1 | 0.99515 | -0.091917 | 0.4 | 1 | 1.1 | 0.9
139 | 1 | 0.0054513 | 0.0013662 | 0 | 0 | 1 | 0.99752 | -0.046895 | 0.4 | 1 | 1.1 | 0.9
130 | 1 | 0.029141 | 0.0073035 | 0 | 0 | 1 | 0.97823 | -0.41836 | 0.4 | 1 | 1.1 | 0.9
131 | 1 | 0 | 0 | 0 | 0 | 1 | 0.97759 | -0.43088 | 0.4 | 1 | 1.1 | 0.9
166 | 1 | 0.00024697 | 6.1896e-05 | 0 | 0 | 1 | 0.97677 | -0.44692 | 0.4 | 1 | 1.1 | 0.9
167 | 1 | 0.00012081 | 3.0277e-05 | 0 | 0 | 1 | 0.97665 | -0.44936 | 0.4 | 1 | 1.1 | 0.9
135 | 1 | 0.0014408 | 0.00036111 | 0 | 0 | 1 | 0.97463 | -0.48913 | 0.4 | 1 | 1.1 | 0.9
136 | 1 | 0 | 0 | 0 | 0 | 1 | 0.97464 | -0.48878 | 0.4 | 1 | 1.1 | 0.9
154 | 1 | 0 | 0 | 0 | 0 | 1 | 0.97505 | -0.48087 | 0.4 | 1 | 1.1 | 0.9
153 | 1 | 0.0013573 | 0.00034017 | 0 | 0 | 1 | 0.97447 | -0.49229 | 0.4 | 1 | 1.1 | 0.9
151 | 1 | 0.0044321 | 0.0011108 | 0 | 0 | 1 | 0.97443 | -0.49303 | 0.4 | 1 | 1.1 | 0.9
158 | 1 | 0.001706 | 0.00042756 | 0 | 0 | 1 | 0.9751 | -0.47984 | 0.4 | 1 | 1.1 | 0.9
155 | 1 | 0.00046819 | 0.00011734 | 0 | 0 | 1 | 0.97499 | -0.48196 | 0.4 | 1 | 1.1 | 0.9
152 | 1 | 0.0016213 | 0.00040634 | 0 | 0 | 1 | 0.97436 | -0.49435 | 0.4 | 1 | 1.1 | 0.9
149 | 1 | 0.0014796 | 0.00037083 | 0 | 0 | 1 | 0.97439 | -0.49382 | 0.4 | 1 | 1.1 | 0.9
141 | 3 | 0.0055352 | 0.0013872 | 0 | 0 | 1 | 1 | 0 | 0.4 | 1 | 1.1 | 0.9
143 | 1 | 0.0053302 | 0.0013359 | 0 | 0 | 1 | 0.97378 | -0.50582 | 0.4 | 1 | 1.1 | 0.9
144 | 1 | 0 | 0 | 0 | 0 | 1 | 0.97391 | -0.50332 | 0.4 | 1 | 1.1 | 0.9
145 | 1 | 0.001833 | 0.00045939 | 0 | 0 | 1 | 0.97407 | -0.50007 | 0.4 | 1 | 1.1 | 0.9
146 | 1 | 0.0031826 | 0.00079763 | 0 | 0 | 1 | 0.97382 | -0.50509 | 0.4 | 1 | 1.1 | 0.9
170 | 1 | 0 | 0 | 0 | 0 | 1 | 0.97368 | -0.50776 | 0.4 | 1 | 1.1 | 0.9
175 | 1 | 0.00040421 | 0.0001013 | 0 | 0 | 1 | 0.97361 | -0.50914 | 0.4 | 1 | 1.1 | 0.9
150 | 1 | 0.0016984 | 0.00042565 | 0 | 0 | 1 | 0.97435 | -0.49465 | 0.4 | 1 | 1.1 | 0.9
160 | 1 | 0.00029231 | 7.326e-05 | 0 | 0 | 1 | 0.9754 | -0.47396 | 0.4 | 1 | 1.1 | 0.9
156 | 1 | 0.0016702 | 0.00041859 | 0 | 0 | 1 | 0.97494 | -0.48299 | 0.4 | 1 | 1.1 | 0.9
157 | 1 | 0.00026075 | 6.5349e-05 | 0 | 0 | 1 | 0.97494 | -0.48302 | 0.4 | 1 | 1.1 | 0.9
169 | 1 | 0.00042536 | 0.0001066 | 0 | 0 | 1 | 0.97493 | -0.48306 | 0.4 | 1 | 1.1 | 0.9
159 | 1 | 0.00042148 | 0.00010563 | 0 | 0 | 1 | 0.97545 | -0.47298 | 0.4 | 1 | 1.1 | 0.9
161 | 1 | 0.00044664 | 0.00011194 | 0 | 0 | 1 | 0.9759 | -0.46413 | 0.4 | 1 | 1.1 | 0.9
162 | 1 | 0.00027655 | 6.931e-05 | 0 | 0 | 1 | 0.97587 | -0.46468 | 0.4 | 1 | 1.1 | 0.9
163 | 1 | 0.00045397 | 0.00011377 | 0 | 0 | 1 | 0.97586 | -0.46479 | 0.4 | 1 | 1.1 | 0.9
164 | 1 | 0.0004639 | 0.00011626 | 0 | 0 | 1 | 0.97584 | -0.46535 | 0.4 | 1 | 1.1 | 0.9
173 | 1 | 0 | 0 | 0 | 0 | 1 | 0.9736 | -0.50942 | 0.4 | 1 | 1.1 | 0.9
171 | 1 | 0.00028038 | 7.027e-05 | 0 | 0 | 1 | 0.97352 | -0.51103 | 0.4 | 1 | 1.1 | 0.9
172 | 1 | 0.00041502 | 0.00010401 | 0 | 0 | 1 | 0.97343 | -0.51262 | 0.4 | 1 | 1.1 | 0.9
176 | 1 | 0.0018491 | 0.00046342 | 0 | 0 | 1 | 0.97357 | -0.51003 | 0.4 | 1 | 1.1 | 0.9

## generator_data
GEN_BUS | PG | QG | QMAX | QMIN | VG | MBASE | GEN_STATUS | PMAX | PMIN
141 | 0.38995 | 0.10004 | 10 | -10 | 1 | 100 | 1 | 10 | 0

## branch_data
F_BUS | T_BUS | BR_R | BR_X | BR_B | RATE_A | RATE_B | RATE_C | TAP | SHIFT | BR_STATUS | ANGMIN | ANGMAX | P_in | Q_in | P_out | Q_out
1 | 2 | 1.3202 | 0.8449 | 2.2169e-09 | 0 | 0 | 0 | 0 | 0 | 1 | -90 | 90 | -0.03535 | -0.0088706 | 0.035368 | 0.0088821
1 | 3 | 1.6184 | 1.0358 | 2.7177e-09 | 0 | 0 | 0 | 0 | 0 | 1 | -90 | 90 | 0.029839 | 0.0074895 | -0.029823 | -0.0074795
2 | 5 | 1.4306 | 0.91558 | 2.4024e-09 | 0 | 0 | 0 | 0 | 0 | 1 | -90 | 90 | -0.035368 | -0.0088821 | 0.035388 | 0.0088946
3 | 6 | 0.61829 | 0.39571 | 1.0383e-09 | 0 | 0 | 0 | 0 | 0 | 1 | -90 | 90 | 0.029823 | 0.0074795 | -0.029817 | -0.0074757
5 | 14 | 2.1872 | 1.3998 | 3.6729e-09 | 0 | 0 | 0 | 0 | 0 | 1 | -90 | 90 | -0.041322 | -0.010382 | 0.041363 | 0.010408
6 | 10 | 0.068288 | 0.043704 | 1.1467e-10 | 0 | 0 | 0 | 0 | 0 | 1 | -90 | 90 | 0.023292 | 0.0058404 | -0.023292 | -0.0058401
4 | 110 | 0.047183 | 0.030197 | 7.9232e-11 | 0 | 0 | 0 | 0 | 0 | 1 | -90 | 90 | -0.0031016 | -0.00077735 | 0.0031016 | 0.00077734
110 | 111 | 1.4609 | 0.93496 | 2.4532e-09 | 0 | 0 | 0 | 0 | 0 | 1 | -90 | 90 | -0.0050197 | -0.0012581 | 0.0050201 | 0.0012581
14 | 16 | 1.4543 | 0.93075 | 2.4422e-09 | 0 | 0 | 0 | 0 | 0 | 1 | -90 | 90 | 0.023576 | 0.0059161 | -0.023567 | -0.0059107
14 | 12 | 0.21079 | 0.13491 | 3.5398e-10 | 0 | 0 | 0 | 0 | 0 | 1 | -90 | 90 | -0.064939 | -0.016324 | 0.064949 | 0.01633
10 | 8 | 1.9053 | 1.2194 | 3.1995e-09 | 0 | 0 | 0 | 0 | 0 | 1 | -90 | 90 | 0.018087 | 0.0045356 | -0.01808 | -0.0045314
111 | 112 | 2.7457 | 1.7572 | 4.6108e-09 | 0 | 0 | 0 | 0 | 0 | 1 | -90 | 90 | -0.0050201 | -0.0012581 | 0.0050209 | 0.0012581
16 | 179 | 0.95789 | 0.61305 | 1.6086e-09 | 0 | 0 | 0 | 0 | 0 | 1 | -90 | 90 | 0.0054752 | 0.0013722 | -0.0054749 | -0.0013722
16 | 180 | 2.4991 | 1.5994 | 4.1966e-09 | 0 | 0 | 0 | 0 | 0 | 1 | -90 | 90 | 0.018092 | 0.0045384 | -0.018083 | -0.0045331
12 | 13 | 2.4998 | 1.5999 | 4.1978e-09 | 0 | 0 | 0 | 0 | 0 | 1 | -90 | 90 | -0.068074 | -0.017114 | 0.068202 | 0.017195
8 | 7 | 0.1462 | 0.093566 | 2.455e-10 | 0 | 0 | 0 | 0 | 0 | 1 | -90 | 90 | 0.011421 | 0.0028625 | -0.011421 | -0.0028624
7 | 9 | 2.3413 | 1.4984 | 3.9317e-09 | 0 | 0 | 0 | 0 | 0 | 1 | -90 | 90 | 0.0055797 | 0.0013984 | -0.0055788 | -0.0013982
13 | 15 | 0.61694 | 0.39484 | 1.036e-09 | 0 | 0 | 0 | 0 | 0 | 1 | -90 | 90 | -0.070991 | -0.017894 | 0.071026 | 0.017916
15 | 34 | 2.849 | 1.8234 | 4.7842e-09 | 0 | 0 | 0 | 0 | 0 | 1 | -90 | 90 | -0.071026 | -0.017916 | 0.071184 | 0.018016
34 | 83 | 1.356 | 0.86786 | 2.2771e-09 | 0 | 0 | 0 | 0 | 0 | 1 | -90 | 90 | -0.071184 | -0.018016 | 0.071259 | 0.018064
180 | 181 | 0.79828 | 0.5109 | 1.3405e-09 | 0 | 0 | 0 | 0 | 0 | 1 | -90 | 90 | 0.018083 | 0.0045331 | -0.01808 | -0.0045313
83 | 68 | 2.1035 | 1.3462 | 3.5323e-09 | 0 | 0 | 0 | 0 | 0 | 1 | -90 | 90 | -0.073043 | -0.018511 | 0.073165 | 0.018589
17 | 18 | 0.089306 | 0.057156 | 5.9987e-10 | 0 | 0 | 0 | 0 | 0 | 1 | -90 | 90 | 0.02276 | 0.0057142 | -0.02276 | -0.005714
17 | 19 | 0.31549 | 0.20191 | 2.1192e-09 | 0 | 0 | 0 | 0 | 0 | 1 | -90 | 90 | -0.023351 | -0.0058624 | 0.023353 | 0.0058634
18 | 20 | 0.46411 | 0.29703 | 3.1175e-09 | 0 | 0 | 0 | 0 | 0 | 1 | -90 | 90 | 0.021387 | 0.0053698 | -0.021384 | -0.0053686
19 | 22 | 0.066878 | 0.042802 | 4.4923e-10 | 0 | 0 | 0 | 0 | 0 | 1 | -90 | 90 | -0.023353 | -0.0058634 | 0.023353 | 0.0058636
20 | 74 | 0.058217 | 0.037259 | 3.9105e-10 | 0 | 0 | 0 | 0 | 0 | 1 | -90 | 90 | 0.019349 | 0.0048586 | -0.019349 | -0.0048585
22 | 177 | 0.22682 | 0.14516 | 1.5235e-09 | 0 | 0 | 0 | 0 | 0 | 1 | -90 | 90 | -0.025043 | -0.0062871 | 0.025044 | 0.0062879
74 | 75 | 0.47663 | 0.30505 | 3.2016e-09 | 0 | 0 | 0 | 0 | 0 | 1 | -90 | 90 | 0.018952 | 0.0047589 | -0.01895 | -0.004758
21 | 168 | 0.16999 | 0.1088 | 2.8546e-10 | 0 | 0 | 0 | 0 | 0 | 1 | -90 | 90 | -0.00027854 | -6.9811e-05 | 0.00027854 | 6.9784e-05
168 | 165 | 1.9265 | 1.233 | 3.2352e-09 | 0 | 0 | 0 | 0 | 0 | 1 | -90 | 90 | -0.00057104 | -0.0001431 | 0.00057105 | 0.00014279
177 | 174 | 0.25419 | 0.16268 | 1.7074e-09 | 0 | 0 | 0 | 0 | 0 | 1 | -90 | 90 | -0.025486 | -0.0063985 | 0.025488 | 0.0063996
75 | 76 | 0.40793 | 0.26108 | 2.7401e-09 | 0 | 0 | 0 | 0 | 0 | 1 | -90 | 90 | 0.01895 | 0.004758 | -0.018948 | -0.0047572
165 | 164 | 0.10774 | 0.068953 | 1.8092e-10 | 0 | 0 | 0 | 0 | 0 | 1 | -90 | 90 | -0.00086302 | -0.00021597 | 0.00086302 | 0.00021596
174 | 172 | 0.28452 | 0.18209 | 1.9112e-09 | 0 | 0 | 0 | 0 | 0 | 1 | -90 | 90 | -0.027281 | -0.006849 | 0.027283 | 0.0068503
23 | 24 | 0.72429 | 0.46354 | 1.2163e-09 | 0 | 0 | 0 | 0 | 0 | 1 | -90 | 90 | -0.024505 | -0.0061438 | 0.02451 | 0.0061468
23 | 25 | 0.11345 | 0.072606 | 1.9051e-10 | 0 | 0 | 0 | 0 | 0 | 1 | -90 | 90 | 0.022717 | 0.0056958 | -0.022717 | -0.0056954
24 | 26 | 1.068 | 0.68354 | 1.7935e-09 | 0 | 0 | 0 | 0 | 0 | 1 | -90 | 90 | -0.026167 | -0.0065622 | 0.026175 | 0.0065671
25 | 27 | 2.4678 | 1.5794 | 4.144e-09 | 0 | 0 | 0 | 0 | 0 | 1 | -90 | 90 | 0.011746 | 0.0029449 | -0.011742 | -0.0029429
25 | 28 | 1.3548 | 0.86708 | 2.2751e-09 | 0 | 0 | 0 | 0 | 0 | 1 | -90 | 90 | 0.010971 | 0.0027506 | -0.010969 | -0.0027496
26 | 52 | 0.57144 | 0.36572 | 9.596e-10 | 0 | 0 | 0 | 0 | 0 | 1 | -90 | 90 | -0.029421 | -0.0073806 | 0.029426 | 0.0073839
27 | 50 | 1.7766 | 1.137 | 2.9835e-09 | 0 | 0 | 0 | 0 | 0 | 1 | -90 | 90 | 0.010207 | 0.0025581 | -0.010205 | -0.0025571
28 | 54 | 2.5096 | 1.6061 | 4.2143e-09 | 0 | 0 | 0 | 0 | 0 | 1 | -90 | 90 | 0.0097969 | 0.0024559 | -0.0097943 | -0.0024546
52 | 53 | 0.69275 | 0.44336 | 1.1633e-09 | 0 | 0 | 0 | 0 | 0 | 1 | -90 | 90 | -0.032666 | -0.0081958 | 0.032674 | 0.0082009
50 | 51 | 0.25312 | 0.162 | 4.2506e-10 | 0 | 0 | 0 | 0 | 0 | 1 | -90 | 90 | 0.008177 | 0.0020488 | -0.0081768 | -0.0020488
54 | 55 | 1.9087 | 1.2216 | 3.2052e-09 | 0 | 0 | 0 | 0 | 0 | 1 | -90 | 90 | 0.0097943 | 0.0024546 | -0.0097923 | -0.0024537
53 | 86 | 0.026281 | 0.01682 | 4.4133e-11 | 0 | 0 | 0 | 0 | 0 | 1 | -90 | 90 | -0.035965 | -0.0090258 | 0.035965 | 0.009026
51 | 81 | 1.4639 | 0.9369 | 2.4583e-09 | 0 | 0 | 0 | 0 | 0 | 1 | -90 | 90 | 0.0064552 | 0.0016173 | -0.0064546 | -0.0016171
55 | 84 | 1.7565 | 1.1241 | 2.9496e-09 | 0 | 0 | 0 | 0 | 0 | 1 | -90 | 90 | 0.006626 | 0.0016607 | -0.0066251 | -0.0016604
55 | 99 | 3.7553 | 2.4034 | 6.3061e-09 | 0 | 0 | 0 | 0 | 0 | 1 | -90 | 90 | 0.0016474 | 0.00041232 | -0.0016473 | -0.00041286
29 | 30 | 1.6731 | 1.0708 | 2.8096e-09 | 0 | 0 | 0 | 0 | 0 | 1 | -90 | 90 | 0.0058643 | 0.0014695 | -0.0058637 | -0.0014694
29 | 31 | 0.0066397 | 0.0042494 | 1.115e-11 | 0 | 0 | 0 | 0 | 0 | 1 | -90 | 90 | -0.0074217 | -0.0018598 | 0.0074217 | 0.0018598
30 | 32 | 0.026962 | 0.017256 | 4.5277e-11 | 0 | 0 | 0 | 0 | 0 | 1 | -90 | 90 | 0.004404 | 0.0011035 | -0.004404 | -0.0011035
31 | 33 | 1.7584 | 1.1254 | 2.9529e-09 | 0 | 0 | 0 | 0 | 0 | 1 | -90 | 90 | -0.0089619 | -0.0022458 | 0.0089634 | 0.0022465
32 | 82 | 0.74497 | 0.47678 | 1.251e-09 | 0 | 0 | 0 | 0 | 0 | 1 | -90 | 90 | 0.0029763 | 0.00074569 | -0.0029762 | -0.00074577
33 | 88 | 1.7359 | 1.111 | 2.915e-09 | 0 | 0 | 0 | 0 | 0 | 1 | -90 | 90 | -0.010531 | -0.0026393 | 0.010533 | 0.0026403
82 | 49 | 0.9579 | 0.61305 | 1.6086e-09 | 0 | 0 | 0 | 0 | 0 | 1 | -90 | 90 | 0.0015336 | 0.00038421 | -0.0015336 | -0.00038435
88 | 38 | 1.7885 | 1.1446 | 3.0033e-09 | 0 | 0 | 0 | 0 | 0 | 1 | -90 | 90 | -0.012514 | -0.0031368 | 0.012517 | 0.0031384
38 | 36 | 1.7719 | 1.134 | 2.9755e-09 | 0 | 0 | 0 | 0 | 0 | 1 | -90 | 90 | -0.014741 | -0.0036958 | 0.014745 | 0.0036982
68 | 66 | 1.3489 | 0.86328 | 2.2651e-09 | 0 | 0 | 0 | 0 | 0 | 1 | -90 | 90 | -0.077433 | -0.019659 | 0.077521 | 0.019715
35 | 36 | 0.035801 | 0.022913 | 6.012e-11 | 0 | 0 | 0 | 0 | 0 | 1 | -90 | 90 | 0.016747 | 0.0042002 | -0.016747 | -0.0042001
35 | 37 | 1.6433 | 1.0517 | 2.7596e-09 | 0 | 0 | 0 | 0 | 0 | 1 | -90 | 90 | -0.018818 | -0.004719 | 0.018824 | 0.0047228
37 | 39 | 1.3625 | 0.87197 | 2.2879e-09 | 0 | 0 | 0 | 0 | 0 | 1 | -90 | 90 | -0.020628 | -0.0051749 | 0.020634 | 0.0051787
39 | 97 | 1.6798 | 1.075 | 2.8208e-09 | 0 | 0 | 0 | 0 | 0 | 1 | -90 | 90 | -0.021997 | -0.0055201 | 0.022005 | 0.0055255
97 | 98 | 0.36399 | 0.23295 | 2.445e-09 | 0 | 0 | 0 | 0 | 0 | 1 | -90 | 90 | -0.1609 | -0.040955 | 0.161 | 0.04102
97 | 63 | 0.30542 | 0.19547 | 2.0515e-09 | 0 | 0 | 0 | 0 | 0 | 1 | -90 | 90 | 0.13889 | 0.03543 | -0.13883 | -0.035389
98 | 123 | 0.53967 | 0.34539 | 3.625e-09 | 0 | 0 | 0 | 0 | 0 | 1 | -90 | 90 | -0.16233 | -0.041352 | 0.16248 | 0.041451
63 | 61 | 0.046294 | 0.029628 | 3.1096e-10 | 0 | 0 | 0 | 0 | 0 | 1 | -90 | 90 | 0.13757 | 0.035074 | -0.13756 | -0.035068
40 | 41 | 0.447 | 0.28608 | 3.0025e-09 | 0 | 0 | 0 | 0 | 0 | 1 | -90 | 90 | 0.12424 | 0.031632 | -0.12417 | -0.031584
40 | 42 | 0.02073 | 0.013267 | 1.3925e-10 | 0 | 0 | 0 | 0 | 0 | 1 | -90 | 90 | -0.12579 | -0.03202 | 0.12579 | 0.032022
41 | 43 | 0.065169 | 0.041708 | 4.3775e-10 | 0 | 0 | 0 | 0 | 0 | 1 | -90 | 90 | 0.12262 | 0.031196 | -0.1226 | -0.031189
42 | 44 | 0.42548 | 0.27231 | 2.858e-09 | 0 | 0 | 0 | 0 | 0 | 1 | -90 | 90 | -0.12751 | -0.032453 | 0.12758 | 0.032501
43 | 46 | 0.42513 | 0.27209 | 2.8557e-09 | 0 | 0 | 0 | 0 | 0 | 1 | -90 | 90 | 0.12089 | 0.030759 | -0.12082 | -0.030716
44 | 62 | 0.076667 | 0.049067 | 5.1498e-10 | 0 | 0 | 0 | 0 | 0 | 1 | -90 | 90 | -0.12975 | -0.033044 | 0.12977 | 0.033053
46 | 45 | 0.11732 | 0.075087 | 7.8807e-10 | 0 | 0 | 0 | 0 | 0 | 1 | -90 | 90 | 0.11939 | 0.030357 | -0.11937 | -0.030346
62 | 60 | 0.37097 | 0.23742 | 2.4919e-09 | 0 | 0 | 0 | 0 | 0 | 1 | -90 | 90 | -0.13209 | -0.033636 | 0.13216 | 0.033681
45 | 47 | 0.20664 | 0.13225 | 1.388e-09 | 0 | 0 | 0 | 0 | 0 | 1 | -90 | 90 | 0.11767 | 0.029918 | -0.11764 | -0.029899
60 | 59 | 0.12082 | 0.077323 | 8.1154e-10 | 0 | 0 | 0 | 0 | 0 | 1 | -90 | 90 | -0.1342 | -0.034192 | 0.13423 | 0.034207
47 | 48 | 0.2718 | 0.17395 | 1.8257e-09 | 0 | 0 | 0 | 0 | 0 | 1 | -90 | 90 | 0.11764 | 0.029899 | -0.11759 | -0.029872
48 | 72 | 0.33497 | 0.21438 | 2.25e-09 | 0 | 0 | 0 | 0 | 0 | 1 | -90 | 90 | 0.11605 | 0.029486 | -0.116 | -0.029455
72 | 71 | 0.37901 | 0.24257 | 2.5458e-09 | 0 | 0 | 0 | 0 | 0 | 1 | -90 | 90 | 0.116 | 0.029455 | -0.11595 | -0.02942
71 | 73 | 0.83767 | 0.53611 | 5.6267e-09 | 0 | 0 | 0 | 0 | 0 | 1 | -90 | 90 | 0.11409 | 0.028955 | -0.11397 | -0.028879
81 | 58 | 1.3153 | 0.84178 | 2.2087e-09 | 0 | 0 | 0 | 0 | 0 | 1 | -90 | 90 | 0.0046449 | 0.0011636 | -0.0046446 | -0.0011636
58 | 57 | 0.45346 | 0.29021 | 7.6147e-10 | 0 | 0 | 0 | 0 | 0 | 1 | -90 | 90 | 0.0029354 | 0.0007352 | -0.0029354 | -0.00073524
86 | 87 | 1.5194 | 0.97239 | 2.5514e-09 | 0 | 0 | 0 | 0 | 0 | 1 | -90 | 90 | -0.037583 | -0.0094315 | 0.037607 | 0.0094463
87 | 129 | 0.61283 | 0.39221 | 1.0291e-09 | 0 | 0 | 0 | 0 | 0 | 1 | -90 | 90 | -0.039963 | -0.010037 | 0.039974 | 0.010044
84 | 85 | 0.35541 | 0.22746 | 5.9682e-10 | 0 | 0 | 0 | 0 | 0 | 1 | -90 | 90 | 0.0044077 | 0.0011047 | -0.0044076 | -0.0011047
56 | 57 | 2.8775 | 1.8416 | 4.8321e-09 | 0 | 0 | 0 | 0 | 0 | 1 | -90 | 90 | -0.0013886 | -0.00034802 | 0.0013887 | 0.00034759
59 | 61 | 0.32118 | 0.20555 | 2.1574e-09 | 0 | 0 | 0 | 0 | 0 | 1 | -90 | 90 | -0.13551 | -0.034528 | 0.13557 | 0.034569
64 | 65 | 0.82809 | 0.52998 | 1.3906e-09 | 0 | 0 | 0 | 0 | 0 | 1 | -90 | 90 | 0.062448 | 0.015718 | -0.062413 | -0.015695
64 | 66 | 1.4015 | 0.89693 | 2.3534e-09 | 0 | 0 | 0 | 0 | 0 | 1 | -90 | 90 | -0.06434 | -0.016192 | 0.064404 | 0.016232
65 | 67 | 0.57654 | 0.36899 | 9.6817e-10 | 0 | 0 | 0 | 0 | 0 | 1 | -90 | 90 | 0.060351 | 0.015178 | -0.060329 | -0.015164
66 | 69 | 1.6397 | 1.0494 | 2.7536e-09 | 0 | 0 | 0 | 0 | 0 | 1 | -90 | 90 | 0.040572 | 0.010201 | -0.040542 | -0.010182
66 | 70 | 0.63999 | 0.40959 | 2.1494e-09 | 0 | 0 | 0 | 0 | 0 | 1 | -90 | 90 | -0.1825 | -0.046147 | 0.18273 | 0.046295
67 | 137 | 0.66697 | 0.42686 | 1.12e-09 | 0 | 0 | 0 | 0 | 0 | 1 | -90 | 90 | 0.058266 | 0.014647 | -0.058241 | -0.014631
69 | 119 | 2.4871 | 1.5918 | 4.1766e-09 | 0 | 0 | 0 | 0 | 0 | 1 | -90 | 90 | 0.036028 | 0.0090509 | -0.035993 | -0.0090289
70 | 127 | 0.14977 | 0.095855 | 1.006e-09 | 0 | 0 | 0 | 0 | 0 | 1 | -90 | 90 | -0.18722 | -0.047422 | 0.18728 | 0.047459
137 | 80 | 0.27097 | 0.17342 | 4.5502e-10 | 0 | 0 | 0 | 0 | 0 | 1 | -90 | 90 | 0.056086 | 0.014091 | -0.056077 | -0.014085
119 | 117 | 1.185 | 0.75841 | 1.99e-09 | 0 | 0 | 0 | 0 | 0 | 1 | -90 | 90 | 0.033775 | 0.008473 | -0.033761 | -0.0084638
127 | 126 | 0.44877 | 0.28722 | 3.0145e-09 | 0 | 0 | 0 | 0 | 0 | 1 | -90 | 90 | -0.18918 | -0.047934 | 0.18935 | 0.048045
80 | 129 | 0.74549 | 0.47711 | 1.2519e-09 | 0 | 0 | 0 | 0 | 0 | 1 | -90 | 90 | 0.042064 | 0.010573 | -0.042049 | -0.010564
80 | 79 | 0.60099 | 0.38463 | 1.0092e-09 | 0 | 0 | 0 | 0 | 0 | 1 | -90 | 90 | 0.014013 | 0.0035124 | -0.014012 | -0.0035117
117 | 120 | 0.72977 | 0.46705 | 1.2255e-09 | 0 | 0 | 0 | 0 | 0 | 1 | -90 | 90 | 0.016659 | 0.0041761 | -0.016656 | -0.0041748
117 | 116 | 0.71499 | 0.4576 | 1.2007e-09 | 0 | 0 | 0 | 0 | 0 | 1 | -90 | 90 | 0.017102 | 0.0042877 | -0.0171 | -0.0042863
126 | 124 | 0.092786 | 0.059383 | 6.2325e-10 | 0 | 0 | 0 | 0 | 0 | 1 | -90 | 90 | -0.19388 | -0.04918 | 0.19392 | 0.049204
73 | 134 | 1.4164 | 0.90651 | 9.5142e-09 | 0 | 0 | 0 | 0 | 0 | 1 | -90 | 90 | 0.11397 | 0.028879 | -0.11377 | -0.02875
134 | 133 | 0.66463 | 0.42536 | 4.4643e-09 | 0 | 0 | 0 | 0 | 0 | 1 | -90 | 90 | 0.11377 | 0.02875 | -0.11368 | -0.02869
133 | 132 | 2.4021 | 1.5374 | 1.6135e-08 | 0 | 0 | 0 | 0 | 0 | 1 | -90 | 90 | 0.090371 | 0.022849 | -0.090154 | -0.022712
132 | 130 | 0.52139 | 0.33369 | 3.5022e-09 | 0 | 0 | 0 | 0 | 0 | 1 | -90 | 90 | 0.090154 | 0.022712 | -0.090107 | -0.022682
76 | 89 | 0.26994 | 0.17276 | 1.8132e-09 | 0 | 0 | 0 | 0 | 0 | 1 | -90 | 90 | 0.017914 | 0.0044979 | -0.017913 | -0.0044974
89 | 90 | 2.0658 | 1.3221 | 3.469e-09 | 0 | 0 | 0 | 0 | 0 | 1 | -90 | 90 | 0.017913 | 0.0044974 | -0.017905 | -0.004493
90 | 103 | 1.9992 | 1.2795 | 3.3572e-09 | 0 | 0 | 0 | 0 | 0 | 1 | -90 | 90 | 0.017905 | 0.004493 | -0.017898 | -0.0044887
77 | 78 | 1.4725 | 0.94239 | 2.4727e-09 | 0 | 0 | 0 | 0 | 0 | 1 | -90 | 90 | 0.0040273 | 0.0010092 | -0.0040271 | -0.0010093
77 | 79 | 1.722 | 1.1021 | 2.8917e-09 | 0 | 0 | 0 | 0 | 0 | 1 | -90 | 90 | -0.0071932 | -0.0018027 | 0.0071942 | 0.001803
103 | 101 | 2.1068 | 1.3483 | 3.5379e-09 | 0 | 0 | 0 | 0 | 0 | 1 | -90 | 90 | 0.015671 | 0.0039304 | -0.015665 | -0.0039271
101 | 102 | 0.19923 | 0.1275 | 3.3455e-10 | 0 | 0 | 0 | 0 | 0 | 1 | -90 | 90 | 0.014673 | 0.0036786 | -0.014673 | -0.0036783
91 | 92 | 0.29574 | 0.18927 | 4.9662e-10 | 0 | 0 | 0 | 0 | 0 | 1 | -90 | 90 | 0.0025417 | 0.00063647 | -0.0025417 | -0.0006365
91 | 93 | 0.44738 | 0.28632 | 7.5127e-10 | 0 | 0 | 0 | 0 | 0 | 1 | -90 | 90 | -0.003269 | -0.00081875 | 0.0032691 | 0.00081871
92 | 94 | 1.4445 | 0.92451 | 2.4258e-09 | 0 | 0 | 0 | 0 | 0 | 1 | -90 | 90 | 0.001552 | 0.00038845 | -0.0015519 | -0.00038867
93 | 95 | 2.0137 | 1.2888 | 3.3816e-09 | 0 | 0 | 0 | 0 | 0 | 1 | -90 | 90 | -0.0036607 | -0.00091687 | 0.003661 | 0.00091672
94 | 96 | 1.7601 | 1.1265 | 2.9557e-09 | 0 | 0 | 0 | 0 | 0 | 1 | -90 | 90 | 0.00075341 | 0.00018854 | -0.0007534 | -0.00018882
95 | 108 | 0.32771 | 0.20974 | 5.5032e-10 | 0 | 0 | 0 | 0 | 0 | 1 | -90 | 90 | -0.0049425 | -0.0012379 | 0.0049426 | 0.0012379
108 | 106 | 2.6636 | 1.7047 | 4.4729e-09 | 0 | 0 | 0 | 0 | 0 | 1 | -90 | 90 | -0.0060988 | -0.0015277 | 0.0060998 | 0.0015279
106 | 105 | 0.072505 | 0.046403 | 1.2175e-10 | 0 | 0 | 0 | 0 | 0 | 1 | -90 | 90 | -0.0074178 | -0.0018582 | 0.0074179 | 0.0018582
123 | 124 | 0.043047 | 0.02755 | 2.8915e-10 | 0 | 0 | 0 | 0 | 0 | 1 | -90 | 90 | 0.19846 | 0.050349 | -0.19844 | -0.050337
123 | 125 | 0.10342 | 0.066187 | 6.9467e-10 | 0 | 0 | 0 | 0 | 0 | 1 | -90 | 90 | -0.36094 | -0.0918 | 0.36109 | 0.091893
124 | 128 | 1.5533 | 0.99408 | 2.6083e-09 | 0 | 0 | 0 | 0 | 0 | 1 | -90 | 90 | 0.0045219 | 0.0011332 | -0.0045216 | -0.0011332
125 | 140 | 0.43849 | 0.28063 | 2.9453e-09 | 0 | 0 | 0 | 0 | 0 | 1 | -90 | 90 | -0.37381 | -0.095082 | 0.37447 | 0.095505
125 | 142 | 1.9231 | 1.2308 | 3.2295e-09 | 0 | 0 | 0 | 0 | 0 | 1 | -90 | 90 | 0.01272 | 0.00319 | -0.012717 | -0.0031882
102 | 104 | 1.707 | 1.0925 | 2.8664e-09 | 0 | 0 | 0 | 0 | 0 | 1 | -90 | 90 | 0.01121 | 0.0028103 | -0.011208 | -0.0028091
104 | 113 | 1.5648 | 1.0015 | 2.6277e-09 | 0 | 0 | 0 | 0 | 0 | 1 | -90 | 90 | 0.0089644 | 0.0022469 | -0.008963 | -0.0022462
113 | 114 | 0.36154 | 0.23138 | 6.0712e-10 | 0 | 0 | 0 | 0 | 0 | 1 | -90 | 90 | 0.0069836 | 0.0017501 | -0.0069834 | -0.00175
114 | 121 | 1.2877 | 0.82412 | 2.1624e-09 | 0 | 0 | 0 | 0 | 0 | 1 | -90 | 90 | 0.0055287 | 0.0013854 | -0.0055283 | -0.0013853
105 | 107 | 0.62909 | 0.40262 | 1.0564e-09 | 0 | 0 | 0 | 0 | 0 | 1 | -90 | 90 | -0.0087601 | -0.0021946 | 0.0087606 | 0.0021949
107 | 109 | 0.53505 | 0.34243 | 8.9849e-10 | 0 | 0 | 0 | 0 | 0 | 1 | -90 | 90 | -0.0093887 | -0.0023523 | 0.0093892 | 0.0023525
109 | 138 | 2.0961 | 1.3415 | 3.52e-09 | 0 | 0 | 0 | 0 | 0 | 1 | -90 | 90 | -0.011177 | -0.0028006 | 0.01118 | 0.0028021
138 | 142 | 1.8524 | 1.1855 | 3.1106e-09 | 0 | 0 | 0 | 0 | 0 | 1 | -90 | 90 | -0.012274 | -0.0030762 | 0.012277 | 0.0030779
112 | 118 | 2.236 | 1.431 | 3.7548e-09 | 0 | 0 | 0 | 0 | 0 | 1 | -90 | 90 | 0.0056482 | 0.0014155 | -0.0056474 | -0.0014154
112 | 115 | 0.43072 | 0.27566 | 7.2329e-10 | 0 | 0 | 0 | 0 | 0 | 1 | -90 | 90 | -0.010669 | -0.0026737 | 0.01067 | 0.0026739
115 | 116 | 1.2447 | 0.79664 | 2.0903e-09 | 0 | 0 | 0 | 0 | 0 | 1 | -90 | 90 | -0.014073 | -0.003527 | 0.014076 | 0.0035285
121 | 122 | 0.71407 | 0.457 | 1.1991e-09 | 0 | 0 | 0 | 0 | 0 | 1 | -90 | 90 | 0.0042373 | 0.0010618 | -0.0042372 | -0.0010618
122 | 178 | 1.9314 | 1.2361 | 3.2434e-09 | 0 | 0 | 0 | 0 | 0 | 1 | -90 | 90 | 0.0026278 | 0.00065841 | -0.0026277 | -0.00065861
120 | 148 | 1.3073 | 0.8367 | 2.1954e-09 | 0 | 0 | 0 | 0 | 0 | 1 | -90 | 90 | 0.0083064 | 0.002082 | -0.0083054 | -0.0020815
120 | 147 | 1.0571 | 0.67656 | 1.7752e-09 | 0 | 0 | 0 | 0 | 0 | 1 | -90 | 90 | 0.0083501 | 0.0020929 | -0.0083493 | -0.0020925
140 | 139 | 0.53706 | 0.34372 | 3.6075e-09 | 0 | 0 | 0 | 0 | 0 | 1 | -90 | 90 | -0.37727 | -0.096207 | 0.37809 | 0.096732
139 | 141 | 0.55402 | 0.35457 | 3.7214e-09 | 0 | 0 | 0 | 0 | 0 | 1 | -90 | 90 | -0.38354 | -0.098099 | 0.38441 | 0.098657
130 | 131 | 0.88434 | 0.56598 | 5.9402e-09 | 0 | 0 | 0 | 0 | 0 | 1 | -90 | 90 | 0.060966 | 0.015379 | -0.06093 | -0.015356
131 | 166 | 1.1305 | 0.72353 | 7.5938e-09 | 0 | 0 | 0 | 0 | 0 | 1 | -90 | 90 | 0.06093 | 0.015356 | -0.060883 | -0.015327
166 | 167 | 0.17256 | 0.11044 | 1.1591e-09 | 0 | 0 | 0 | 0 | 0 | 1 | -90 | 90 | 0.060636 | 0.015265 | -0.060629 | -0.015261
167 | 161 | 1.0462 | 0.66954 | 7.0271e-09 | 0 | 0 | 0 | 0 | 0 | 1 | -90 | 90 | 0.060508 | 0.01523 | -0.060465 | -0.015204
135 | 136 | 1.007 | 0.64448 | 1.691e-09 | 0 | 0 | 0 | 0 | 0 | 1 | -90 | 90 | -0.0014408 | -0.00036112 | 0.0014408 | 0.00036098
136 | 154 | 0.6409 | 0.41017 | 4.305e-09 | 0 | 0 | 0 | 0 | 0 | 1 | -90 | 90 | -0.052651 | -0.013222 | 0.052671 | 0.013235
136 | 153 | 0.34331 | 0.21972 | 2.306e-09 | 0 | 0 | 0 | 0 | 0 | 1 | -90 | 90 | 0.043598 | 0.010954 | -0.043591 | -0.010949
136 | 151 | 2.3736 | 1.5191 | 3.9859e-09 | 0 | 0 | 0 | 0 | 0 | 1 | -90 | 90 | 0.0076116 | 0.0019075 | -0.0076101 | -0.0019069
154 | 158 | 0.0794 | 0.050816 | 5.3334e-10 | 0 | 0 | 0 | 0 | 0 | 1 | -90 | 90 | -0.055495 | -0.013942 | 0.055498 | 0.013944
154 | 155 | 1.6421 | 1.0509 | 2.7575e-09 | 0 | 0 | 0 | 0 | 0 | 1 | -90 | 90 | 0.0028247 | 0.00070743 | -0.0028245 | -0.00070759
153 | 152 | 0.20702 | 0.13249 | 1.3905e-09 | 0 | 0 | 0 | 0 | 0 | 1 | -90 | 90 | 0.042234 | 0.010609 | -0.04223 | -0.010607
151 | 149 | 1.0544 | 0.67482 | 1.7706e-09 | 0 | 0 | 0 | 0 | 0 | 1 | -90 | 90 | 0.0031781 | 0.00079612 | -0.003178 | -0.00079621
158 | 160 | 0.43878 | 0.28082 | 2.9473e-09 | 0 | 0 | 0 | 0 | 0 | 1 | -90 | 90 | -0.057204 | -0.014371 | 0.05722 | 0.014381
155 | 156 | 1.8526 | 1.1857 | 3.111e-09 | 0 | 0 | 0 | 0 | 0 | 1 | -90 | 90 | 0.0023563 | 0.00059025 | -0.0023562 | -0.00059047
152 | 145 | 0.60056 | 0.38436 | 4.034e-09 | 0 | 0 | 0 | 0 | 0 | 1 | -90 | 90 | 0.040608 | 0.0102 | -0.040597 | -0.010194
149 | 150 | 2.1 | 1.344 | 3.5265e-09 | 0 | 0 | 0 | 0 | 0 | 1 | -90 | 90 | 0.0016984 | 0.00042538 | -0.0016983 | -0.00042567
143 | 144 | 1.996 | 1.2774 | 3.3518e-09 | 0 | 0 | 0 | 0 | 0 | 1 | -90 | 90 | -0.00533 | -0.0013359 | 0.0053307 | 0.001336
144 | 145 | 0.35714 | 0.22857 | 2.3989e-09 | 0 | 0 | 0 | 0 | 0 | 1 | -90 | 90 | -0.038758 | -0.0097305 | 0.038764 | 0.0097341
144 | 146 | 0.22495 | 0.14397 | 1.511e-09 | 0 | 0 | 0 | 0 | 0 | 1 | -90 | 90 | 0.033428 | 0.0083945 | -0.033425 | -0.0083928
146 | 170 | 0.37537 | 0.24024 | 2.5214e-09 | 0 | 0 | 0 | 0 | 0 | 1 | -90 | 90 | 0.030242 | 0.0075952 | -0.030238 | -0.007593
170 | 175 | 0.19498 | 0.12479 | 1.3097e-09 | 0 | 0 | 0 | 0 | 0 | 1 | -90 | 90 | 0.030238 | 0.007593 | -0.030236 | -0.0075918
175 | 173 | 0.039513 | 0.025288 | 2.6541e-10 | 0 | 0 | 0 | 0 | 0 | 1 | -90 | 90 | 0.029832 | 0.0074905 | -0.029832 | -0.0074903
160 | 159 | 0.073061 | 0.046759 | 4.9076e-10 | 0 | 0 | 0 | 0 | 0 | 1 | -90 | 90 | -0.057512 | -0.014454 | 0.057515 | 0.014456
156 | 157 | 0.22929 | 0.14675 | 3.8504e-10 | 0 | 0 | 0 | 0 | 0 | 1 | -90 | 90 | 0.00068609 | 0.00017187 | -0.00068609 | -0.00017191
157 | 169 | 0.32057 | 0.20516 | 5.3832e-10 | 0 | 0 | 0 | 0 | 0 | 1 | -90 | 90 | 0.00042535 | 0.00010656 | -0.00042535 | -0.00010661
159 | 161 | 0.65278 | 0.41778 | 4.3848e-09 | 0 | 0 | 0 | 0 | 0 | 1 | -90 | 90 | -0.057937 | -0.014562 | 0.057961 | 0.014577
161 | 162 | 1.1375 | 0.72801 | 1.9102e-09 | 0 | 0 | 0 | 0 | 0 | 1 | -90 | 90 | 0.0020575 | 0.00051487 | -0.0020575 | -0.00051501
162 | 163 | 0.27219 | 0.1742 | 4.5708e-10 | 0 | 0 | 0 | 0 | 0 | 1 | -90 | 90 | 0.0017809 | 0.0004457 | -0.0017809 | -0.00044574
163 | 164 | 1.7768 | 1.1372 | 2.9837e-09 | 0 | 0 | 0 | 0 | 0 | 1 | -90 | 90 | 0.0013269 | 0.00033196 | -0.0013269 | -0.00033222
173 | 176 | 1.4151 | 0.90564 | 2.3763e-09 | 0 | 0 | 0 | 0 | 0 | 1 | -90 | 90 | 0.0018491 | 0.00046325 | -0.001849 | -0.00046344
173 | 171 | 0.24423 | 0.15631 | 1.6405e-09 | 0 | 0 | 0 | 0 | 0 | 1 | -90 | 90 | 0.027983 | 0.007027 | -0.027981 | -0.0070258
171 | 172 | 0.24546 | 0.15709 | 1.6488e-09 | 0 | 0 | 0 | 0 | 0 | 1 | -90 | 90 | 0.0277 | 0.0069556 | -0.027698 | -0.0069544