## bus_data
BUS_I | BUS_TYPE | Pd | Qd | Gs | Bs | area | Vm | Va | baseKV | zone | Vmax | Vmin
1 | 1 | 0.0068039 | 0.0017052 | 0 | 0 | 1 | 0.98835 | -0.224 | 0.4 | 1 | 1.1 | 0.9
2 | 1 | 0.0027702 | 0.00069428 | 0 | 0 | 1 | 0.9895 | -0.20179 | 0.4 | 1 | 1.1 | 0.9
3 | 1 | 0 | 0 | 0 | 0 | 1 | 0.98826 | -0.22591 | 0.4 | 1 | 1.1 | 0.9
4 | 1 | 0.0052055 | 0.0013046 | 0 | 0 | 1 | 0.98953 | -0.20115 | 0.4 | 1 | 1.1 | 0.9
5 | 1 | 0 | 0 | 0 | 0 | 1 | 0.9874 | -0.24254 | 0.4 | 1 | 1.1 | 0.9
7 | 1 | 0 | 0 | 0 | 0 | 1 | 0.98788 | -0.23317 | 0.4 | 1 | 1.1 | 0.9
39 | 1 | 0.0036231 | 0.00090803 | 0 | 0 | 1 | 0.9902 | -0.18824 | 0.4 | 1 | 1.1 | 0.9
27 | 1 | 0.0137 | 0.0034336 | 0 | 0 | 1 | 0.98707 | -0.24898 | 0.4 | 1 | 1.1 | 0.9
24 | 1 | 0.012837 | 0.0032171 | 0 | 0 | 1 | 0.98711 | -0.24827 | 0.4 | 1 | 1.1 | 0.9
110 | 1 | 0.0073057 | 0.001831 | 0 | 0 | 1 | 0.9877 | -0.23667 | 0.4 | 1 | 1.1 | 0.9
111 | 1 | 0.0073084 | 0.0018317 | 0 | 0 | 1 | 0.98781 | -0.23459 | 0.4 | 1 | 1.1 | 0.9
9 | 1 | 0 | 0 | 0 | 0 | 1 | 0.99468 | -0.10184 | 0.4 | 1 | 1.1 | 0.9
59 | 1 | 0.0022337 | 0.00055982 | 0 | 0 | 1 | 0.99429 | -0.1093 | 0.4 | 1 | 1.1 | 0.9
12 | 1 | 0 | 0 | 0 | 0 | 1 | 0.99497 | -0.096148 | 0.4 | 1 | 1.1 | 0.9
67 | 1 | 0.0061069 | 0.0015305 | 0 | 0 | 1 | 0.99466 | -0.10223 | 0.4 | 1 | 1.1 | 0.9
10 | 1 | 0 | 0 | 0 | 0 | 1 | 0.99786 | -0.040861 | 0.4 | 1 | 1.1 | 0.9
30 | 1 | 0.016359 | 0.0041 | 0 | 0 | 1 | 0.99886 | -0.021787 | 0.4 | 1 | 1.1 | 0.9
11 | 1 | 0 | 0 | 0 | 0 | 1 | 0.99269 | -0.14014 | 0.4 | 1 | 1.1 | 0.9
13 | 1 | 0 | 0 | 0 | 0 | 1 | 0.99177 | -0.15777 | 0.4 | 1 | 1.1 | 0.9
46 | 1 | 0.0026315 | 0.00065952 | 0 | 0 | 1 | 0.99266 | -0.14063 | 0.4 | 1 | 1.1 | 0.9
109 | 1 | 0.0127 | 0.0031829 | 0 | 0 | 1 | 0.99491 | -0.097395 | 0.4 | 1 | 1.1 | 0.9
49 | 1 | 0.0079784 | 0.0019996 | 0 | 0 | 1 | 0.99085 | -0.17558 | 0.4 | 1 | 1.1 | 0.9
16 | 1 | 0 | 0 | 0 | 0 | 1 | 0.98795 | -0.23197 | 0.4 | 1 | 1.1 | 0.9
112 | 1 | 0.0037439 | 0.00093831 | 0 | 0 | 1 | 0.98792 | -0.2325 | 0.4 | 1 | 1.1 | 0.9
113 | 1 | 0.0093148 | 0.0023345 | 0 | 0 | 1 | 0.98788 | -0.23328 | 0.4 | 1 | 1.1 | 0.9
17 | 1 | 0 | 0 | 0 | 0 | 1 | 0.98883 | -0.21479 | 0.4 | 1 | 1.1 | 0.9
40 | 1 | 0.0051837 | 0.0012991 | 0 | 0 | 1 | 0.98915 | -0.20852 | 0.4 | 1 | 1.1 | 0.9
18 | 1 | 0 | 0 | 0 | 0 | 1 | 0.98659 | -0.25845 | 0.4 | 1 | 1.1 | 0.9
89 | 1 | 0.0023833 | 0.00059732 | 0 | 0 | 1 | 0.98651 | -0.26002 | 0.4 | 1 | 1.1 | 0.9
20 | 1 | 0 | 0 | 0 | 0 | 1 | 0.98646 | -0.261 | 0.4 | 1 | 1.1 | 0.9
81 | 1 | 0.0034604 | 0.00086725 | 0 | 0 | 1 | 0.987 | -0.25035 | 0.4 | 1 | 1.1 | 0.9
19 | 1 | 0 | 0 | 0 | 0 | 1 | 0.98635 | -0.26296 | 0.4 | 1 | 1.1 | 0.9
80 | 1 | 0.0016042 | 0.00040204 | 0 | 0 | 1 | 0.98632 | -0.26371 | 0.4 | 1 | 1.1 | 0.9
79 | 1 | 0.0016663 | 0.00041761 | 0 | 0 | 1 | 0.98642 | -0.26177 | 0.4 | 1 | 1.1 | 0.9
77 | 1 | 0.0017401 | 0.0004361 | 0 | 0 | 1 | 0.98641 | -0.26197 | 0.4 | 1 | 1.1 | 0.9
22 | 1 | 0 | 0 | 0 | 0 | 1 | 0.98624 | -0.26515 | 0.4 | 1 | 1.1 | 0.9
107 | 1 | 0.0013131 | 0.0003291 | 0 | 0 | 1 | 0.98621 | -0.2657 | 0.4 | 1 | 1.1 | 0.9
25 | 1 | 0 | 0 | 0 | 0 | 1 | 0.98705 | -0.24941 | 0.4 | 1 | 1.1 | 0.9
26 | 1 | 0.0036107 | 0.00090492 | 0 | 0 | 1 | 0.98701 | -0.25015 | 0.4 | 1 | 1.1 | 0.9
54 | 1 | 0 | 0 | 0 | 0 | 1 | 0.98968 | -0.19835 | 0.4 | 1 | 1.1 | 0.9
96 | 1 | 0.0023297 | 0.00058389 | 0 | 0 | 1 | 0.98975 | -0.19696 | 0.4 | 1 | 1.1 | 0.9
99 | 1 | 0.0030415 | 0.00076227 | 0 | 0 | 1 | 0.98963 | -0.1994 | 0.4 | 1 | 1.1 | 0.9
51 | 1 | 0.0056081 | 0.0014055 | 0 | 0 | 1 | 0.99534 | -0.089473 | 0.4 | 1 | 1.1 | 0.9
52 | 1 | 0.0044385 | 0.0011124 | 0 | 0 | 1 | 0.99535 | -0.089271 | 0.4 | 1 | 1.1 | 0.9
58 | 1 | 0.0023045 | 0.00057756 | 0 | 0 | 1 | 0.99413 | -0.11238 | 0.4 | 1 | 1.1 | 0.9
28 | 3 | 0.0020424 | 0.00051189 | 0 | 0 | 1 | 1 | 0 | 0.4 | 1 | 1.1 | 0.9
44 | 1 | 0.0016301 | 0.00040855 | 0 | 0 | 1 | 0.99259 | -0.14197 | 0.4 | 1 | 1.1 | 0.9
50 | 1 | 0.0038176 | 0.00095679 | 0 | 0 | 1 | 0.99073 | -0.17797 | 0.4 | 1 | 1.1 | 0.9
48 | 1 | 0.0033202 | 0.00083212 | 0 | 0 | 1 | 0.99245 | -0.14478 | 0.4 | 1 | 1.1 | 0.9
47 | 1 | 0.0021071 | 0.00052809 | 0 | 0 | 1 | 0.99248 | -0.14418 | 0.4 | 1 | 1.1 | 0.9
57 | 1 | 0.012939 | 0.0032428 | 0 | 0 | 1 | 0.9941 | -0.11299 | 0.4 | 1 | 1.1 | 0.9
41 | 1 | 0 | 0 | 0 | 0 | 1 | 0.98929 | -0.20579 | 0.4 | 1 | 1.1 | 0.9
90 | 1 | 0 | 0 | 0 | 0 | 1 | 0.98647 | -0.26071 | 0.4 | 1 | 1.1 | 0.9
73 | 1 | 0 | 0 | 0 | 0 | 1 | 0.98724 | -0.24562 | 0.4 | 1 | 1.1 | 0.9
76 | 1 | 0.0017538 | 0.00043955 | 0 | 0 | 1 | 0.98638 | -0.26244 | 0.4 | 1 | 1.1 | 0.9
92 | 1 | 0.0015759 | 0.00039496 | 0 | 0 | 1 | 0.98646 | -0.26085 | 0.4 | 1 | 1.1 | 0.9
108 | 1 | 0.001359 | 0.00034061 | 0 | 0 | 1 | 0.98621 | -0.26585 | 0.4 | 1 | 1.1 | 0.9
106 | 1 | 0.016191 | 0.004058 | 0 | 0 | 1 | 0.98907 | -0.21022 | 0.4 | 1 | 1.1 | 0.9
43 | 1 | 0 | 0 | 0 | 0 | 1 | 0.98937 | -0.20427 | 0.4 | 1 | 1.1 | 0.9
29 | 1 | 0.0039997 | 0.0010024 | 0 | 0 | 1 | 0.99999 | -0.00011823 | 0.4 | 1 | 1.1 | 0.9
31 | 1 | 0 | 0 | 0 | 0 | 1 | 0.99883 | -0.022234 | 0.4 | 1 | 1.1 | 0.9
62 | 1 | 0.0018822 | 0.00047172 | 0 | 0 | 1 | 0.99767 | -0.044584 | 0.4 | 1 | 1.1 | 0.9
60 | 1 | 0.0025805 | 0.00064674 | 0 | 0 | 1 | 0.99816 | -0.035108 | 0.4 | 1 | 1.1 | 0.9
104 | 1 | 0.0012211 | 0.00030603 | 0 | 0 | 1 | 0.99744 | -0.048949 | 0.4 | 1 | 1.1 | 0.9
61 | 1 | 0 | 0 | 0 | 0 | 1 | 0.99654 | -0.066083 | 0.4 | 1 | 1.1 | 0.9
32 | 1 | 0.0083742 | 0.0020988 | 0 | 0 | 1 | 0.99602 | -0.076447 | 0.4 | 1 | 1.1 | 0.9
34 | 1 | 0 | 0 | 0 | 0 | 1 | 0.99617 | -0.073433 | 0.4 | 1 | 1.1 | 0.9
33 | 1 | 0.0010579 | 0.00026513 | 0 | 0 | 1 | 0.99662 | -0.064854 | 0.4 | 1 | 1.1 | 0.9
35 | 1 | 0.00096831 | 0.00024268 | 0 | 0 | 1 | 0.99663 | -0.064738 | 0.4 | 1 | 1.1 | 0.9
36 | 1 | 0.004151 | 0.0010403 | 0 | 0 | 1 | 0.99589 | -0.078822 | 0.4 | 1 | 1.1 | 0.9
37 | 1 | 0.0023079 | 0.00057841 | 0 | 0 | 1 | 0.99666 | -0.064146 | 0.4 | 1 | 1.1 | 0.9
38 | 1 | 0.0010422 | 0.00026119 | 0 | 0 | 1 | 0.99664 | -0.064515 | 0.4 | 1 | 1.1 | 0.9
56 | 1 | 0.0038029 | 0.0009531 | 0 | 0 | 1 | 0.99562 | -0.084079 | 0.4 | 1 | 1.1 | 0.9
101 | 1 | 0 | 0 | 0 | 0 | 1 | 0.99669 | -0.063566 | 0.4 | 1 | 1.1 | 0.9
53 | 1 | 0.0033095 | 0.00082945 | 0 | 0 | 1 | 0.99557 | -0.085108 | 0.4 | 1 | 1.1 | 0.9
102 | 1 | 0.0012093 | 0.00030307 | 0 | 0 | 1 | 0.99744 | -0.048989 | 0.4 | 1 | 1.1 | 0.9
42 | 1 | 0 | 0 | 0 | 0 | 1 | 0.98971 | -0.19771 | 0.4 | 1 | 1.1 | 0.9
45 | 1 | 0.0032743 | 0.00082062 | 0 | 0 | 1 | 0.99253 | -0.14323 | 0.4 | 1 | 1.1 | 0.9
95 | 1 | 0.002489 | 0.0006238 | 0 | 0 | 1 | 0.98987 | -0.19458 | 0.4 | 1 | 1.1 | 0.9
100 | 1 | 0.001292 | 0.00032381 | 0 | 0 | 1 | 0.9896 | -0.2 | 0.4 | 1 | 1.1 | 0.9
82 | 1 | 0 | 0 | 0 | 0 | 1 | 0.98712 | -0.24811 | 0.4 | 1 | 1.1 | 0.9
91 | 1 | 0.012892 | 0.0032309 | 0 | 0 | 1 | 0.98692 | -0.25202 | 0.4 | 1 | 1.1 | 0.9
105 | 1 | 0.0026308 | 0.00065933 | 0 | 0 | 1 | 0.98977 | -0.19655 | 0.4 | 1 | 1.1 | 0.9
103 | 1 | 0.0079087 | 0.0019821 | 0 | 0 | 1 | 0.9898 | -0.19611 | 0.4 | 1 | 1.1 | 0.9
63 | 1 | 0.0027858 | 0.00069818 | 0 | 0 | 1 | 0.99591 | -0.07821 | 0.4 | 1 | 1.1 | 0.9
64 | 1 | 0.0011259 | 0.00028217 | 0 | 0 | 1 | 0.99615 | -0.073655 | 0.4 | 1 | 1.1 | 0.9
65 | 1 | 0.0012431 | 0.00031156 | 0 | 0 | 1 | 0.99584 | -0.079559 | 0.4 | 1 | 1.1 | 0.9
94 | 1 | 0.0010069 | 0.00025236 | 0 | 0 | 1 | 0.99604 | -0.075667 | 0.4 | 1 | 1.1 | 0.9
66 | 1 | 0.014283 | 0.0035796 | 0 | 0 | 1 | 0.99559 | -0.084473 | 0.4 | 1 | 1.1 | 0.9
86 | 1 | 0.0011285 | 0.00028284 | 0 | 0 | 1 | 0.9949 | -0.097559 | 0.4 | 1 | 1.1 | 0.9
68 | 1 | 0.0069077 | 0.0017312 | 0 | 0 | 1 | 0.99552 | -0.085844 | 0.4 | 1 | 1.1 | 0.9
69 | 1 | 0.0010338 | 0.00025908 | 0 | 0 | 1 | 0.99551 | -0.085948 | 0.4 | 1 | 1.1 | 0.9
70 | 1 | 0.0022905 | 0.00057406 | 0 | 0 | 1 | 0.98823 | -0.22646 | 0.4 | 1 | 1.1 | 0.9
71 | 1 | 0.0028085 | 0.00070388 | 0 | 0 | 1 | 0.98781 | -0.23456 | 0.4 | 1 | 1.1 | 0.9
72 | 1 | 0 | 0 | 0 | 0 | 1 | 0.98883 | -0.21473 | 0.4 | 1 | 1.1 | 0.9
74 | 1 | 0.0085484 | 0.0021424 | 0 | 0 | 1 | 0.98879 | -0.21565 | 0.4 | 1 | 1.1 | 0.9
75 | 1 | 0 | 0 | 0 | 0 | 1 | 0.99013 | -0.18955 | 0.4 | 1 | 1.1 | 0.9
88 | 1 | 0.0019462 | 0.00048775 | 0 | 0 | 1 | 0.99061 | -0.18035 | 0.4 | 1 | 1.1 | 0.9
98 | 1 | 0.0018729 | 0.0004694 | 0 | 0 | 1 | 0.98996 | -0.19299 | 0.4 | 1 | 1.1 | 0.9
85 | 1 | 0 | 0 | 0 | 0 | 1 | 0.99256 | -0.14256 | 0.4 | 1 | 1.1 | 0.9
97 | 1 | 0.0041173 | 0.0010319 | 0 | 0 | 1 | 0.98991 | -0.19389 | 0.4 | 1 | 1.1 | 0.9
78 | 1 | 0.001666 | 0.00041753 | 0 | 0 | 1 | 0.98637 | -0.26263 | 0.4 | 1 | 1.1 | 0.9
83 | 1 | 0.0090363 | 0.0022647 | 0 | 0 | 1 | 0.99284 | -0.13729 | 0.4 | 1 | 1.1 | 0.9
84 | 1 | 0.0028353 | 0.00071059 | 0 | 0 | 1 | 0.99432 | -0.10869 | 0.4 | 1 | 1.1 | 0.9
87 | 1 | 0.005 | 0.0012531 | 0 | 0 | 1 | 0.99236 | -0.14645 | 0.4 | 1 | 1.1 | 0.9
93 | 1 | 0.0059041 | 0.0014797 | 0 | 0 | 1 | 0.99224 | -0.14887 | 0.4 | 1 | 1.1 | 0.9

## generator_data
GEN_BUS | PG | QG | QMAX | QMIN | VG | MBASE | GEN_STATUS | PMAX | PMIN
28 | 0.35065 | 0.088903 | 10 | -10 | 1 | 100 | 1 | 10 | 0

## branch_data
F_BUS | T_BUS | BR_R | BR_X | BR_B | RATE_A | RATE_B | RATE_C | TAP | SHIFT | BR_STATUS | ANGMIN | ANGMAX | P_in | Q_in | P_out | Q_out
1 | 2 | 1.8882 | 1.2085 | 3.1708e-09 | 0 | 0 | 0 | 0 | 0 | 1 | -90 | 90 | -0.051609 | -0.012949 | 0.051664 | 0.012984
1 | 3 | 0.18628 | 0.11922 | 3.1281e-10 | 0 | 0 | 0 | 0 | 0 | 1 | -90 | 90 | 0.044805 | 0.011244 | -0.044801 | -0.011242
2 | 4 | 0.051407 | 0.032901 | 8.6326e-11 | 0 | 0 | 0 | 0 | 0 | 1 | -90 | 90 | -0.054434 | -0.013678 | 0.054436 | 0.013679
3 | 5 | 2.4126 | 1.5441 | 4.0515e-09 | 0 | 0 | 0 | 0 | 0 | 1 | -90 | 90 | 0.03018 | 0.0075754 | -0.030156 | -0.0075605
3 | 7 | 2.1747 | 1.3918 | 3.6519e-09 | 0 | 0 | 0 | 0 | 0 | 1 | -90 | 90 | 0.014621 | 0.0036662 | -0.014616 | -0.0036633
4 | 39 | 0.95244 | 0.60956 | 1.5994e-09 | 0 | 0 | 0 | 0 | 0 | 1 | -90 | 90 | -0.059641 | -0.014984 | 0.059678 | 0.015007
5 | 27 | 2.0549 | 1.3151 | 3.4508e-09 | 0 | 0 | 0 | 0 | 0 | 1 | -90 | 90 | 0.013704 | 0.003436 | -0.0137 | -0.0034336
5 | 24 | 1.5226 | 0.97446 | 2.5568e-09 | 0 | 0 | 0 | 0 | 0 | 1 | -90 | 90 | 0.016452 | 0.0041245 | -0.016447 | -0.0041219
7 | 110 | 2.0963 | 1.3417 | 3.5203e-09 | 0 | 0 | 0 | 0 | 0 | 1 | -90 | 90 | 0.0073069 | 0.0018314 | -0.0073057 | -0.001831
7 | 111 | 0.84797 | 0.5427 | 1.424e-09 | 0 | 0 | 0 | 0 | 0 | 1 | -90 | 90 | 0.0073089 | 0.0018318 | -0.0073084 | -0.0018317
39 | 13 | 2.1227 | 1.3585 | 3.5646e-09 | 0 | 0 | 0 | 0 | 0 | 1 | -90 | 90 | -0.063301 | -0.015915 | 0.063393 | 0.015974
24 | 25 | 1.3855 | 0.8867 | 2.3266e-09 | 0 | 0 | 0 | 0 | 0 | 1 | -90 | 90 | 0.003611 | 0.00090476 | -0.0036108 | -0.00090486
9 | 59 | 1.8941 | 1.2123 | 3.1808e-09 | 0 | 0 | 0 | 0 | 0 | 1 | -90 | 90 | 0.017486 | 0.0043853 | -0.01748 | -0.0043816
9 | 12 | 1.0698 | 0.68466 | 1.7964e-09 | 0 | 0 | 0 | 0 | 0 | 1 | -90 | 90 | -0.023593 | -0.0059159 | 0.023599 | 0.0059198
9 | 67 | 0.28644 | 0.18332 | 4.81e-10 | 0 | 0 | 0 | 0 | 0 | 1 | -90 | 90 | 0.006107 | 0.0015305 | -0.0061069 | -0.0015305
59 | 58 | 0.89449 | 0.57247 | 1.5021e-09 | 0 | 0 | 0 | 0 | 0 | 1 | -90 | 90 | 0.015246 | 0.0038218 | -0.015244 | -0.0038206
12 | 109 | 0.43562 | 0.2788 | 7.3153e-10 | 0 | 0 | 0 | 0 | 0 | 1 | -90 | 90 | 0.012701 | 0.0031833 | -0.0127 | -0.0031829
12 | 10 | 1.5507 | 0.99248 | 5.2082e-09 | 0 | 0 | 0 | 0 | 0 | 1 | -90 | 90 | -0.15935 | -0.040205 | 0.15977 | 0.040475
12 | 11 | 1.5915 | 1.0185 | 2.6725e-09 | 0 | 0 | 0 | 0 | 0 | 1 | -90 | 90 | 0.12305 | 0.031102 | -0.12279 | -0.030937
10 | 30 | 0.53708 | 0.34373 | 1.8038e-09 | 0 | 0 | 0 | 0 | 0 | 1 | -90 | 90 | -0.15977 | -0.040475 | 0.15992 | 0.040569
30 | 28 | 0.55733 | 0.35669 | 1.8718e-09 | 0 | 0 | 0 | 0 | 0 | 1 | -90 | 90 | -0.17628 | -0.044669 | 0.17646 | 0.044787
11 | 13 | 0.71133 | 0.45525 | 1.1945e-09 | 0 | 0 | 0 | 0 | 0 | 1 | -90 | 90 | 0.10983 | 0.027687 | -0.10973 | -0.027628
11 | 46 | 0.16757 | 0.10724 | 2.8139e-10 | 0 | 0 | 0 | 0 | 0 | 1 | -90 | 90 | 0.012965 | 0.0032496 | -0.012965 | -0.0032494
13 | 49 | 1.6958 | 1.0853 | 2.8478e-09 | 0 | 0 | 0 | 0 | 0 | 1 | -90 | 90 | 0.04634 | 0.011654 | -0.046301 | -0.011629
46 | 44 | 0.57272 | 0.36654 | 9.6176e-10 | 0 | 0 | 0 | 0 | 0 | 1 | -90 | 90 | 0.010333 | 0.0025899 | -0.010333 | -0.0025896
49 | 50 | 0.27548 | 0.1763 | 4.626e-10 | 0 | 0 | 0 | 0 | 0 | 1 | -90 | 90 | 0.038323 | 0.0096294 | -0.038318 | -0.0096266
16 | 112 | 0.61805 | 0.39555 | 1.0379e-09 | 0 | 0 | 0 | 0 | 0 | 1 | -90 | 90 | 0.003744 | 0.00093827 | -0.0037439 | -0.00093831
16 | 113 | 0.61461 | 0.39335 | 1.0321e-09 | 0 | 0 | 0 | 0 | 0 | 1 | -90 | 90 | 0.0093154 | 0.0023348 | -0.0093148 | -0.0023345
16 | 17 | 5.7612 | 3.6871 | 9.6745e-09 | 0 | 0 | 0 | 0 | 0 | 1 | -90 | 90 | -0.013059 | -0.0032731 | 0.01307 | 0.003279
17 | 40 | 2.1024 | 1.3455 | 3.5304e-09 | 0 | 0 | 0 | 0 | 0 | 1 | -90 | 90 | -0.01307 | -0.003279 | 0.013074 | 0.0032811
40 | 41 | 0.65581 | 0.41972 | 1.1013e-09 | 0 | 0 | 0 | 0 | 0 | 1 | -90 | 90 | -0.018258 | -0.0045803 | 0.01826 | 0.0045817
18 | 89 | 1.722 | 1.1021 | 2.8917e-09 | 0 | 0 | 0 | 0 | 0 | 1 | -90 | 90 | 0.0039596 | 0.00099185 | -0.0039593 | -0.00099195
18 | 20 | 1.0009 | 0.64059 | 1.6808e-09 | 0 | 0 | 0 | 0 | 0 | 1 | -90 | 90 | 0.011105 | 0.0027827 | -0.011104 | -0.002782
18 | 81 | 2.347 | 1.5021 | 3.9412e-09 | 0 | 0 | 0 | 0 | 0 | 1 | -90 | 90 | -0.015065 | -0.0037745 | 0.01507 | 0.0037779
89 | 90 | 1.9173 | 1.2271 | 3.2197e-09 | 0 | 0 | 0 | 0 | 0 | 1 | -90 | 90 | 0.001576 | 0.00039462 | -0.0015759 | -0.0003949
20 | 77 | 0.81543 | 0.52188 | 1.3693e-09 | 0 | 0 | 0 | 0 | 0 | 1 | -90 | 90 | 0.0051602 | 0.0012931 | -0.0051599 | -0.0012931
20 | 79 | 0.56422 | 0.3611 | 9.4749e-10 | 0 | 0 | 0 | 0 | 0 | 1 | -90 | 90 | 0.0059435 | 0.0014889 | -0.0059432 | -0.0014889
81 | 73 | 1.116 | 0.71422 | 1.874e-09 | 0 | 0 | 0 | 0 | 0 | 1 | -90 | 90 | -0.018531 | -0.0046451 | 0.018535 | 0.0046476
19 | 80 | 0.75926 | 0.48593 | 1.275e-09 | 0 | 0 | 0 | 0 | 0 | 1 | -90 | 90 | 0.0042767 | 0.0010713 | -0.0042766 | -0.0010713
19 | 79 | 1.2156 | 0.77798 | 2.0413e-09 | 0 | 0 | 0 | 0 | 0 | 1 | -90 | 90 | -0.0042767 | -0.0010713 | 0.004277 | 0.0010712
80 | 22 | 2.3475 | 1.5024 | 3.9422e-09 | 0 | 0 | 0 | 0 | 0 | 1 | -90 | 90 | 0.0026724 | 0.00066927 | -0.0026722 | -0.00066954
77 | 76 | 0.60112 | 0.38472 | 1.0094e-09 | 0 | 0 | 0 | 0 | 0 | 1 | -90 | 90 | 0.0034199 | 0.00085696 | -0.0034198 | -0.00085701
22 | 107 | 0.89967 | 0.57579 | 1.5108e-09 | 0 | 0 | 0 | 0 | 0 | 1 | -90 | 90 | 0.0026722 | 0.00066954 | -0.0026722 | -0.00066964
107 | 108 | 0.48619 | 0.31116 | 8.1645e-10 | 0 | 0 | 0 | 0 | 0 | 1 | -90 | 90 | 0.0013591 | 0.00034054 | -0.001359 | -0.00034061
25 | 26 | 0.88439 | 0.56601 | 1.4851e-09 | 0 | 0 | 0 | 0 | 0 | 1 | -90 | 90 | 0.0036108 | 0.00090486 | -0.0036107 | -0.00090493
54 | 96 | 1.4083 | 0.9013 | 2.3649e-09 | 0 | 0 | 0 | 0 | 0 | 1 | -90 | 90 | -0.0043338 | -0.0010857 | 0.0043341 | 0.0010857
54 | 99 | 1.0675 | 0.68322 | 1.7927e-09 | 0 | 0 | 0 | 0 | 0 | 1 | -90 | 90 | 0.0043338 | 0.0010857 | -0.0043336 | -0.0010858
96 | 95 | 1.5661 | 1.0023 | 2.6299e-09 | 0 | 0 | 0 | 0 | 0 | 1 | -90 | 90 | -0.0066638 | -0.0016696 | 0.0066646 | 0.0016698
99 | 100 | 2.0157 | 1.2901 | 3.3849e-09 | 0 | 0 | 0 | 0 | 0 | 1 | -90 | 90 | 0.0012921 | 0.00032351 | -0.001292 | -0.00032381
51 | 52 | 0.16021 | 0.10253 | 2.6903e-10 | 0 | 0 | 0 | 0 | 0 | 1 | -90 | 90 | -0.0056081 | -0.0014055 | 0.0056081 | 0.0014055
52 | 53 | 1.8403 | 1.1778 | 3.0904e-09 | 0 | 0 | 0 | 0 | 0 | 1 | -90 | 90 | -0.010047 | -0.0025179 | 0.010049 | 0.0025189
58 | 57 | 0.20998 | 0.13439 | 3.5262e-10 | 0 | 0 | 0 | 0 | 0 | 1 | -90 | 90 | 0.012939 | 0.003243 | -0.012939 | -0.0032428
28 | 29 | 0.0030998 | 0.0019839 | 1.0411e-11 | 0 | 0 | 0 | 0 | 0 | 1 | -90 | 90 | 0.17215 | 0.043604 | -0.17214 | -0.043604
44 | 45 | 0.63836 | 0.40855 | 1.072e-09 | 0 | 0 | 0 | 0 | 0 | 1 | -90 | 90 | 0.0087025 | 0.002181 | -0.0087019 | -0.0021808
50 | 42 | 2.5187 | 1.612 | 4.2296e-09 | 0 | 0 | 0 | 0 | 0 | 1 | -90 | 90 | 0.034501 | 0.0086698 | -0.034468 | -0.0086494
48 | 47 | 0.80032 | 0.51221 | 1.344e-09 | 0 | 0 | 0 | 0 | 0 | 1 | -90 | 90 | -0.0033202 | -0.00083212 | 0.0033203 | 0.00083205
47 | 45 | 0.77597 | 0.49662 | 1.3031e-09 | 0 | 0 | 0 | 0 | 0 | 1 | -90 | 90 | -0.0054274 | -0.0013601 | 0.0054276 | 0.0013602
41 | 42 | 1.945 | 1.2448 | 3.2662e-09 | 0 | 0 | 0 | 0 | 0 | 1 | -90 | 90 | -0.01826 | -0.0045817 | 0.018267 | 0.0045859
90 | 92 | 0.37714 | 0.24137 | 6.3332e-10 | 0 | 0 | 0 | 0 | 0 | 1 | -90 | 90 | 0.0015759 | 0.0003949 | -0.0015759 | -0.00039496
73 | 82 | 0.84398 | 0.54015 | 1.4173e-09 | 0 | 0 | 0 | 0 | 0 | 1 | -90 | 90 | 0.012895 | 0.0032331 | -0.012894 | -0.0032323
73 | 71 | 1.5381 | 0.98438 | 2.5829e-09 | 0 | 0 | 0 | 0 | 0 | 1 | -90 | 90 | -0.03143 | -0.0078807 | 0.031447 | 0.0078911
76 | 78 | 0.49493 | 0.31675 | 8.3112e-10 | 0 | 0 | 0 | 0 | 0 | 1 | -90 | 90 | 0.001666 | 0.00041746 | -0.001666 | -0.00041753
106 | 43 | 1.6125 | 1.032 | 2.7079e-09 | 0 | 0 | 0 | 0 | 0 | 1 | -90 | 90 | -0.016191 | -0.004058 | 0.016196 | 0.0040606
43 | 42 | 1.7781 | 1.138 | 2.986e-09 | 0 | 0 | 0 | 0 | 0 | 1 | -90 | 90 | -0.016196 | -0.0040606 | 0.016201 | 0.0040636
29 | 31 | 0.59305 | 0.37955 | 1.9918e-09 | 0 | 0 | 0 | 0 | 0 | 1 | -90 | 90 | 0.16814 | 0.042601 | -0.16797 | -0.042487
31 | 62 | 2.5351 | 1.6225 | 4.2571e-09 | 0 | 0 | 0 | 0 | 0 | 1 | -90 | 90 | 0.039475 | 0.0099307 | -0.039433 | -0.0099042
31 | 60 | 0.45092 | 0.28859 | 7.5722e-10 | 0 | 0 | 0 | 0 | 0 | 1 | -90 | 90 | 0.12849 | 0.032557 | -0.12841 | -0.032506
62 | 104 | 0.51929 | 0.33235 | 8.7203e-10 | 0 | 0 | 0 | 0 | 0 | 1 | -90 | 90 | 0.037551 | 0.0094325 | -0.037543 | -0.0094276
60 | 61 | 1.1048 | 0.7071 | 1.8553e-09 | 0 | 0 | 0 | 0 | 0 | 1 | -90 | 90 | 0.12583 | 0.031859 | -0.12564 | -0.03174
104 | 102 | 0.0048957 | 0.0031333 | 8.2212e-12 | 0 | 0 | 0 | 0 | 0 | 1 | -90 | 90 | 0.036322 | 0.0091215 | -0.036322 | -0.0091215
61 | 63 | 2.0549 | 1.3151 | 3.4507e-09 | 0 | 0 | 0 | 0 | 0 | 1 | -90 | 90 | 0.026276 | 0.0065933 | -0.02626 | -0.0065839
61 | 64 | 0.34122 | 0.21838 | 5.7299e-10 | 0 | 0 | 0 | 0 | 0 | 1 | -90 | 90 | 0.099369 | 0.025147 | -0.099332 | -0.025124
32 | 34 | 1.6003 | 1.0242 | 2.6874e-09 | 0 | 0 | 0 | 0 | 0 | 1 | -90 | 90 | -0.0083742 | -0.0020988 | 0.0083754 | 0.0020993
34 | 36 | 1.1245 | 0.71966 | 1.8883e-09 | 0 | 0 | 0 | 0 | 0 | 1 | -90 | 90 | 0.021322 | 0.005348 | -0.021317 | -0.0053447
34 | 37 | 1.3922 | 0.89104 | 2.3379e-09 | 0 | 0 | 0 | 0 | 0 | 1 | -90 | 90 | -0.029698 | -0.0074472 | 0.029711 | 0.0074554
33 | 35 | 0.48561 | 0.31079 | 8.1547e-10 | 0 | 0 | 0 | 0 | 0 | 1 | -90 | 90 | -0.0010579 | -0.00026513 | 0.0010579 | 0.00026505
35 | 38 | 0.49091 | 0.31418 | 8.2437e-10 | 0 | 0 | 0 | 0 | 0 | 1 | -90 | 90 | -0.0020262 | -0.00050773 | 0.0020262 | 0.00050767
36 | 56 | 1.3615 | 0.87138 | 2.2864e-09 | 0 | 0 | 0 | 0 | 0 | 1 | -90 | 90 | 0.017166 | 0.0043043 | -0.017162 | -0.0043018
37 | 101 | 0.080683 | 0.051637 | 1.3549e-10 | 0 | 0 | 0 | 0 | 0 | 1 | -90 | 90 | -0.032019 | -0.0080338 | 0.03202 | 0.0080344
38 | 101 | 1.3768 | 0.88118 | 2.3121e-09 | 0 | 0 | 0 | 0 | 0 | 1 | -90 | 90 | -0.0030684 | -0.00076886 | 0.0030685 | 0.00076871
56 | 53 | 0.34223 | 0.21902 | 5.7469e-10 | 0 | 0 | 0 | 0 | 0 | 1 | -90 | 90 | 0.013359 | 0.0033487 | -0.013358 | -0.0033483
101 | 102 | 1.8525 | 1.1856 | 3.1108e-09 | 0 | 0 | 0 | 0 | 0 | 1 | -90 | 90 | -0.035088 | -0.0088031 | 0.035113 | 0.0088184
95 | 97 | 0.33185 | 0.21238 | 5.5726e-10 | 0 | 0 | 0 | 0 | 0 | 1 | -90 | 90 | -0.0091535 | -0.0022936 | 0.0091538 | 0.0022937
82 | 91 | 1.3247 | 0.84779 | 2.2245e-09 | 0 | 0 | 0 | 0 | 0 | 1 | -90 | 90 | 0.012894 | 0.0032323 | -0.012892 | -0.0032309
105 | 103 | 0.73463 | 0.47016 | 1.2336e-09 | 0 | 0 | 0 | 0 | 0 | 1 | -90 | 90 | -0.0026308 | -0.00065934 | 0.0026308 | 0.00065925
103 | 75 | 2.7348 | 1.7503 | 4.5925e-09 | 0 | 0 | 0 | 0 | 0 | 1 | -90 | 90 | -0.01054 | -0.0026414 | 0.010543 | 0.002643
63 | 65 | 0.25548 | 0.16351 | 4.2902e-10 | 0 | 0 | 0 | 0 | 0 | 1 | -90 | 90 | 0.023475 | 0.0058857 | -0.023473 | -0.0058848
64 | 94 | 0.091651 | 0.058657 | 1.5391e-10 | 0 | 0 | 0 | 0 | 0 | 1 | -90 | 90 | 0.098207 | 0.024841 | -0.098197 | -0.024835
65 | 66 | 0.9826 | 0.62887 | 1.6501e-09 | 0 | 0 | 0 | 0 | 0 | 1 | -90 | 90 | 0.02223 | 0.0055732 | -0.022225 | -0.0055701
94 | 86 | 1.0065 | 0.64418 | 1.6902e-09 | 0 | 0 | 0 | 0 | 0 | 1 | -90 | 90 | 0.09719 | 0.024583 | -0.097088 | -0.024518
66 | 68 | 0.76702 | 0.49089 | 1.288e-09 | 0 | 0 | 0 | 0 | 0 | 1 | -90 | 90 | 0.007942 | 0.0019905 | -0.0079415 | -0.0019902
86 | 84 | 0.51696 | 0.33086 | 8.6812e-10 | 0 | 0 | 0 | 0 | 0 | 1 | -90 | 90 | 0.09596 | 0.024235 | -0.095909 | -0.024202
68 | 69 | 0.44672 | 0.2859 | 7.5016e-10 | 0 | 0 | 0 | 0 | 0 | 1 | -90 | 90 | 0.0010338 | 0.00025901 | -0.0010337 | -0.00025908
70 | 71 | 1.0354 | 0.66264 | 1.7387e-09 | 0 | 0 | 0 | 0 | 0 | 1 | -90 | 90 | 0.034269 | 0.0086032 | -0.034255 | -0.0085949
70 | 72 | 1.4073 | 0.90069 | 2.3633e-09 | 0 | 0 | 0 | 0 | 0 | 1 | -90 | 90 | -0.036559 | -0.0091773 | 0.03658 | 0.0091902
72 | 74 | 0.47278 | 0.30258 | 7.9392e-10 | 0 | 0 | 0 | 0 | 0 | 1 | -90 | 90 | 0.0085487 | 0.0021426 | -0.0085484 | -0.0021424
72 | 75 | 2.4517 | 1.5691 | 4.1171e-09 | 0 | 0 | 0 | 0 | 0 | 1 | -90 | 90 | -0.045128 | -0.011333 | 0.045183 | 0.011367
75 | 88 | 0.57133 | 0.36565 | 9.5942e-10 | 0 | 0 | 0 | 0 | 0 | 1 | -90 | 90 | -0.070873 | -0.017807 | 0.070904 | 0.017827
75 | 98 | 0.99805 | 0.63875 | 1.676e-09 | 0 | 0 | 0 | 0 | 0 | 1 | -90 | 90 | 0.015147 | 0.0037968 | -0.015145 | -0.0037954
88 | 85 | 2.291 | 1.4663 | 3.8473e-09 | 0 | 0 | 0 | 0 | 0 | 1 | -90 | 90 | -0.07285 | -0.018314 | 0.072982 | 0.018398
98 | 97 | 0.2981 | 0.19078 | 5.0058e-10 | 0 | 0 | 0 | 0 | 0 | 1 | -90 | 90 | 0.013272 | 0.003326 | -0.013271 | -0.0033256
85 | 87 | 1.5763 | 1.0089 | 2.6471e-09 | 0 | 0 | 0 | 0 | 0 | 1 | -90 | 90 | 0.010907 | 0.002734 | -0.010905 | -0.002733
85 | 83 | 0.2782 | 0.17805 | 4.6718e-10 | 0 | 0 | 0 | 0 | 0 | 1 | -90 | 90 | -0.083889 | -0.021132 | 0.08391 | 0.021146
83 | 84 | 1.366 | 0.87425 | 2.2939e-09 | 0 | 0 | 0 | 0 | 0 | 1 | -90 | 90 | -0.092946 | -0.023411 | 0.093073 | 0.023492
87 | 93 | 1.8105 | 1.1587 | 3.0403e-09 | 0 | 0 | 0 | 0 | 0 | 1 | -90 | 90 | 0.0059048 | 0.0014799 | -0.0059041 | -0.0014797