## bus_data
BUS_I | BUS_TYPE | Pd | Qd | Gs | Bs | area | Vm | Va | baseKV | zone | Vmax | Vmin
1 | 1 | 0.025696 | 0.00644 | 0 | 0 | 1 | 0.98197 | -0.34514 | 0.4 | 1 | 1.1 | 0.9
3 | 1 | 0 | 0 | 0 | 0 | 1 | 0.98297 | -0.32549 | 0.4 | 1 | 1.1 | 0.9
27 | 1 | 0 | 0 | 0 | 0 | 1 | 0.98333 | -0.31852 | 0.4 | 1 | 1.1 | 0.9
4 | 1 | 0 | 0 | 0 | 0 | 1 | 0.99725 | -0.051831 | 0.4 | 1 | 1.1 | 0.9
129 | 1 | 0.0021032 | 0.0005271 | 0 | 0 | 1 | 0.99612 | -0.073197 | 0.4 | 1 | 1.1 | 0.9
26 | 1 | 0 | 0 | 0 | 0 | 1 | 0.99761 | -0.045006 | 0.4 | 1 | 1.1 | 0.9
5 | 3 | 0 | 0 | 0 | 0 | 1 | 1 | 0 | 0.4 | 1 | 1.1 | 0.9
6 | 1 | 0 | 0 | 0 | 0 | 1 | 0.98962 | -0.1971 | 0.4 | 1 | 1.1 | 0.9
95 | 1 | 0.0070274 | 0.0017612 | 0 | 0 | 1 | 0.99865 | -0.025407 | 0.4 | 1 | 1.1 | 0.9
7 | 1 | 0 | 0 | 0 | 0 | 1 | 0.9879 | -0.2302 | 0.4 | 1 | 1.1 | 0.9
97 | 1 | 0.001967 | 0.00049298 | 0 | 0 | 1 | 0.98916 | -0.20609 | 0.4 | 1 | 1.1 | 0.9
137 | 1 | 0.0043898 | 0.0011002 | 0 | 0 | 1 | 0.9874 | -0.23998 | 0.4 | 1 | 1.1 | 0.9
10 | 1 | 0 | 0 | 0 | 0 | 1 | 0.97507 | -0.4797 | 0.4 | 1 | 1.1 | 0.9
11 | 1 | 0 | 0 | 0 | 0 | 1 | 0.97547 | -0.47177 | 0.4 | 1 | 1.1 | 0.9
13 | 1 | 0 | 0 | 0 | 0 | 1 | 0.97374 | -0.50581 | 0.4 | 1 | 1.1 | 0.9
110 | 1 | 5.3236e-05 | 1.3342e-05 | 0 | 0 | 1 | 0.97372 | -0.50623 | 0.4 | 1 | 1.1 | 0.9
12 | 1 | 0 | 0 | 0 | 0 | 1 | 0.97831 | -0.41613 | 0.4 | 1 | 1.1 | 0.9
105 | 1 | 0.0071372 | 0.0017887 | 0 | 0 | 1 | 0.97437 | -0.49332 | 0.4 | 1 | 1.1 | 0.9
54 | 1 | 0.0084656 | 0.0021217 | 0 | 0 | 1 | 0.97931 | -0.39665 | 0.4 | 1 | 1.1 | 0.9
51 | 1 | 0.0051387 | 0.0012879 | 0 | 0 | 1 | 0.97821 | -0.41804 | 0.4 | 1 | 1.1 | 0.9
15 | 1 | 0 | 0 | 0 | 0 | 1 | 0.97333 | -0.51398 | 0.4 | 1 | 1.1 | 0.9
28 | 1 | 0.0098504 | 0.0024687 | 0 | 0 | 1 | 0.97234 | -0.53359 | 0.4 | 1 | 1.1 | 0.9
86 | 1 | 0.00078409 | 0.00019651 | 0 | 0 | 1 | 0.97319 | -0.51662 | 0.4 | 1 | 1.1 | 0.9
16 | 1 | 0 | 0 | 0 | 0 | 1 | 0.97946 | -0.39366 | 0.4 | 1 | 1.1 | 0.9
96 | 1 | 0.0091466 | 0.0022924 | 0 | 0 | 1 | 0.97928 | -0.3972 | 0.4 | 1 | 1.1 | 0.9
22 | 1 | 0 | 0 | 0 | 0 | 1 | 0.98103 | -0.36313 | 0.4 | 1 | 1.1 | 0.9
17 | 1 | 0 | 0 | 0 | 0 | 1 | 0.97303 | -0.51983 | 0.4 | 1 | 1.1 | 0.9
19 | 1 | 0 | 0 | 0 | 0 | 1 | 0.97309 | -0.51863 | 0.4 | 1 | 1.1 | 0.9
29 | 1 | 0.0029142 | 0.00073038 | 0 | 0 | 1 | 0.97301 | -0.52034 | 0.4 | 1 | 1.1 | 0.9
18 | 1 | 0 | 0 | 0 | 0 | 1 | 0.98453 | -0.29543 | 0.4 | 1 | 1.1 | 0.9
40 | 1 | 0 | 0 | 0 | 0 | 1 | 0.98463 | -0.29362 | 0.4 | 1 | 1.1 | 0.9
42 | 1 | 0.0012821 | 0.00032132 | 0 | 0 | 1 | 0.98448 | -0.29659 | 0.4 | 1 | 1.1 | 0.9
85 | 1 | 0.0027345 | 0.00068532 | 0 | 0 | 1 | 0.97304 | -0.51968 | 0.4 | 1 | 1.1 | 0.9
83 | 1 | 0.00084904 | 0.00021279 | 0 | 0 | 1 | 0.98185 | -0.34713 | 0.4 | 1 | 1.1 | 0.9
23 | 1 | 0 | 0 | 0 | 0 | 1 | 0.98405 | -0.30477 | 0.4 | 1 | 1.1 | 0.9
24 | 1 | 0 | 0 | 0 | 0 | 1 | 0.9869 | -0.24964 | 0.4 | 1 | 1.1 | 0.9
133 | 1 | 0.025006 | 0.0062671 | 0 | 0 | 1 | 0.9806 | -0.37199 | 0.4 | 1 | 1.1 | 0.9
68 | 1 | 0 | 0 | 0 | 0 | 1 | 0.98508 | -0.28478 | 0.4 | 1 | 1.1 | 0.9
80 | 1 | 0 | 0 | 0 | 0 | 1 | 0.9833 | -0.31949 | 0.4 | 1 | 1.1 | 0.9
25 | 1 | 0 | 0 | 0 | 0 | 1 | 0.98218 | -0.34078 | 0.4 | 1 | 1.1 | 0.9
84 | 1 | 0.0013646 | 0.00034201 | 0 | 0 | 1 | 0.98254 | -0.33375 | 0.4 | 1 | 1.1 | 0.9
47 | 1 | 0.0026183 | 0.00065621 | 0 | 0 | 1 | 0.98396 | -0.30631 | 0.4 | 1 | 1.1 | 0.9
113 | 1 | 0 | 0 | 0 | 0 | 1 | 0.99357 | -0.12176 | 0.4 | 1 | 1.1 | 0.9
130 | 1 | 0.0017035 | 0.00042694 | 0 | 0 | 1 | 0.9858 | -0.27067 | 0.4 | 1 | 1.1 | 0.9
46 | 1 | 0 | 0 | 0 | 0 | 1 | 0.98582 | -0.27037 | 0.4 | 1 | 1.1 | 0.9
98 | 1 | 0.0019038 | 0.00047714 | 0 | 0 | 1 | 0.9891 | -0.20727 | 0.4 | 1 | 1.1 | 0.9
136 | 1 | 0.024034 | 0.0060234 | 0 | 0 | 1 | 0.97881 | -0.40716 | 0.4 | 1 | 1.1 | 0.9
78 | 1 | 0 | 0 | 0 | 0 | 1 | 0.97899 | -0.40355 | 0.4 | 1 | 1.1 | 0.9
81 | 1 | 0 | 0 | 0 | 0 | 1 | 0.97801 | -0.42272 | 0.4 | 1 | 1.1 | 0.9
128 | 1 | 0.0019342 | 0.00048475 | 0 | 0 | 1 | 0.99284 | -0.13567 | 0.4 | 1 | 1.1 | 0.9
112 | 1 | 0.0036239 | 0.00090823 | 0 | 0 | 1 | 0.99282 | -0.13621 | 0.4 | 1 | 1.1 | 0.9
108 | 1 | 0.013657 | 0.0034227 | 0 | 0 | 1 | 0.97271 | -0.52608 | 0.4 | 1 | 1.1 | 0.9
103 | 1 | 0.0072252 | 0.0018108 | 0 | 0 | 1 | 0.97373 | -0.50607 | 0.4 | 1 | 1.1 | 0.9
49 | 1 | 0 | 0 | 0 | 0 | 1 | 0.98483 | -0.28974 | 0.4 | 1 | 1.1 | 0.9
39 | 1 | 0.0015912 | 0.0003988 | 0 | 0 | 1 | 0.98456 | -0.29501 | 0.4 | 1 | 1.1 | 0.9
41 | 1 | 0.0013841 | 0.00034688 | 0 | 0 | 1 | 0.98441 | -0.29781 | 0.4 | 1 | 1.1 | 0.9
82 | 1 | 0 | 0 | 0 | 0 | 1 | 0.97942 | -0.39519 | 0.4 | 1 | 1.1 | 0.9
89 | 1 | 0.0099116 | 0.0024841 | 0 | 0 | 1 | 0.98482 | -0.28977 | 0.4 | 1 | 1.1 | 0.9
74 | 1 | 0 | 0 | 0 | 0 | 1 | 0.97726 | -0.43763 | 0.4 | 1 | 1.1 | 0.9
79 | 1 | 0 | 0 | 0 | 0 | 1 | 0.97765 | -0.42987 | 0.4 | 1 | 1.1 | 0.9
131 | 1 | 0.0082313 | 0.002063 | 0 | 0 | 1 | 0.97718 | -0.43919 | 0.4 | 1 | 1.1 | 0.9
132 | 1 | 0.074761 | 0.018737 | 0 | 0 | 1 | 0.98159 | -0.35301 | 0.4 | 1 | 1.1 | 0.9
57 | 1 | 0 | 0 | 0 | 0 | 1 | 0.97793 | -0.4243 | 0.4 | 1 | 1.1 | 0.9
44 | 1 | 0 | 0 | 0 | 0 | 1 | 0.98587 | -0.26938 | 0.4 | 1 | 1.1 | 0.9
30 | 1 | 0.0034361 | 0.00086116 | 0 | 0 | 1 | 0.99159 | -0.16013 | 0.4 | 1 | 1.1 | 0.9
31 | 1 | 0.0034546 | 0.00086581 | 0 | 0 | 1 | 0.99159 | -0.16007 | 0.4 | 1 | 1.1 | 0.9
32 | 1 | 0 | 0 | 0 | 0 | 1 | 0.99175 | -0.15694 | 0.4 | 1 | 1.1 | 0.9
99 | 1 | 0.0023278 | 0.00058339 | 0 | 0 | 1 | 0.99157 | -0.16047 | 0.4 | 1 | 1.1 | 0.9
100 | 1 | 0 | 0 | 0 | 0 | 1 | 0.99178 | -0.15634 | 0.4 | 1 | 1.1 | 0.9
114 | 1 | 0.0019984 | 0.00050084 | 0 | 0 | 1 | 0.99168 | -0.15835 | 0.4 | 1 | 1.1 | 0.9
111 | 1 | 0.0015627 | 0.00039166 | 0 | 0 | 1 | 0.99237 | -0.14505 | 0.4 | 1 | 1.1 | 0.9
77 | 1 | 0 | 0 | 0 | 0 | 1 | 0.9916 | -0.15997 | 0.4 | 1 | 1.1 | 0.9
33 | 1 | 0.0015397 | 0.00038589 | 0 | 0 | 1 | 0.98438 | -0.29837 | 0.4 | 1 | 1.1 | 0.9
34 | 1 | 0.0013032 | 0.00032662 | 0 | 0 | 1 | 0.98441 | -0.29796 | 0.4 | 1 | 1.1 | 0.9
36 | 1 | 0.0015912 | 0.0003988 | 0 | 0 | 1 | 0.98445 | -0.29708 | 0.4 | 1 | 1.1 | 0.9
38 | 1 | 0.0012848 | 0.00032199 | 0 | 0 | 1 | 0.98449 | -0.29622 | 0.4 | 1 | 1.1 | 0.9
73 | 1 | 0 | 0 | 0 | 0 | 1 | 0.97346 | -0.51179 | 0.4 | 1 | 1.1 | 0.9
138 | 1 | 0.018458 | 0.0046259 | 0 | 0 | 1 | 0.97331 | -0.51457 | 0.4 | 1 | 1.1 | 0.9
59 | 1 | 0 | 0 | 0 | 0 | 1 | 0.97426 | -0.49594 | 0.4 | 1 | 1.1 | 0.9
62 | 1 | 0 | 0 | 0 | 0 | 1 | 0.98364 | -0.31272 | 0.4 | 1 | 1.1 | 0.9
90 | 1 | 0 | 0 | 0 | 0 | 1 | 0.98409 | -0.304 | 0.4 | 1 | 1.1 | 0.9
134 | 1 | 0.035607 | 0.0089239 | 0 | 0 | 1 | 0.98333 | -0.31874 | 0.4 | 1 | 1.1 | 0.9
65 | 1 | 0 | 0 | 0 | 0 | 1 | 0.98416 | -0.30265 | 0.4 | 1 | 1.1 | 0.9
139 | 1 | 0.014377 | 0.0036031 | 0 | 0 | 1 | 0.98414 | -0.30306 | 0.4 | 1 | 1.1 | 0.9
64 | 1 | 0 | 0 | 0 | 0 | 1 | 0.98447 | -0.29655 | 0.4 | 1 | 1.1 | 0.9
135 | 1 | 0.0049547 | 0.0012418 | 0 | 0 | 1 | 0.9915 | -0.16192 | 0.4 | 1 | 1.1 | 0.9
58 | 1 | 0 | 0 | 0 | 0 | 1 | 0.97446 | -0.49207 | 0.4 | 1 | 1.1 | 0.9
67 | 1 | 0 | 0 | 0 | 0 | 1 | 0.97467 | -0.48779 | 0.4 | 1 | 1.1 | 0.9
91 | 1 | 0.012469 | 0.003125 | 0 | 0 | 1 | 0.97441 | -0.49296 | 0.4 | 1 | 1.1 | 0.9
92 | 1 | 0.0076788 | 0.0019245 | 0 | 0 | 1 | 0.97418 | -0.49746 | 0.4 | 1 | 1.1 | 0.9
88 | 1 | 0.0094714 | 0.0023738 | 0 | 0 | 1 | 0.97434 | -0.49441 | 0.4 | 1 | 1.1 | 0.9
60 | 1 | 0 | 0 | 0 | 0 | 1 | 0.97862 | -0.41032 | 0.4 | 1 | 1.1 | 0.9
61 | 1 | 0 | 0 | 0 | 0 | 1 | 0.98098 | -0.36432 | 0.4 | 1 | 1.1 | 0.9
75 | 1 | 0 | 0 | 0 | 0 | 1 | 0.9766 | -0.44987 | 0.4 | 1 | 1.1 | 0.9
93 | 1 | 0.012304 | 0.0030836 | 0 | 0 | 1 | 0.98228 | -0.33902 | 0.4 | 1 | 1.1 | 0.9
63 | 1 | 0 | 0 | 0 | 0 | 1 | 0.976 | -0.4617 | 0.4 | 1 | 1.1 | 0.9
94 | 1 | 0.024966 | 0.0062571 | 0 | 0 | 1 | 0.97572 | -0.46721 | 0.4 | 1 | 1.1 | 0.9
87 | 1 | 0.0076328 | 0.001913 | 0 | 0 | 1 | 0.97582 | -0.46517 | 0.4 | 1 | 1.1 | 0.9
69 | 1 | 0 | 0 | 0 | 0 | 1 | 0.97414 | -0.49828 | 0.4 | 1 | 1.1 | 0.9
70 | 1 | 0 | 0 | 0 | 0 | 1 | 0.9754 | -0.47345 | 0.4 | 1 | 1.1 | 0.9
101 | 1 | 0.024239 | 0.0060748 | 0 | 0 | 1 | 0.97375 | -0.50589 | 0.4 | 1 | 1.1 | 0.9
76 | 1 | 0 | 0 | 0 | 0 | 1 | 0.99153 | -0.16122 | 0.4 | 1 | 1.1 | 0.9
124 | 1 | 0.0050281 | 0.0012602 | 0 | 0 | 1 | 0.99138 | -0.16409 | 0.4 | 1 | 1.1 | 0.9
122 | 1 | 0.0018734 | 0.00046951 | 0 | 0 | 1 | 0.988 | -0.22846 | 0.4 | 1 | 1.1 | 0.9
120 | 1 | 0.0013101 | 0.00032835 | 0 | 0 | 1 | 0.988 | -0.22839 | 0.4 | 1 | 1.1 | 0.9
53 | 1 | 0.0048819 | 0.0012235 | 0 | 0 | 1 | 0.98469 | -0.29235 | 0.4 | 1 | 1.1 | 0.9
45 | 1 | 0 | 0 | 0 | 0 | 1 | 0.98539 | -0.27864 | 0.4 | 1 | 1.1 | 0.9
43 | 1 | 0.0024062 | 0.00060306 | 0 | 0 | 1 | 0.98559 | -0.27488 | 0.4 | 1 | 1.1 | 0.9
48 | 1 | 0.0013779 | 0.00034534 | 0 | 0 | 1 | 0.98682 | -0.2511 | 0.4 | 1 | 1.1 | 0.9
50 | 1 | 0.005344 | 0.0013393 | 0 | 0 | 1 | 0.98524 | -0.28169 | 0.4 | 1 | 1.1 | 0.9
127 | 1 | 0.0016796 | 0.00042095 | 0 | 0 | 1 | 0.98775 | -0.23313 | 0.4 | 1 | 1.1 | 0.9
126 | 1 | 0 | 0 | 0 | 0 | 1 | 0.98824 | -0.22374 | 0.4 | 1 | 1.1 | 0.9
52 | 1 | 0.0021934 | 0.00054973 | 0 | 0 | 1 | 0.98464 | -0.29345 | 0.4 | 1 | 1.1 | 0.9
55 | 1 | 0.016694 | 0.0041838 | 0 | 0 | 1 | 0.97739 | -0.43493 | 0.4 | 1 | 1.1 | 0.9
102 | 1 | 0.008643 | 0.0021661 | 0 | 0 | 1 | 0.97341 | -0.51227 | 0.4 | 1 | 1.1 | 0.9
104 | 1 | 0.012115 | 0.0030363 | 0 | 0 | 1 | 0.9726 | -0.52828 | 0.4 | 1 | 1.1 | 0.9
106 | 1 | 0.010812 | 0.0027097 | 0 | 0 | 1 | 0.9724 | -0.53222 | 0.4 | 1 | 1.1 | 0.9
109 | 1 | 0.010812 | 0.0027098 | 0 | 0 | 1 | 0.97177 | -0.54465 | 0.4 | 1 | 1.1 | 0.9
107 | 1 | 0.0095781 | 0.0024005 | 0 | 0 | 1 | 0.97157 | -0.54876 | 0.4 | 1 | 1.1 | 0.9
119 | 1 | 0.0020068 | 0.00050296 | 0 | 0 | 1 | 0.99261 | -0.13997 | 0.4 | 1 | 1.1 | 0.9
115 | 1 | 0.0010567 | 0.00026484 | 0 | 0 | 1 | 0.99082 | -0.17418 | 0.4 | 1 | 1.1 | 0.9
116 | 1 | 0.001526 | 0.00038246 | 0 | 0 | 1 | 0.98959 | -0.19787 | 0.4 | 1 | 1.1 | 0.9
117 | 1 | 0.0024687 | 0.00061872 | 0 | 0 | 1 | 0.99124 | -0.16614 | 0.4 | 1 | 1.1 | 0.9
118 | 1 | 0.0024573 | 0.00061587 | 0 | 0 | 1 | 0.98913 | -0.20654 | 0.4 | 1 | 1.1 | 0.9
125 | 1 | 0.0014526 | 0.00036405 | 0 | 0 | 1 | 0.98817 | -0.22501 | 0.4 | 1 | 1.1 | 0.9
121 | 1 | 0.0013971 | 0.00035013 | 0 | 0 | 1 | 0.98805 | -0.22745 | 0.4 | 1 | 1.1 | 0.9
123 | 1 | 0.0012249 | 0.00030699 | 0 | 0 | 1 | 0.98806 | -0.22723 | 0.4 | 1 | 1.1 | 0.9

## generator_data
GEN_BUS | PG | QG | QMAX | QMIN | VG | MBASE | GEN_STATUS | PMAX | PMIN
5 | 0.57816 | 0.14901 | 10 | -10 | 1 | 100 | 1 | 10 | 0

## branch_data
F_BUS | T_BUS | BR_R | BR_X | BR_B | RATE_A | RATE_B | RATE_C | TAP | SHIFT | BR_STATUS | ANGMIN | ANGMAX | P_in | Q_in | P_out | Q_out
1 | 3 | 3.3087 | 2.1176 | 5.5563e-09 | 0 | 0 | 0 | 0 | 0 | 1 | -90 | 90 | -0.025696 | -0.0064401 | 0.02572 | 0.006455
3 | 27 | 1.1744 | 0.75159 | 1.9721e-09 | 0 | 0 | 0 | 0 | 0 | 1 | -90 | 90 | -0.02572 | -0.006455 | 0.025728 | 0.0064603
27 | 84 | 0.54347 | 0.34782 | 2.7379e-09 | 0 | 0 | 0 | 0 | 0 | 1 | -90 | 90 | 0.12234 | 0.031058 | -0.12225 | -0.031001
27 | 47 | 0.36019 | 0.23052 | 1.8145e-09 | 0 | 0 | 0 | 0 | 0 | 1 | -90 | 90 | -0.14806 | -0.037518 | 0.14815 | 0.037573
4 | 129 | 0.42017 | 0.26891 | 2.1167e-09 | 0 | 0 | 0 | 0 | 0 | 1 | -90 | 90 | 0.22999 | 0.059029 | -0.22975 | -0.058876
4 | 26 | 0.13443 | 0.086033 | 6.7722e-10 | 0 | 0 | 0 | 0 | 0 | 1 | -90 | 90 | -0.22999 | -0.059029 | 0.23007 | 0.059077
129 | 113 | 0.96038 | 0.61464 | 4.8382e-09 | 0 | 0 | 0 | 0 | 0 | 1 | -90 | 90 | 0.22765 | 0.058349 | -0.22711 | -0.058008
26 | 95 | 0.38653 | 0.24738 | 1.9473e-09 | 0 | 0 | 0 | 0 | 0 | 1 | -90 | 90 | -0.23007 | -0.059077 | 0.23029 | 0.059217
5 | 6 | 2.6166 | 1.6746 | 1.3182e-08 | 0 | 0 | 0 | 0 | 0 | 1 | -90 | 90 | 0.34055 | 0.087848 | -0.33731 | -0.085778
5 | 95 | 0.48716 | 0.31178 | 2.4542e-09 | 0 | 0 | 0 | 0 | 0 | 1 | -90 | 90 | 0.23761 | 0.061166 | -0.23731 | -0.060978
6 | 7 | 0.43922 | 0.2811 | 2.2127e-09 | 0 | 0 | 0 | 0 | 0 | 1 | -90 | 90 | 0.33344 | 0.084809 | -0.33291 | -0.08447
6 | 97 | 10.1852 | 6.5185 | 1.7104e-08 | 0 | 0 | 0 | 0 | 0 | 1 | -90 | 90 | 0.0038726 | 0.00096914 | -0.0038709 | -0.00096975
7 | 137 | 0.12951 | 0.082883 | 6.5242e-10 | 0 | 0 | 0 | 0 | 0 | 1 | -90 | 90 | 0.33291 | 0.08447 | -0.33275 | -0.08437
97 | 98 | 2.7141 | 1.737 | 4.5577e-09 | 0 | 0 | 0 | 0 | 0 | 1 | -90 | 90 | 0.0019039 | 0.00047677 | -0.0019038 | -0.00047714
137 | 24 | 0.12958 | 0.082933 | 6.5282e-10 | 0 | 0 | 0 | 0 | 0 | 1 | -90 | 90 | 0.32836 | 0.08327 | -0.32821 | -0.083172
10 | 11 | 1.1259 | 0.7206 | 1.8908e-09 | 0 | 0 | 0 | 0 | 0 | 1 | -90 | 90 | -0.03006 | -0.0075533 | 0.030072 | 0.0075604
10 | 13 | 6.8202 | 4.3649 | 1.1453e-08 | 0 | 0 | 0 | 0 | 0 | 1 | -90 | 90 | 0.01632 | 0.0041001 | -0.0163 | -0.0040882
10 | 110 | 8.2336 | 5.2695 | 1.3826e-08 | 0 | 0 | 0 | 0 | 0 | 1 | -90 | 90 | 0.01374 | 0.0034532 | -0.013722 | -0.0034434
11 | 12 | 2.4706 | 1.5812 | 1.2447e-08 | 0 | 0 | 0 | 0 | 0 | 1 | -90 | 90 | -0.096565 | -0.02429 | 0.096823 | 0.024453
11 | 105 | 1.384 | 0.88574 | 6.9721e-09 | 0 | 0 | 0 | 0 | 0 | 1 | -90 | 90 | 0.066494 | 0.01673 | -0.066425 | -0.016686
13 | 15 | 5.3968 | 3.4539 | 9.0626e-09 | 0 | 0 | 0 | 0 | 0 | 1 | -90 | 90 | 0.0064368 | 0.0016129 | -0.0064343 | -0.0016122
13 | 28 | 11.9661 | 7.6583 | 2.0094e-08 | 0 | 0 | 0 | 0 | 0 | 1 | -90 | 90 | 0.0098631 | 0.0024753 | -0.0098501 | -0.0024688
110 | 108 | 6.1711 | 3.9495 | 1.0363e-08 | 0 | 0 | 0 | 0 | 0 | 1 | -90 | 90 | 0.013669 | 0.0034301 | -0.013656 | -0.0034228
12 | 54 | 0.82415 | 0.52746 | 4.1519e-09 | 0 | 0 | 0 | 0 | 0 | 1 | -90 | 90 | -0.10196 | -0.025741 | 0.10206 | 0.025802
12 | 51 | 1.5935 | 1.0198 | 2.6759e-09 | 0 | 0 | 0 | 0 | 0 | 1 | -90 | 90 | 0.0051391 | 0.001288 | -0.0051386 | -0.0012879
105 | 103 | 0.91596 | 0.58621 | 4.6144e-09 | 0 | 0 | 0 | 0 | 0 | 1 | -90 | 90 | 0.059288 | 0.014898 | -0.059252 | -0.014875
54 | 16 | 0.11706 | 0.074921 | 5.8975e-10 | 0 | 0 | 0 | 0 | 0 | 1 | -90 | 90 | -0.11052 | -0.027923 | 0.11054 | 0.027933
15 | 86 | 1.7397 | 1.1134 | 2.9215e-09 | 0 | 0 | 0 | 0 | 0 | 1 | -90 | 90 | 0.0064343 | 0.0016122 | -0.0064335 | -0.001612
86 | 19 | 1.5076 | 0.96488 | 2.5317e-09 | 0 | 0 | 0 | 0 | 0 | 1 | -90 | 90 | 0.0056495 | 0.0014154 | -0.0056489 | -0.0014153
16 | 96 | 1.6658 | 1.0661 | 2.7974e-09 | 0 | 0 | 0 | 0 | 0 | 1 | -90 | 90 | 0.009148 | 0.0022931 | -0.0091465 | -0.0022924
16 | 22 | 1.1039 | 0.70648 | 5.5611e-09 | 0 | 0 | 0 | 0 | 0 | 1 | -90 | 90 | -0.11969 | -0.030226 | 0.11986 | 0.030338
22 | 83 | 0.58026 | 0.37136 | 2.9232e-09 | 0 | 0 | 0 | 0 | 0 | 1 | -90 | 90 | -0.11986 | -0.030338 | 0.11995 | 0.030396
17 | 19 | 1.7481 | 1.1188 | 2.9355e-09 | 0 | 0 | 0 | 0 | 0 | 1 | -90 | 90 | -0.0029142 | -0.00073033 | 0.0029144 | 0.00073016
17 | 29 | 0.74937 | 0.4796 | 1.2584e-09 | 0 | 0 | 0 | 0 | 0 | 1 | -90 | 90 | 0.0029142 | 0.00073033 | -0.0029142 | -0.00073041
19 | 85 | 1.6338 | 1.0456 | 2.7436e-09 | 0 | 0 | 0 | 0 | 0 | 1 | -90 | 90 | 0.0027345 | 0.00068518 | -0.0027344 | -0.00068535
18 | 40 | 2.9416 | 1.8826 | 4.9397e-09 | 0 | 0 | 0 | 0 | 0 | 1 | -90 | 90 | -0.0026664 | -0.00066743 | 0.0026666 | 0.0006671
18 | 42 | 1.8956 | 1.2132 | 3.1833e-09 | 0 | 0 | 0 | 0 | 0 | 1 | -90 | 90 | 0.0026664 | 0.00066743 | -0.0026662 | -0.00066764
40 | 49 | 1.6913 | 1.0824 | 2.8402e-09 | 0 | 0 | 0 | 0 | 0 | 1 | -90 | 90 | -0.0099779 | -0.0024991 | 0.0099797 | 0.0025
40 | 39 | 0.82728 | 0.52946 | 1.3892e-09 | 0 | 0 | 0 | 0 | 0 | 1 | -90 | 90 | 0.0073113 | 0.001832 | -0.0073108 | -0.0018319
42 | 41 | 3.8114 | 2.4393 | 6.4004e-09 | 0 | 0 | 0 | 0 | 0 | 1 | -90 | 90 | 0.0013841 | 0.00034631 | -0.0013841 | -0.00034688
83 | 25 | 0.2286 | 0.1463 | 1.1516e-09 | 0 | 0 | 0 | 0 | 0 | 1 | -90 | 90 | -0.1208 | -0.030609 | 0.12084 | 0.030633
23 | 24 | 3.2441 | 2.0762 | 5.4477e-09 | 0 | 0 | 0 | 0 | 0 | 1 | -90 | 90 | -0.074319 | -0.018761 | 0.074516 | 0.018887
23 | 133 | 3.9305 | 2.5155 | 6.6004e-09 | 0 | 0 | 0 | 0 | 0 | 1 | -90 | 90 | 0.074319 | 0.018762 | -0.074081 | -0.01861
24 | 68 | 0.86443 | 0.55323 | 4.3548e-09 | 0 | 0 | 0 | 0 | 0 | 1 | -90 | 90 | 0.17856 | 0.045313 | -0.17826 | -0.045121
24 | 80 | 4.0636 | 2.6007 | 6.8239e-09 | 0 | 0 | 0 | 0 | 0 | 1 | -90 | 90 | 0.075131 | 0.018973 | -0.07488 | -0.018813
133 | 82 | 2.0394 | 1.3052 | 3.4247e-09 | 0 | 0 | 0 | 0 | 0 | 1 | -90 | 90 | 0.049075 | 0.012342 | -0.049021 | -0.012308
68 | 89 | 0.12237 | 0.078318 | 6.1648e-10 | 0 | 0 | 0 | 0 | 0 | 1 | -90 | 90 | 0.17826 | 0.045121 | -0.17822 | -0.045094
80 | 132 | 1.9401 | 1.2417 | 3.258e-09 | 0 | 0 | 0 | 0 | 0 | 1 | -90 | 90 | 0.07488 | 0.018813 | -0.07476 | -0.018737
25 | 84 | 0.25379 | 0.16242 | 1.2785e-09 | 0 | 0 | 0 | 0 | 0 | 1 | -90 | 90 | -0.12084 | -0.030633 | 0.12088 | 0.030659
47 | 44 | 1.0733 | 0.68689 | 5.4069e-09 | 0 | 0 | 0 | 0 | 0 | 1 | -90 | 90 | -0.15077 | -0.038229 | 0.15104 | 0.0384
113 | 128 | 0.31075 | 0.19888 | 1.5655e-09 | 0 | 0 | 0 | 0 | 0 | 1 | -90 | 90 | 0.20068 | 0.051371 | -0.20055 | -0.051285
113 | 112 | 2.4207 | 1.5492 | 4.065e-09 | 0 | 0 | 0 | 0 | 0 | 1 | -90 | 90 | 0.02643 | 0.0066369 | -0.026412 | -0.0066257
130 | 46 | 0.75027 | 0.48017 | 1.2599e-09 | 0 | 0 | 0 | 0 | 0 | 1 | -90 | 90 | -0.0017035 | -0.00042694 | 0.0017035 | 0.00042684
46 | 44 | 2.5412 | 1.6263 | 4.2673e-09 | 0 | 0 | 0 | 0 | 0 | 1 | -90 | 90 | -0.0017035 | -0.00042684 | 0.0017036 | 0.00042647
136 | 78 | 0.31672 | 0.2027 | 5.3186e-10 | 0 | 0 | 0 | 0 | 0 | 1 | -90 | 90 | -0.048993 | -0.01229 | 0.049001 | 0.012296
136 | 81 | 2.6783 | 1.7141 | 4.4976e-09 | 0 | 0 | 0 | 0 | 0 | 1 | -90 | 90 | 0.024959 | 0.0062668 | -0.024941 | -0.0062554
78 | 82 | 0.73375 | 0.4696 | 1.2322e-09 | 0 | 0 | 0 | 0 | 0 | 1 | -90 | 90 | -0.049001 | -0.012296 | 0.049021 | 0.012308
81 | 57 | 0.40547 | 0.2595 | 6.8089e-10 | 0 | 0 | 0 | 0 | 0 | 1 | -90 | 90 | 0.016703 | 0.0041896 | -0.016702 | -0.0041889
81 | 79 | 3.7238 | 2.3832 | 6.2533e-09 | 0 | 0 | 0 | 0 | 0 | 1 | -90 | 90 | 0.0082376 | 0.0020658 | -0.0082348 | -0.0020646
128 | 119 | 0.096861 | 0.061991 | 4.8797e-10 | 0 | 0 | 0 | 0 | 0 | 1 | -90 | 90 | 0.19861 | 0.0508 | -0.19857 | -0.050773
112 | 111 | 1.7135 | 1.0967 | 2.8775e-09 | 0 | 0 | 0 | 0 | 0 | 1 | -90 | 90 | 0.022788 | 0.0057174 | -0.022779 | -0.0057116
103 | 102 | 0.5073 | 0.32467 | 2.5557e-09 | 0 | 0 | 0 | 0 | 0 | 1 | -90 | 90 | 0.052027 | 0.013064 | -0.052012 | -0.013055
49 | 53 | 1.6061 | 1.0279 | 2.697e-09 | 0 | 0 | 0 | 0 | 0 | 1 | -90 | 90 | 0.0070763 | 0.0017733 | -0.0070754 | -0.001773
49 | 45 | 2.8306 | 1.8116 | 4.7534e-09 | 0 | 0 | 0 | 0 | 0 | 1 | -90 | 90 | -0.017056 | -0.0042733 | 0.017065 | 0.0042786
39 | 38 | 0.91346 | 0.58462 | 1.534e-09 | 0 | 0 | 0 | 0 | 0 | 1 | -90 | 90 | 0.0057196 | 0.001433 | -0.0057192 | -0.001433
89 | 64 | 0.17634 | 0.11286 | 8.8838e-10 | 0 | 0 | 0 | 0 | 0 | 1 | -90 | 90 | 0.16831 | 0.042609 | -0.16825 | -0.042574
74 | 79 | 4.0377 | 2.5841 | 6.7804e-09 | 0 | 0 | 0 | 0 | 0 | 1 | -90 | 90 | -0.0082318 | -0.0020633 | 0.0082348 | 0.0020646
74 | 131 | 0.81224 | 0.51983 | 1.364e-09 | 0 | 0 | 0 | 0 | 0 | 1 | -90 | 90 | 0.0082318 | 0.0020633 | -0.0082312 | -0.002063
57 | 55 | 2.7291 | 1.7466 | 4.5828e-09 | 0 | 0 | 0 | 0 | 0 | 1 | -90 | 90 | 0.016702 | 0.0041889 | -0.016693 | -0.0041839
44 | 48 | 0.45258 | 0.28965 | 2.28e-09 | 0 | 0 | 0 | 0 | 0 | 1 | -90 | 90 | -0.17757 | -0.045054 | 0.17772 | 0.045154
44 | 43 | 0.96506 | 0.61764 | 1.6206e-09 | 0 | 0 | 0 | 0 | 0 | 1 | -90 | 90 | 0.024827 | 0.0062276 | -0.02482 | -0.0062236
30 | 31 | 0.077513 | 0.049609 | 1.3017e-10 | 0 | 0 | 0 | 0 | 0 | 1 | -90 | 90 | -0.0034361 | -0.00086116 | 0.0034361 | 0.00086116
31 | 32 | 2.0012 | 1.2808 | 3.3606e-09 | 0 | 0 | 0 | 0 | 0 | 1 | -90 | 90 | -0.0068907 | -0.001727 | 0.0068917 | 0.0017273
32 | 99 | 6.671 | 4.2694 | 1.1202e-08 | 0 | 0 | 0 | 0 | 0 | 1 | -90 | 90 | 0.0023281 | 0.00058254 | -0.0023277 | -0.00058339
32 | 100 | 0.28766 | 0.1841 | 4.8305e-10 | 0 | 0 | 0 | 0 | 0 | 1 | -90 | 90 | -0.0092199 | -0.0023098 | 0.0092201 | 0.00231
100 | 114 | 1.2557 | 0.80368 | 2.1087e-09 | 0 | 0 | 0 | 0 | 0 | 1 | -90 | 90 | 0.0070285 | 0.0017613 | -0.0070278 | -0.0017611
100 | 111 | 2.3498 | 1.5039 | 3.9459e-09 | 0 | 0 | 0 | 0 | 0 | 1 | -90 | 90 | -0.021205 | -0.005313 | 0.021216 | 0.0053199
100 | 77 | 3.2226 | 2.0625 | 5.4116e-09 | 0 | 0 | 0 | 0 | 0 | 1 | -90 | 90 | 0.004956 | 0.0012418 | -0.0049551 | -0.0012418
114 | 76 | 2.5197 | 1.6126 | 4.2312e-09 | 0 | 0 | 0 | 0 | 0 | 1 | -90 | 90 | 0.0050295 | 0.0012602 | -0.0050288 | -0.0012602
77 | 135 | 1.738 | 1.1123 | 2.9186e-09 | 0 | 0 | 0 | 0 | 0 | 1 | -90 | 90 | 0.0049551 | 0.0012418 | -0.0049546 | -0.0012418
33 | 34 | 1.1565 | 0.74015 | 1.9421e-09 | 0 | 0 | 0 | 0 | 0 | 1 | -90 | 90 | -0.0015397 | -0.00038589 | 0.0015397 | 0.00038572
34 | 36 | 1.3519 | 0.86519 | 2.2701e-09 | 0 | 0 | 0 | 0 | 0 | 1 | -90 | 90 | -0.002843 | -0.00071235 | 0.0028431 | 0.00071221
36 | 38 | 0.84178 | 0.53874 | 1.4136e-09 | 0 | 0 | 0 | 0 | 0 | 1 | -90 | 90 | -0.0044343 | -0.001111 | 0.0044345 | 0.001111
73 | 138 | 0.63977 | 0.40945 | 1.0743e-09 | 0 | 0 | 0 | 0 | 0 | 1 | -90 | 90 | 0.01846 | 0.0046276 | -0.018457 | -0.0046261
73 | 59 | 3.6513 | 2.3369 | 6.1316e-09 | 0 | 0 | 0 | 0 | 0 | 1 | -90 | 90 | -0.01846 | -0.0046276 | 0.018474 | 0.0046359
59 | 92 | 0.84205 | 0.53891 | 1.414e-09 | 0 | 0 | 0 | 0 | 0 | 1 | -90 | 90 | 0.0076791 | 0.0019248 | -0.0076786 | -0.0019245
59 | 88 | 0.24923 | 0.15951 | 4.1852e-10 | 0 | 0 | 0 | 0 | 0 | 1 | -90 | 90 | -0.026153 | -0.0065607 | 0.026155 | 0.0065618
62 | 90 | 1.0622 | 0.6798 | 1.7837e-09 | 0 | 0 | 0 | 0 | 0 | 1 | -90 | 90 | -0.035617 | -0.0089304 | 0.035631 | 0.0089397
62 | 134 | 0.73367 | 0.46955 | 1.232e-09 | 0 | 0 | 0 | 0 | 0 | 1 | -90 | 90 | 0.035617 | 0.0089305 | -0.035606 | -0.008924
90 | 64 | 0.21164 | 0.13545 | 7.108e-10 | 0 | 0 | 0 | 0 | 0 | 1 | -90 | 90 | -0.15382 | -0.038934 | 0.15387 | 0.038969
90 | 93 | 1.2944 | 0.82841 | 2.1736e-09 | 0 | 0 | 0 | 0 | 0 | 1 | -90 | 90 | 0.11819 | 0.029994 | -0.11799 | -0.029867
65 | 139 | 0.12539 | 0.08025 | 2.1056e-10 | 0 | 0 | 0 | 0 | 0 | 1 | -90 | 90 | 0.014377 | 0.0036033 | -0.014376 | -0.0036032
65 | 64 | 1.8413 | 1.1785 | 3.0921e-09 | 0 | 0 | 0 | 0 | 0 | 1 | -90 | 90 | -0.014377 | -0.0036033 | 0.014381 | 0.0036057
58 | 67 | 1.4589 | 0.93368 | 2.4498e-09 | 0 | 0 | 0 | 0 | 0 | 1 | -90 | 90 | -0.012469 | -0.0031254 | 0.012472 | 0.0031268
58 | 91 | 0.30461 | 0.19495 | 5.1153e-10 | 0 | 0 | 0 | 0 | 0 | 1 | -90 | 90 | 0.012469 | 0.0031254 | -0.012469 | -0.0031251
67 | 88 | 0.79066 | 0.50603 | 1.3277e-09 | 0 | 0 | 0 | 0 | 0 | 1 | -90 | 90 | 0.035637 | 0.0089427 | -0.035626 | -0.0089357
67 | 87 | 2.0062 | 1.284 | 3.369e-09 | 0 | 0 | 0 | 0 | 0 | 1 | -90 | 90 | -0.048109 | -0.012069 | 0.048161 | 0.012102
60 | 61 | 1.8867 | 1.2075 | 3.1682e-09 | 0 | 0 | 0 | 0 | 0 | 1 | -90 | 90 | -0.10532 | -0.026553 | 0.10556 | 0.026702
60 | 75 | 1.6148 | 1.0335 | 2.7118e-09 | 0 | 0 | 0 | 0 | 0 | 1 | -90 | 90 | 0.10532 | 0.026554 | -0.10512 | -0.026427
61 | 93 | 1.0416 | 0.66665 | 1.7492e-09 | 0 | 0 | 0 | 0 | 0 | 1 | -90 | 90 | -0.10556 | -0.026702 | 0.10568 | 0.026784
75 | 87 | 1.1728 | 0.7506 | 1.9695e-09 | 0 | 0 | 0 | 0 | 0 | 1 | -90 | 90 | 0.055834 | 0.014041 | -0.055793 | -0.014015
75 | 63 | 1.0269 | 0.65722 | 1.7244e-09 | 0 | 0 | 0 | 0 | 0 | 1 | -90 | 90 | 0.049289 | 0.012386 | -0.049262 | -0.012368
63 | 94 | 0.47792 | 0.30587 | 8.0255e-10 | 0 | 0 | 0 | 0 | 0 | 1 | -90 | 90 | 0.049262 | 0.012368 | -0.049249 | -0.01236
94 | 70 | 1.0986 | 0.70313 | 1.8449e-09 | 0 | 0 | 0 | 0 | 0 | 1 | -90 | 90 | 0.024283 | 0.0061025 | -0.024276 | -0.0060981
69 | 70 | 4.3619 | 2.7916 | 7.3249e-09 | 0 | 0 | 0 | 0 | 0 | 1 | -90 | 90 | -0.024247 | -0.0060804 | 0.024276 | 0.0060981
69 | 101 | 1.3357 | 0.85485 | 2.243e-09 | 0 | 0 | 0 | 0 | 0 | 1 | -90 | 90 | 0.024247 | 0.0060804 | -0.024238 | -0.006075
76 | 124 | 2.5134 | 1.6085 | 4.2206e-09 | 0 | 0 | 0 | 0 | 0 | 1 | -90 | 90 | 0.0050288 | 0.0012602 | -0.0050281 | -0.0012602
122 | 120 | 0.16923 | 0.10831 | 2.8418e-10 | 0 | 0 | 0 | 0 | 0 | 1 | -90 | 90 | -0.0018733 | -0.00046951 | 0.0018734 | 0.00046949
120 | 121 | 1.297 | 0.83009 | 2.178e-09 | 0 | 0 | 0 | 0 | 0 | 1 | -90 | 90 | -0.0031835 | -0.00079784 | 0.0031836 | 0.00079772
53 | 52 | 2.1732 | 1.3908 | 3.6493e-09 | 0 | 0 | 0 | 0 | 0 | 1 | -90 | 90 | 0.0021935 | 0.00054946 | -0.0021934 | -0.00054974
45 | 50 | 2.4836 | 1.5895 | 4.1706e-09 | 0 | 0 | 0 | 0 | 0 | 1 | -90 | 90 | 0.0053448 | 0.0013394 | -0.005344 | -0.0013394
45 | 43 | 0.73025 | 0.46736 | 1.2263e-09 | 0 | 0 | 0 | 0 | 0 | 1 | -90 | 90 | -0.02241 | -0.0056181 | 0.022414 | 0.0056205
48 | 127 | 0.44228 | 0.28306 | 2.2281e-09 | 0 | 0 | 0 | 0 | 0 | 1 | -90 | 90 | -0.1791 | -0.045499 | 0.17926 | 0.045598
127 | 126 | 0.2291 | 0.14663 | 1.1542e-09 | 0 | 0 | 0 | 0 | 0 | 1 | -90 | 90 | -0.18094 | -0.046019 | 0.18102 | 0.046071
126 | 125 | 0.76451 | 0.48929 | 1.2838e-09 | 0 | 0 | 0 | 0 | 0 | 1 | -90 | 90 | 0.0072592 | 0.0018192 | -0.0072588 | -0.001819
126 | 118 | 0.40418 | 0.25867 | 2.0362e-09 | 0 | 0 | 0 | 0 | 0 | 1 | -90 | 90 | -0.18828 | -0.047891 | 0.18843 | 0.04799
102 | 104 | 1.5685 | 1.0038 | 7.9018e-09 | 0 | 0 | 0 | 0 | 0 | 1 | -90 | 90 | 0.043369 | 0.010889 | -0.043336 | -0.010868
104 | 106 | 0.53522 | 0.34254 | 2.6963e-09 | 0 | 0 | 0 | 0 | 0 | 1 | -90 | 90 | 0.031221 | 0.0078317 | -0.031215 | -0.0078282
106 | 109 | 2.5825 | 1.6528 | 8.6735e-09 | 0 | 0 | 0 | 0 | 0 | 1 | -90 | 90 | 0.020404 | 0.0051184 | -0.020392 | -0.0051115
109 | 107 | 1.8144 | 1.1612 | 3.0468e-09 | 0 | 0 | 0 | 0 | 0 | 1 | -90 | 90 | 0.0095796 | 0.0024015 | -0.0095778 | -0.0024006
119 | 117 | 0.59503 | 0.38082 | 2.9976e-09 | 0 | 0 | 0 | 0 | 0 | 1 | -90 | 90 | 0.19657 | 0.050271 | -0.19632 | -0.050112
115 | 116 | 0.54665 | 0.34986 | 2.7539e-09 | 0 | 0 | 0 | 0 | 0 | 1 | -90 | 90 | 0.19272 | 0.04918 | -0.1925 | -0.04904
115 | 117 | 0.18495 | 0.11837 | 9.3173e-10 | 0 | 0 | 0 | 0 | 0 | 1 | -90 | 90 | -0.19377 | -0.049445 | 0.19385 | 0.049493
116 | 118 | 0.2013 | 0.12883 | 1.0141e-09 | 0 | 0 | 0 | 0 | 0 | 1 | -90 | 90 | 0.19097 | 0.048657 | -0.19089 | -0.048606
125 | 123 | 1.6698 | 1.0687 | 2.804e-09 | 0 | 0 | 0 | 0 | 0 | 1 | -90 | 90 | 0.0058062 | 0.001455 | -0.0058056 | -0.0014548
121 | 123 | 0.21037 | 0.13464 | 3.5327e-10 | 0 | 0 | 0 | 0 | 0 | 1 | -90 | 90 | -0.0045807 | -0.0011479 | 0.0045807 | 0.0011478