## bus_data
BUS_I | BUS_TYPE | Pd | Qd | Gs | Bs | area | Vm | Va | baseKV | zone | Vmax | Vmin
61 | 1 | 0 | 0 | 0 | 0 | 1 | 0.99458 | -0.1043 | 0.4 | 1 | 1.1 | 0.9
82 | 1 | 0 | 0 | 0 | 0 | 1 | 0.99509 | -0.094458 | 0.4 | 1 | 1.1 | 0.9
105 | 1 | 0.0027341 | 0.00068523 | 0 | 0 | 1 | 0.99445 | -0.10671 | 0.4 | 1 | 1.1 | 0.9
96 | 1 | 0.0024314 | 0.00060938 | 0 | 0 | 1 | 0.99443 | -0.10713 | 0.4 | 1 | 1.1 | 0.9
62 | 1 | 0.0014719 | 0.0003689 | 0 | 0 | 1 | 0.99169 | -0.15969 | 0.4 | 1 | 1.1 | 0.9
63 | 1 | 0.0014071 | 0.00035264 | 0 | 0 | 1 | 0.9917 | -0.15943 | 0.4 | 1 | 1.1 | 0.9
64 | 1 | 0.0014325 | 0.00035902 | 0 | 0 | 1 | 0.99169 | -0.15971 | 0.4 | 1 | 1.1 | 0.9
65 | 1 | 0.001971 | 0.00049397 | 0 | 0 | 1 | 0.99177 | -0.15809 | 0.4 | 1 | 1.1 | 0.9
69 | 1 | 0 | 0 | 0 | 0 | 1 | 0.9918 | -0.15754 | 0.4 | 1 | 1.1 | 0.9
66 | 1 | 0.0032796 | 0.00082194 | 0 | 0 | 1 | 0.99235 | -0.1469 | 0.4 | 1 | 1.1 | 0.9
67 | 1 | 0.0011879 | 0.0002977 | 0 | 0 | 1 | 0.99217 | -0.15042 | 0.4 | 1 | 1.1 | 0.9
68 | 1 | 0.0026405 | 0.00066177 | 0 | 0 | 1 | 0.99316 | -0.1312 | 0.4 | 1 | 1.1 | 0.9
70 | 1 | 0 | 0 | 0 | 0 | 1 | 0.99354 | -0.12395 | 0.4 | 1 | 1.1 | 0.9
75 | 1 | 0.0010183 | 0.00025522 | 0 | 0 | 1 | 0.99151 | -0.16309 | 0.4 | 1 | 1.1 | 0.9
74 | 1 | 0.0024366 | 0.00061067 | 0 | 0 | 1 | 0.99288 | -0.13666 | 0.4 | 1 | 1.1 | 0.9
71 | 1 | 0.001846 | 0.00046265 | 0 | 0 | 1 | 0.99371 | -0.12064 | 0.4 | 1 | 1.1 | 0.9
72 | 1 | 0.0025999 | 0.0006516 | 0 | 0 | 1 | 0.99497 | -0.096317 | 0.4 | 1 | 1.1 | 0.9
73 | 1 | 0.0040068 | 0.0010042 | 0 | 0 | 1 | 0.99668 | -0.063393 | 0.4 | 1 | 1.1 | 0.9
102 | 1 | 0 | 0 | 0 | 0 | 1 | 0.99679 | -0.061448 | 0.4 | 1 | 1.1 | 0.9
93 | 1 | 0.0021517 | 0.00053926 | 0 | 0 | 1 | 0.9928 | -0.13823 | 0.4 | 1 | 1.1 | 0.9
76 | 1 | 0.0011414 | 0.00028606 | 0 | 0 | 1 | 0.99133 | -0.16656 | 0.4 | 1 | 1.1 | 0.9
77 | 1 | 0.0030602 | 0.00076695 | 0 | 0 | 1 | 0.99101 | -0.17282 | 0.4 | 1 | 1.1 | 0.9
90 | 1 | 0.002647 | 0.00066339 | 0 | 0 | 1 | 0.99097 | -0.1737 | 0.4 | 1 | 1.1 | 0.9
78 | 1 | 0.0021554 | 0.00054019 | 0 | 0 | 1 | 0.99461 | -0.1036 | 0.4 | 1 | 1.1 | 0.9
79 | 1 | 0.0025472 | 0.00063838 | 0 | 0 | 1 | 0.99444 | -0.10698 | 0.4 | 1 | 1.1 | 0.9
80 | 1 | 0.0039861 | 0.00099902 | 0 | 0 | 1 | 0.99485 | -0.098929 | 0.4 | 1 | 1.1 | 0.9
81 | 1 | 0.0028398 | 0.00071172 | 0 | 0 | 1 | 0.99432 | -0.10921 | 0.4 | 1 | 1.1 | 0.9
83 | 1 | 0.0014188 | 0.00035557 | 0 | 0 | 1 | 0.99429 | -0.10989 | 0.4 | 1 | 1.1 | 0.9
107 | 1 | 0 | 0 | 0 | 0 | 1 | 0.99536 | -0.089147 | 0.4 | 1 | 1.1 | 0.9
85 | 1 | 0.0020705 | 0.00051891 | 0 | 0 | 1 | 0.99107 | -0.17156 | 0.4 | 1 | 1.1 | 0.9
87 | 1 | 0 | 0 | 0 | 0 | 1 | 0.99111 | -0.17076 | 0.4 | 1 | 1.1 | 0.9
88 | 1 | 0.0039197 | 0.00098236 | 0 | 0 | 1 | 0.99145 | -0.16429 | 0.4 | 1 | 1.1 | 0.9
89 | 1 | 0.0020343 | 0.00050985 | 0 | 0 | 1 | 0.99017 | -0.18896 | 0.4 | 1 | 1.1 | 0.9
91 | 1 | 0.0019458 | 0.00048765 | 0 | 0 | 1 | 0.99214 | -0.15101 | 0.4 | 1 | 1.1 | 0.9
99 | 1 | 0.0012953 | 0.00032464 | 0 | 0 | 1 | 0.98961 | -0.19981 | 0.4 | 1 | 1.1 | 0.9
108 | 1 | 0.0026819 | 0.00067215 | 0 | 0 | 1 | 0.99087 | -0.17559 | 0.4 | 1 | 1.1 | 0.9
92 | 1 | 0.0016878 | 0.000423 | 0 | 0 | 1 | 0.99215 | -0.15073 | 0.4 | 1 | 1.1 | 0.9
94 | 1 | 0.0020977 | 0.00052573 | 0 | 0 | 1 | 0.99427 | -0.11031 | 0.4 | 1 | 1.1 | 0.9
95 | 1 | 0.0020994 | 0.00052615 | 0 | 0 | 1 | 0.99417 | -0.11216 | 0.4 | 1 | 1.1 | 0.9
97 | 1 | 0.00076708 | 0.00019225 | 0 | 0 | 1 | 0.99411 | -0.11331 | 0.4 | 1 | 1.1 | 0.9
98 | 1 | 0.00093293 | 0.00023382 | 0 | 0 | 1 | 0.99407 | -0.11403 | 0.4 | 1 | 1.1 | 0.9
106 | 1 | 0.00080608 | 0.00020202 | 0 | 0 | 1 | 0.99405 | -0.11439 | 0.4 | 1 | 1.1 | 0.9
100 | 1 | 0 | 0 | 0 | 0 | 1 | 0.98958 | -0.20046 | 0.4 | 1 | 1.1 | 0.9
101 | 1 | 0.0019565 | 0.00049033 | 0 | 0 | 1 | 0.98846 | -0.22217 | 0.4 | 1 | 1.1 | 0.9
248 | 1 | 0.010823 | 0.0027125 | 0 | 0 | 1 | 0.9882 | -0.22722 | 0.4 | 1 | 1.1 | 0.9
103 | 1 | 0 | 0 | 0 | 0 | 1 | 0.99824 | -0.033574 | 0.4 | 1 | 1.1 | 0.9
104 | 1 | 0.001915 | 0.00047993 | 0 | 0 | 1 | 0.99674 | -0.062283 | 0.4 | 1 | 1.1 | 0.9
125 | 3 | 0 | 0 | 0 | 0 | 1 | 1 | 0 | 0.4 | 1 | 1.1 | 0.9
156 | 1 | 0.0026578 | 0.00066611 | 0 | 0 | 1 | 0.99812 | -0.036016 | 0.4 | 1 | 1.1 | 0.9
148 | 1 | 0.0020399 | 0.00051126 | 0 | 0 | 1 | 0.9944 | -0.10763 | 0.4 | 1 | 1.1 | 0.9
110 | 1 | 0.0032357 | 0.00081094 | 0 | 0 | 1 | 0.99608 | -0.075242 | 0.4 | 1 | 1.1 | 0.9
109 | 1 | 0.0077283 | 0.0019369 | 0 | 0 | 1 | 0.99081 | -0.17665 | 0.4 | 1 | 1.1 | 0.9
134 | 1 | 0 | 0 | 0 | 0 | 1 | 0.99651 | -0.067065 | 0.4 | 1 | 1.1 | 0.9
111 | 1 | 0.0013779 | 0.00034533 | 0 | 0 | 1 | 0.99452 | -0.10529 | 0.4 | 1 | 1.1 | 0.9
112 | 1 | 0.0019967 | 0.00050042 | 0 | 0 | 1 | 0.9948 | -0.099975 | 0.4 | 1 | 1.1 | 0.9
113 | 1 | 0 | 0 | 0 | 0 | 1 | 0.9945 | -0.10577 | 0.4 | 1 | 1.1 | 0.9
114 | 1 | 0.0023502 | 0.00058903 | 0 | 0 | 1 | 0.99521 | -0.09204 | 0.4 | 1 | 1.1 | 0.9
115 | 1 | 0.001998 | 0.00050074 | 0 | 0 | 1 | 0.99443 | -0.10711 | 0.4 | 1 | 1.1 | 0.9
116 | 1 | 0.0023227 | 0.00058212 | 0 | 0 | 1 | 0.99424 | -0.11088 | 0.4 | 1 | 1.1 | 0.9
137 | 1 | 0.0024481 | 0.00061354 | 0 | 0 | 1 | 0.99557 | -0.085094 | 0.4 | 1 | 1.1 | 0.9
179 | 1 | 0.0018337 | 0.00045956 | 0 | 0 | 1 | 0.99439 | -0.10797 | 0.4 | 1 | 1.1 | 0.9
171 | 1 | 0.0024826 | 0.00062221 | 0 | 0 | 1 | 0.99409 | -0.11377 | 0.4 | 1 | 1.1 | 0.9
117 | 1 | 0.0016369 | 0.00041025 | 0 | 0 | 1 | 0.99292 | -0.13608 | 0.4 | 1 | 1.1 | 0.9
118 | 1 | 0.0035588 | 0.00089191 | 0 | 0 | 1 | 0.99367 | -0.12151 | 0.4 | 1 | 1.1 | 0.9
119 | 1 | 0 | 0 | 0 | 0 | 1 | 0.99286 | -0.13723 | 0.4 | 1 | 1.1 | 0.9
120 | 1 | 0.0025256 | 0.00063298 | 0 | 0 | 1 | 0.99374 | -0.12021 | 0.4 | 1 | 1.1 | 0.9
121 | 1 | 0.0029342 | 0.00073538 | 0 | 0 | 1 | 0.99275 | -0.13947 | 0.4 | 1 | 1.1 | 0.9
122 | 1 | 0 | 0 | 0 | 0 | 1 | 0.99205 | -0.15288 | 0.4 | 1 | 1.1 | 0.9
160 | 1 | 0.0021897 | 0.0005488 | 0 | 0 | 1 | 0.99455 | -0.10468 | 0.4 | 1 | 1.1 | 0.9
169 | 1 | 0.0028387 | 0.00071146 | 0 | 0 | 1 | 0.99275 | -0.13948 | 0.4 | 1 | 1.1 | 0.9
140 | 1 | 0.0034092 | 0.00085443 | 0 | 0 | 1 | 0.99176 | -0.15859 | 0.4 | 1 | 1.1 | 0.9
164 | 1 | 0.0045757 | 0.0011468 | 0 | 0 | 1 | 0.99194 | -0.15507 | 0.4 | 1 | 1.1 | 0.9
123 | 1 | 0.0037873 | 0.00094918 | 0 | 0 | 1 | 0.99831 | -0.032349 | 0.4 | 1 | 1.1 | 0.9
124 | 1 | 0 | 0 | 0 | 0 | 1 | 0.99702 | -0.057072 | 0.4 | 1 | 1.1 | 0.9
126 | 1 | 0.0023181 | 0.00058096 | 0 | 0 | 1 | 0.99655 | -0.066168 | 0.4 | 1 | 1.1 | 0.9
127 | 1 | 0.0023135 | 0.00057983 | 0 | 0 | 1 | 0.99682 | -0.060905 | 0.4 | 1 | 1.1 | 0.9
128 | 1 | 0.0018646 | 0.00046731 | 0 | 0 | 1 | 0.99878 | -0.023394 | 0.4 | 1 | 1.1 | 0.9
145 | 1 | 0.0024593 | 0.00061636 | 0 | 0 | 1 | 0.99575 | -0.081587 | 0.4 | 1 | 1.1 | 0.9
166 | 1 | 0.0023144 | 0.00058005 | 0 | 0 | 1 | 0.99616 | -0.073525 | 0.4 | 1 | 1.1 | 0.9
144 | 1 | 0.0023492 | 0.00058878 | 0 | 0 | 1 | 0.99863 | -0.026267 | 0.4 | 1 | 1.1 | 0.9
129 | 1 | 0.0021878 | 0.00054832 | 0 | 0 | 1 | 0.99439 | -0.10778 | 0.4 | 1 | 1.1 | 0.9
130 | 1 | 0.0026814 | 0.00067203 | 0 | 0 | 1 | 0.99451 | -0.10552 | 0.4 | 1 | 1.1 | 0.9
131 | 1 | 0.0033256 | 0.00083347 | 0 | 0 | 1 | 0.99427 | -0.11013 | 0.4 | 1 | 1.1 | 0.9
132 | 1 | 0.0021019 | 0.00052678 | 0 | 0 | 1 | 0.99463 | -0.10324 | 0.4 | 1 | 1.1 | 0.9
183 | 1 | 0.002008 | 0.00050324 | 0 | 0 | 1 | 0.99358 | -0.1235 | 0.4 | 1 | 1.1 | 0.9
152 | 1 | 0.0029198 | 0.00073178 | 0 | 0 | 1 | 0.99482 | -0.099523 | 0.4 | 1 | 1.1 | 0.9
133 | 1 | 0 | 0 | 0 | 0 | 1 | 0.99128 | -0.16781 | 0.4 | 1 | 1.1 | 0.9
139 | 1 | 0.0027736 | 0.00069512 | 0 | 0 | 1 | 0.99142 | -0.1652 | 0.4 | 1 | 1.1 | 0.9
159 | 1 | 0.0023732 | 0.00059479 | 0 | 0 | 1 | 0.99118 | -0.16987 | 0.4 | 1 | 1.1 | 0.9
135 | 1 | 0.0019317 | 0.00048413 | 0 | 0 | 1 | 0.9973 | -0.051738 | 0.4 | 1 | 1.1 | 0.9
136 | 1 | 0.0034872 | 0.00087399 | 0 | 0 | 1 | 0.99644 | -0.068276 | 0.4 | 1 | 1.1 | 0.9
138 | 1 | 0.0043162 | 0.0010817 | 0 | 0 | 1 | 0.99173 | -0.15921 | 0.4 | 1 | 1.1 | 0.9
141 | 1 | 0.001456 | 0.0003649 | 0 | 0 | 1 | 0.99097 | -0.17383 | 0.4 | 1 | 1.1 | 0.9
142 | 1 | 0.0015954 | 0.00039984 | 0 | 0 | 1 | 0.991 | -0.17326 | 0.4 | 1 | 1.1 | 0.9
181 | 1 | 0.0020169 | 0.00050547 | 0 | 0 | 1 | 0.99089 | -0.17535 | 0.4 | 1 | 1.1 | 0.9
143 | 1 | 0.0022984 | 0.00057604 | 0 | 0 | 1 | 0.99107 | -0.17192 | 0.4 | 1 | 1.1 | 0.9
146 | 1 | 0.0020787 | 0.00052096 | 0 | 0 | 1 | 0.99569 | -0.082668 | 0.4 | 1 | 1.1 | 0.9
147 | 1 | 0.0028688 | 0.00071899 | 0 | 0 | 1 | 0.99521 | -0.09188 | 0.4 | 1 | 1.1 | 0.9
153 | 1 | 0.0041857 | 0.001049 | 0 | 0 | 1 | 0.99514 | -0.093322 | 0.4 | 1 | 1.1 | 0.9
154 | 1 | 0.002097 | 0.00052556 | 0 | 0 | 1 | 0.99792 | -0.039763 | 0.4 | 1 | 1.1 | 0.9
155 | 1 | 0.0031274 | 0.0007838 | 0 | 0 | 1 | 0.99796 | -0.039078 | 0.4 | 1 | 1.1 | 0.9
158 | 1 | 0.0049362 | 0.0012371 | 0 | 0 | 1 | 0.99333 | -0.12828 | 0.4 | 1 | 1.1 | 0.9
161 | 1 | 0.002614 | 0.00065514 | 0 | 0 | 1 | 0.99465 | -0.10273 | 0.4 | 1 | 1.1 | 0.9
168 | 1 | 0.0021205 | 0.00053144 | 0 | 0 | 1 | 0.9952 | -0.092045 | 0.4 | 1 | 1.1 | 0.9
162 | 1 | 0.001395 | 0.00034963 | 0 | 0 | 1 | 0.99186 | -0.15661 | 0.4 | 1 | 1.1 | 0.9
163 | 1 | 0.0014 | 0.00035087 | 0 | 0 | 1 | 0.99186 | -0.15669 | 0.4 | 1 | 1.1 | 0.9
165 | 1 | 0 | 0 | 0 | 0 | 1 | 0.99184 | -0.15699 | 0.4 | 1 | 1.1 | 0.9
176 | 1 | 0.0012878 | 0.00032276 | 0 | 0 | 1 | 0.9918 | -0.15774 | 0.4 | 1 | 1.1 | 0.9
167 | 1 | 0.0022241 | 0.00055742 | 0 | 0 | 1 | 0.99568 | -0.082927 | 0.4 | 1 | 1.1 | 0.9
170 | 1 | 0 | 0 | 0 | 0 | 1 | 0.99401 | -0.11515 | 0.4 | 1 | 1.1 | 0.9
172 | 1 | 0.0038028 | 0.00095307 | 0 | 0 | 1 | 0.99394 | -0.11653 | 0.4 | 1 | 1.1 | 0.9
174 | 1 | 0.0020641 | 0.00051732 | 0 | 0 | 1 | 0.99403 | -0.11476 | 0.4 | 1 | 1.1 | 0.9
173 | 1 | 0.0028234 | 0.00070761 | 0 | 0 | 1 | 0.99391 | -0.11709 | 0.4 | 1 | 1.1 | 0.9
175 | 1 | 0.0020643 | 0.00051737 | 0 | 0 | 1 | 0.99401 | -0.11527 | 0.4 | 1 | 1.1 | 0.9
180 | 1 | 0.0018937 | 0.00047461 | 0 | 0 | 1 | 0.99436 | -0.10839 | 0.4 | 1 | 1.1 | 0.9
246 | 1 | 0.0015869 | 0.00039771 | 0 | 0 | 1 | 0.98814 | -0.22854 | 0.4 | 1 | 1.1 | 0.9
247 | 1 | 0.0012173 | 0.00030509 | 0 | 0 | 1 | 0.98814 | -0.22853 | 0.4 | 1 | 1.1 | 0.9

## generator_data
GEN_BUS | PG | QG | QMAX | QMIN | VG | MBASE | GEN_STATUS | PMAX | PMIN
125 | 0.24772 | 0.062631 | 10 | -10 | 1 | 100 | 1 | 10 | 0

## branch_data
F_BUS | T_BUS | BR_R | BR_X | BR_B | RATE_A | RATE_B | RATE_C | TAP | SHIFT | BR_STATUS | ANGMIN | ANGMAX | P_in | Q_in | P_out | Q_out
61 | 82 | 3.1367 | 2.0075 | 5.2674e-09 | 0 | 0 | 0 | 0 | 0 | 1 | -90 | 90 | -0.013912 | -0.0034855 | 0.013919 | 0.0034892
61 | 105 | 2.2361 | 1.4311 | 3.7551e-09 | 0 | 0 | 0 | 0 | 0 | 1 | -90 | 90 | 0.0047747 | 0.0011962 | -0.0047741 | -0.0011962
61 | 96 | 1.372 | 0.87809 | 2.304e-09 | 0 | 0 | 0 | 0 | 0 | 1 | -90 | 90 | 0.0091375 | 0.0022893 | -0.0091362 | -0.0022888
82 | 107 | 0.87758 | 0.56165 | 1.4737e-09 | 0 | 0 | 0 | 0 | 0 | 1 | -90 | 90 | -0.026872 | -0.0067364 | 0.026879 | 0.0067406
82 | 80 | 1.5317 | 0.98031 | 2.5722e-09 | 0 | 0 | 0 | 0 | 0 | 1 | -90 | 90 | 0.012954 | 0.0032472 | -0.012951 | -0.0032457
105 | 148 | 2.009 | 1.2858 | 3.3737e-09 | 0 | 0 | 0 | 0 | 0 | 1 | -90 | 90 | 0.00204 | 0.00051098 | -0.0020399 | -0.00051126
96 | 94 | 2.1067 | 1.3483 | 3.5376e-09 | 0 | 0 | 0 | 0 | 0 | 1 | -90 | 90 | 0.0067048 | 0.0016794 | -0.0067038 | -0.0016791
62 | 63 | 0.39209 | 0.25094 | 6.5842e-10 | 0 | 0 | 0 | 0 | 0 | 1 | -90 | 90 | -0.0029044 | -0.00072791 | 0.0029045 | 0.00072787
62 | 64 | 0.07431 | 0.047559 | 1.2479e-10 | 0 | 0 | 0 | 0 | 0 | 1 | -90 | 90 | 0.0014325 | 0.00035901 | -0.0014325 | -0.00035902
63 | 65 | 1.3724 | 0.87833 | 2.3046e-09 | 0 | 0 | 0 | 0 | 0 | 1 | -90 | 90 | -0.0043115 | -0.0010805 | 0.0043118 | 0.0010805
65 | 69 | 0.38736 | 0.24791 | 6.5049e-10 | 0 | 0 | 0 | 0 | 0 | 1 | -90 | 90 | -0.0062828 | -0.0015744 | 0.0062829 | 0.0015745
69 | 75 | 1.3382 | 0.85644 | 2.2472e-09 | 0 | 0 | 0 | 0 | 0 | 1 | -90 | 90 | 0.018291 | 0.004589 | -0.018287 | -0.0045861
69 | 67 | 1.2774 | 0.81752 | 2.1451e-09 | 0 | 0 | 0 | 0 | 0 | 1 | -90 | 90 | -0.024574 | -0.0061634 | 0.024583 | 0.0061686
66 | 67 | 0.60332 | 0.38613 | 1.0131e-09 | 0 | 0 | 0 | 0 | 0 | 1 | -90 | 90 | 0.025775 | 0.0064689 | -0.025771 | -0.0064663
66 | 68 | 2.3899 | 1.5295 | 4.0132e-09 | 0 | 0 | 0 | 0 | 0 | 1 | -90 | 90 | -0.029054 | -0.0072909 | 0.029076 | 0.0073044
68 | 70 | 1.0127 | 0.64812 | 1.7006e-09 | 0 | 0 | 0 | 0 | 0 | 1 | -90 | 90 | -0.031717 | -0.0079662 | 0.031728 | 0.007973
70 | 74 | 1.6971 | 1.0861 | 2.8499e-09 | 0 | 0 | 0 | 0 | 0 | 1 | -90 | 90 | 0.033233 | 0.0083665 | -0.033213 | -0.0083539
70 | 71 | 0.22598 | 0.14463 | 3.7948e-10 | 0 | 0 | 0 | 0 | 0 | 1 | -90 | 90 | -0.064961 | -0.01634 | 0.064971 | 0.016346
75 | 76 | 0.88728 | 0.56786 | 1.49e-09 | 0 | 0 | 0 | 0 | 0 | 1 | -90 | 90 | 0.017268 | 0.0043309 | -0.017265 | -0.0043292
74 | 93 | 0.22494 | 0.14396 | 3.7774e-10 | 0 | 0 | 0 | 0 | 0 | 1 | -90 | 90 | 0.030776 | 0.0077432 | -0.030774 | -0.0077418
71 | 72 | 1.617 | 1.0349 | 2.7154e-09 | 0 | 0 | 0 | 0 | 0 | 1 | -90 | 90 | -0.066817 | -0.016809 | 0.066895 | 0.016858
72 | 73 | 2.1131 | 1.3524 | 3.5485e-09 | 0 | 0 | 0 | 0 | 0 | 1 | -90 | 90 | -0.069494 | -0.01751 | 0.069604 | 0.01758
73 | 102 | 0.11823 | 0.075664 | 1.9853e-10 | 0 | 0 | 0 | 0 | 0 | 1 | -90 | 90 | -0.073611 | -0.018584 | 0.073618 | 0.018588
102 | 103 | 1.6537 | 1.0583 | 2.777e-09 | 0 | 0 | 0 | 0 | 0 | 1 | -90 | 90 | -0.075533 | -0.019068 | 0.075634 | 0.019132
102 | 104 | 1.9424 | 1.2431 | 3.2618e-09 | 0 | 0 | 0 | 0 | 0 | 1 | -90 | 90 | 0.001915 | 0.00047966 | -0.001915 | -0.00047993
93 | 92 | 1.9345 | 1.2381 | 3.2485e-09 | 0 | 0 | 0 | 0 | 0 | 1 | -90 | 90 | 0.028622 | 0.0072025 | -0.028605 | -0.0071919
76 | 77 | 1.7103 | 1.0946 | 2.8721e-09 | 0 | 0 | 0 | 0 | 0 | 1 | -90 | 90 | 0.016124 | 0.0040431 | -0.016119 | -0.0040403
77 | 90 | 0.29443 | 0.18844 | 4.9443e-10 | 0 | 0 | 0 | 0 | 0 | 1 | -90 | 90 | 0.013059 | 0.0032734 | -0.013058 | -0.0032731
90 | 108 | 0.80199 | 0.51327 | 1.3468e-09 | 0 | 0 | 0 | 0 | 0 | 1 | -90 | 90 | 0.010412 | 0.0026097 | -0.010411 | -0.0026092
78 | 79 | 2.2022 | 1.4094 | 3.6981e-09 | 0 | 0 | 0 | 0 | 0 | 1 | -90 | 90 | 0.0068073 | 0.0017056 | -0.0068062 | -0.0017053
78 | 80 | 2.311 | 1.479 | 3.8808e-09 | 0 | 0 | 0 | 0 | 0 | 1 | -90 | 90 | -0.0089627 | -0.0022458 | 0.0089647 | 0.0022467
79 | 81 | 2.3154 | 1.4819 | 3.8882e-09 | 0 | 0 | 0 | 0 | 0 | 1 | -90 | 90 | 0.004259 | 0.0010669 | -0.0042586 | -0.001067
81 | 83 | 2.1245 | 1.3597 | 3.5677e-09 | 0 | 0 | 0 | 0 | 0 | 1 | -90 | 90 | 0.0014188 | 0.00035525 | -0.0014188 | -0.00035557
107 | 110 | 2.2998 | 1.4718 | 3.8619e-09 | 0 | 0 | 0 | 0 | 0 | 1 | -90 | 90 | -0.026879 | -0.0067406 | 0.026897 | 0.0067516
85 | 87 | 1.7086 | 1.0935 | 2.8691e-09 | 0 | 0 | 0 | 0 | 0 | 1 | -90 | 90 | -0.0020705 | -0.00051892 | 0.0020706 | 0.00051868
87 | 88 | 1.3581 | 0.86918 | 2.2806e-09 | 0 | 0 | 0 | 0 | 0 | 1 | -90 | 90 | -0.021029 | -0.005285 | 0.021036 | 0.0052889
87 | 89 | 4.232 | 2.7085 | 7.1066e-09 | 0 | 0 | 0 | 0 | 0 | 1 | -90 | 90 | 0.018958 | 0.0047663 | -0.018942 | -0.0047565
88 | 91 | 2.3499 | 1.5039 | 3.9461e-09 | 0 | 0 | 0 | 0 | 0 | 1 | -90 | 90 | -0.024955 | -0.0062713 | 0.024971 | 0.006281
89 | 99 | 2.8227 | 1.8065 | 4.74e-09 | 0 | 0 | 0 | 0 | 0 | 1 | -90 | 90 | 0.016908 | 0.0042466 | -0.016899 | -0.0042415
91 | 92 | 0.044852 | 0.028705 | 7.5319e-11 | 0 | 0 | 0 | 0 | 0 | 1 | -90 | 90 | -0.026917 | -0.0067687 | 0.026917 | 0.0067689
99 | 100 | 0.18273 | 0.11695 | 3.0685e-10 | 0 | 0 | 0 | 0 | 0 | 1 | -90 | 90 | 0.015604 | 0.0039168 | -0.015603 | -0.0039166
108 | 109 | 0.60394 | 0.38652 | 1.0142e-09 | 0 | 0 | 0 | 0 | 0 | 1 | -90 | 90 | 0.0077287 | 0.001937 | -0.0077283 | -0.0019369
94 | 95 | 1.7737 | 1.1352 | 2.9785e-09 | 0 | 0 | 0 | 0 | 0 | 1 | -90 | 90 | 0.0046061 | 0.0011534 | -0.0046057 | -0.0011534
95 | 97 | 2.034 | 1.3017 | 3.4155e-09 | 0 | 0 | 0 | 0 | 0 | 1 | -90 | 90 | 0.0025063 | 0.00062725 | -0.0025062 | -0.0006275
97 | 98 | 1.8383 | 1.1765 | 3.087e-09 | 0 | 0 | 0 | 0 | 0 | 1 | -90 | 90 | 0.0017391 | 0.00043525 | -0.001739 | -0.00043552
98 | 106 | 1.9698 | 1.2606 | 3.3078e-09 | 0 | 0 | 0 | 0 | 0 | 1 | -90 | 90 | 0.00080609 | 0.0002017 | -0.00080608 | -0.00020202
100 | 101 | 6.107 | 3.9085 | 1.0255e-08 | 0 | 0 | 0 | 0 | 0 | 1 | -90 | 90 | 0.015603 | 0.0039166 | -0.015587 | -0.0039072
101 | 248 | 1.6226 | 1.0385 | 2.7248e-09 | 0 | 0 | 0 | 0 | 0 | 1 | -90 | 90 | 0.013631 | 0.0034169 | -0.013627 | -0.0034151
248 | 247 | 2.0489 | 1.3113 | 3.4407e-09 | 0 | 0 | 0 | 0 | 0 | 1 | -90 | 90 | 0.0028043 | 0.00070257 | -0.0028042 | -0.00070279
103 | 125 | 1.8085 | 1.1575 | 3.037e-09 | 0 | 0 | 0 | 0 | 0 | 1 | -90 | 90 | -0.083518 | -0.021108 | 0.083652 | 0.021194
103 | 156 | 1.3834 | 0.88539 | 2.3231e-09 | 0 | 0 | 0 | 0 | 0 | 1 | -90 | 90 | 0.0078839 | 0.0019757 | -0.007883 | -0.0019753
125 | 128 | 1.5133 | 0.96854 | 2.5413e-09 | 0 | 0 | 0 | 0 | 0 | 1 | -90 | 90 | 0.069505 | 0.017536 | -0.069428 | -0.017487
125 | 123 | 1.5391 | 0.98502 | 2.5846e-09 | 0 | 0 | 0 | 0 | 0 | 1 | -90 | 90 | 0.094566 | 0.023901 | -0.094419 | -0.023807
156 | 155 | 2.616 | 1.6742 | 4.3929e-09 | 0 | 0 | 0 | 0 | 0 | 1 | -90 | 90 | 0.0052252 | 0.0013092 | -0.0052244 | -0.0013092
110 | 134 | 1.2086 | 0.7735 | 2.0296e-09 | 0 | 0 | 0 | 0 | 0 | 1 | -90 | 90 | -0.030133 | -0.0075626 | 0.030144 | 0.0075699
134 | 135 | 1.0827 | 0.69294 | 1.8182e-09 | 0 | 0 | 0 | 0 | 0 | 1 | -90 | 90 | -0.063147 | -0.015861 | 0.063193 | 0.01589
134 | 136 | 1.5459 | 0.9894 | 2.5961e-09 | 0 | 0 | 0 | 0 | 0 | 1 | -90 | 90 | 0.0034874 | 0.00087386 | -0.0034872 | -0.00087399
134 | 137 | 2.721 | 1.7414 | 4.5693e-09 | 0 | 0 | 0 | 0 | 0 | 1 | -90 | 90 | 0.029515 | 0.0074168 | -0.02949 | -0.007401
111 | 112 | 1.0396 | 0.66532 | 1.7457e-09 | 0 | 0 | 0 | 0 | 0 | 1 | -90 | 90 | -0.022671 | -0.0056832 | 0.022677 | 0.0056867
111 | 113 | 0.099771 | 0.063854 | 1.6754e-10 | 0 | 0 | 0 | 0 | 0 | 1 | -90 | 90 | 0.021293 | 0.0053379 | -0.021293 | -0.0053376
112 | 114 | 1.4277 | 0.91371 | 2.3975e-09 | 0 | 0 | 0 | 0 | 0 | 1 | -90 | 90 | -0.024673 | -0.0061871 | 0.024683 | 0.0061929
113 | 115 | 1.0399 | 0.66552 | 1.7462e-09 | 0 | 0 | 0 | 0 | 0 | 1 | -90 | 90 | 0.0057259 | 0.0014348 | -0.0057255 | -0.0014347
113 | 116 | 1.4547 | 0.93098 | 2.4428e-09 | 0 | 0 | 0 | 0 | 0 | 1 | -90 | 90 | 0.015567 | 0.0039028 | -0.015563 | -0.0039007
114 | 137 | 1.1419 | 0.73083 | 1.9176e-09 | 0 | 0 | 0 | 0 | 0 | 1 | -90 | 90 | -0.027033 | -0.0067819 | 0.027042 | 0.0067875
115 | 179 | 1.0166 | 0.6506 | 1.7071e-09 | 0 | 0 | 0 | 0 | 0 | 1 | -90 | 90 | 0.0037276 | 0.00093396 | -0.0037274 | -0.00093403
116 | 171 | 0.96997 | 0.62078 | 1.6288e-09 | 0 | 0 | 0 | 0 | 0 | 1 | -90 | 90 | 0.01324 | 0.0033185 | -0.013238 | -0.0033175
179 | 180 | 0.99127 | 0.63441 | 1.6646e-09 | 0 | 0 | 0 | 0 | 0 | 1 | -90 | 90 | 0.0018938 | 0.00047447 | -0.0018937 | -0.00047461
171 | 174 | 1.0586 | 0.67749 | 1.7776e-09 | 0 | 0 | 0 | 0 | 0 | 1 | -90 | 90 | 0.0041287 | 0.0010345 | -0.0041285 | -0.0010345
171 | 170 | 0.92016 | 0.5889 | 1.5452e-09 | 0 | 0 | 0 | 0 | 0 | 1 | -90 | 90 | 0.0066272 | 0.0016608 | -0.0066267 | -0.0016607
117 | 118 | 1.7741 | 1.1354 | 2.9792e-09 | 0 | 0 | 0 | 0 | 0 | 1 | -90 | 90 | -0.036346 | -0.0091203 | 0.036371 | 0.0091361
117 | 119 | 0.14611 | 0.093513 | 2.4536e-10 | 0 | 0 | 0 | 0 | 0 | 1 | -90 | 90 | 0.034709 | 0.00871 | -0.034707 | -0.0087088
118 | 120 | 0.1446 | 0.092541 | 2.4281e-10 | 0 | 0 | 0 | 0 | 0 | 1 | -90 | 90 | -0.03993 | -0.010028 | 0.039932 | 0.01003
119 | 121 | 1.7151 | 1.0977 | 2.8802e-09 | 0 | 0 | 0 | 0 | 0 | 1 | -90 | 90 | 0.0057736 | 0.001447 | -0.005773 | -0.0014468
119 | 122 | 2.3913 | 1.5305 | 4.0157e-09 | 0 | 0 | 0 | 0 | 0 | 1 | -90 | 90 | 0.028933 | 0.0072619 | -0.028912 | -0.0072485
120 | 160 | 1.6227 | 1.0386 | 2.725e-09 | 0 | 0 | 0 | 0 | 0 | 1 | -90 | 90 | -0.042458 | -0.010663 | 0.042489 | 0.010682
121 | 169 | 0.014964 | 0.0095767 | 2.5128e-11 | 0 | 0 | 0 | 0 | 0 | 1 | -90 | 90 | 0.0028387 | 0.00071146 | -0.0028387 | -0.00071146
122 | 140 | 1.244 | 0.79617 | 2.089e-09 | 0 | 0 | 0 | 0 | 0 | 1 | -90 | 90 | 0.020252 | 0.0050787 | -0.020246 | -0.0050754
122 | 164 | 1.1152 | 0.71376 | 1.8728e-09 | 0 | 0 | 0 | 0 | 0 | 1 | -90 | 90 | 0.0086598 | 0.0021698 | -0.0086589 | -0.0021694
160 | 161 | 0.19346 | 0.12381 | 3.2487e-10 | 0 | 0 | 0 | 0 | 0 | 1 | -90 | 90 | -0.044679 | -0.011231 | 0.044683 | 0.011234
140 | 138 | 0.16233 | 0.10389 | 2.726e-10 | 0 | 0 | 0 | 0 | 0 | 1 | -90 | 90 | 0.016837 | 0.0042209 | -0.016837 | -0.0042206
164 | 162 | 1.6605 | 1.0627 | 2.7884e-09 | 0 | 0 | 0 | 0 | 0 | 1 | -90 | 90 | 0.0040832 | 0.0010226 | -0.0040829 | -0.0010227
123 | 124 | 1.222 | 0.78209 | 2.0521e-09 | 0 | 0 | 0 | 0 | 0 | 1 | -90 | 90 | 0.090632 | 0.022858 | -0.090525 | -0.02279
124 | 126 | 1.1886 | 0.76072 | 1.996e-09 | 0 | 0 | 0 | 0 | 0 | 1 | -90 | 90 | 0.034143 | 0.0085811 | -0.034128 | -0.0085718
124 | 127 | 0.30394 | 0.19452 | 5.1039e-10 | 0 | 0 | 0 | 0 | 0 | 1 | -90 | 90 | 0.056382 | 0.014209 | -0.056371 | -0.014202
126 | 145 | 2.1592 | 1.3819 | 3.6259e-09 | 0 | 0 | 0 | 0 | 0 | 1 | -90 | 90 | 0.03181 | 0.0079909 | -0.031787 | -0.0079763
127 | 166 | 1.0428 | 0.66739 | 1.7511e-09 | 0 | 0 | 0 | 0 | 0 | 1 | -90 | 90 | 0.054058 | 0.013622 | -0.054025 | -0.013602
128 | 144 | 0.19071 | 0.12206 | 3.2026e-10 | 0 | 0 | 0 | 0 | 0 | 1 | -90 | 90 | 0.067563 | 0.017019 | -0.067554 | -0.017013
145 | 146 | 0.16386 | 0.10487 | 2.7516e-10 | 0 | 0 | 0 | 0 | 0 | 1 | -90 | 90 | 0.029328 | 0.0073599 | -0.029326 | -0.007359
166 | 167 | 0.81078 | 0.5189 | 1.3615e-09 | 0 | 0 | 0 | 0 | 0 | 1 | -90 | 90 | 0.051711 | 0.013022 | -0.051687 | -0.013007
144 | 135 | 1.7496 | 1.1197 | 2.938e-09 | 0 | 0 | 0 | 0 | 0 | 1 | -90 | 90 | 0.065204 | 0.016425 | -0.065125 | -0.016374
129 | 130 | 0.80237 | 0.51352 | 1.3474e-09 | 0 | 0 | 0 | 0 | 0 | 1 | -90 | 90 | -0.012464 | -0.0031242 | 0.012466 | 0.0031249
129 | 131 | 1.0131 | 0.64839 | 1.7013e-09 | 0 | 0 | 0 | 0 | 0 | 1 | -90 | 90 | 0.010276 | 0.0025759 | -0.010275 | -0.0025753
130 | 132 | 0.66991 | 0.42874 | 1.125e-09 | 0 | 0 | 0 | 0 | 0 | 1 | -90 | 90 | -0.015147 | -0.0037969 | 0.015149 | 0.0037979
131 | 183 | 8.5204 | 5.4531 | 1.4308e-08 | 0 | 0 | 0 | 0 | 0 | 1 | -90 | 90 | 0.0069498 | 0.0017418 | -0.0069453 | -0.0017404
132 | 152 | 0.95446 | 0.61086 | 1.6028e-09 | 0 | 0 | 0 | 0 | 0 | 1 | -90 | 90 | -0.017251 | -0.0043246 | 0.017254 | 0.0043264
183 | 158 | 4.2816 | 2.7402 | 7.19e-09 | 0 | 0 | 0 | 0 | 0 | 1 | -90 | 90 | 0.0049374 | 0.0012372 | -0.0049362 | -0.0012371
152 | 147 | 1.6818 | 1.0764 | 2.8242e-09 | 0 | 0 | 0 | 0 | 0 | 1 | -90 | 90 | -0.020173 | -0.0050582 | 0.020181 | 0.0050626
133 | 139 | 1.1782 | 0.75406 | 1.9785e-09 | 0 | 0 | 0 | 0 | 0 | 1 | -90 | 90 | -0.0097421 | -0.0024413 | 0.0097433 | 0.0024418
133 | 159 | 0.93215 | 0.59658 | 1.5653e-09 | 0 | 0 | 0 | 0 | 0 | 1 | -90 | 90 | 0.0097421 | 0.0024413 | -0.0097411 | -0.0024408
139 | 138 | 2.1074 | 1.3487 | 3.5389e-09 | 0 | 0 | 0 | 0 | 0 | 1 | -90 | 90 | -0.012517 | -0.003137 | 0.01252 | 0.0031389
159 | 143 | 1.2241 | 0.78341 | 2.0556e-09 | 0 | 0 | 0 | 0 | 0 | 1 | -90 | 90 | 0.0073679 | 0.001846 | -0.0073672 | -0.0018458
141 | 142 | 0.72154 | 0.46179 | 1.2117e-09 | 0 | 0 | 0 | 0 | 0 | 1 | -90 | 90 | -0.003473 | -0.00086992 | 0.0034731 | 0.00086986
141 | 181 | 3.3118 | 2.1196 | 5.5615e-09 | 0 | 0 | 0 | 0 | 0 | 1 | -90 | 90 | 0.002017 | 0.00050502 | -0.0020169 | -0.00050547
142 | 143 | 1.1693 | 0.74838 | 1.9636e-09 | 0 | 0 | 0 | 0 | 0 | 1 | -90 | 90 | -0.0050684 | -0.0012697 | 0.0050688 | 0.0012697
146 | 147 | 1.5031 | 0.96199 | 2.5241e-09 | 0 | 0 | 0 | 0 | 0 | 1 | -90 | 90 | 0.027248 | 0.006838 | -0.027236 | -0.0068306
147 | 153 | 1.5284 | 0.9782 | 2.5667e-09 | 0 | 0 | 0 | 0 | 0 | 1 | -90 | 90 | 0.0041859 | 0.001049 | -0.0041857 | -0.001049
154 | 155 | 1.4595 | 0.93409 | 2.4509e-09 | 0 | 0 | 0 | 0 | 0 | 1 | -90 | 90 | -0.002097 | -0.00052556 | 0.0020971 | 0.00052536
161 | 168 | 1.0044 | 0.64284 | 1.6867e-09 | 0 | 0 | 0 | 0 | 0 | 1 | -90 | 90 | -0.047297 | -0.011889 | 0.047321 | 0.011904
168 | 167 | 0.82107 | 0.52548 | 1.3788e-09 | 0 | 0 | 0 | 0 | 0 | 1 | -90 | 90 | -0.049442 | -0.012436 | 0.049463 | 0.012449
162 | 163 | 0.12488 | 0.079925 | 2.0971e-10 | 0 | 0 | 0 | 0 | 0 | 1 | -90 | 90 | 0.0026879 | 0.00067306 | -0.0026879 | -0.00067308
163 | 165 | 1.0475 | 0.6704 | 1.759e-09 | 0 | 0 | 0 | 0 | 0 | 1 | -90 | 90 | 0.0012879 | 0.0003222 | -0.0012879 | -0.00032236
165 | 176 | 2.5504 | 1.6322 | 4.2827e-09 | 0 | 0 | 0 | 0 | 0 | 1 | -90 | 90 | 0.0012879 | 0.00032236 | -0.0012878 | -0.00032276
170 | 172 | 0.92324 | 0.59087 | 1.5504e-09 | 0 | 0 | 0 | 0 | 0 | 1 | -90 | 90 | 0.0066267 | 0.0016607 | -0.0066263 | -0.0016606
172 | 173 | 0.87674 | 0.56111 | 1.4723e-09 | 0 | 0 | 0 | 0 | 0 | 1 | -90 | 90 | 0.0028235 | 0.00070752 | -0.0028234 | -0.00070762
174 | 175 | 1.0976 | 0.70245 | 1.8431e-09 | 0 | 0 | 0 | 0 | 0 | 1 | -90 | 90 | 0.0020644 | 0.00051722 | -0.0020643 | -0.00051737
246 | 247 | 0.014879 | 0.0095224 | 2.4985e-11 | 0 | 0 | 0 | 0 | 0 | 1 | -90 | 90 | -0.0015869 | -0.00039771 | 0.0015869 | 0.00039771