## bus_data
BUS_I | BUS_TYPE | Pd | Qd | Gs | Bs | area | Vm | Va | baseKV | zone | Vmax | Vmin
1 | 1 | 0.01603 | 0.0040175 | 0 | 0 | 1 | 0.97088 | -0.56387 | 0.4 | 1 | 1.1 | 0.9
2 | 1 | 0 | 0 | 0 | 0 | 1 | 0.97225 | -0.53665 | 0.4 | 1 | 1.1 | 0.9
4 | 1 | 0 | 0 | 0 | 0 | 1 | 0.97248 | -0.53217 | 0.4 | 1 | 1.1 | 0.9
155 | 1 | 0.0022997 | 0.00057636 | 0 | 0 | 1 | 0.97351 | -0.51187 | 0.4 | 1 | 1.1 | 0.9
5 | 1 | 0 | 0 | 0 | 0 | 1 | 0.98842 | -0.22214 | 0.4 | 1 | 1.1 | 0.9
6 | 1 | 0 | 0 | 0 | 0 | 1 | 0.98866 | -0.21743 | 0.4 | 1 | 1.1 | 0.9
46 | 1 | 0.0095531 | 0.0023942 | 0 | 0 | 1 | 0.98834 | -0.22381 | 0.4 | 1 | 1.1 | 0.9
45 | 1 | 0.0053314 | 0.0013362 | 0 | 0 | 1 | 0.98877 | -0.2154 | 0.4 | 1 | 1.1 | 0.9
8 | 1 | 0 | 0 | 0 | 0 | 1 | 0.97525 | -0.47758 | 0.4 | 1 | 1.1 | 0.9
128 | 1 | 0.00099134 | 0.00024845 | 0 | 0 | 1 | 0.97855 | -0.41298 | 0.4 | 1 | 1.1 | 0.9
156 | 1 | 0 | 0 | 0 | 0 | 1 | 0.97505 | -0.48157 | 0.4 | 1 | 1.1 | 0.9
9 | 1 | 0 | 0 | 0 | 0 | 1 | 0.98468 | -0.2935 | 0.4 | 1 | 1.1 | 0.9
10 | 1 | 0 | 0 | 0 | 0 | 1 | 0.98291 | -0.32795 | 0.4 | 1 | 1.1 | 0.9
137 | 1 | 0.0032408 | 0.00081222 | 0 | 0 | 1 | 0.98516 | -0.28425 | 0.4 | 1 | 1.1 | 0.9
131 | 1 | 0 | 0 | 0 | 0 | 1 | 0.98139 | -0.35755 | 0.4 | 1 | 1.1 | 0.9
11 | 1 | 0 | 0 | 0 | 0 | 1 | 0.99101 | -0.17188 | 0.4 | 1 | 1.1 | 0.9
12 | 1 | 0 | 0 | 0 | 0 | 1 | 0.99241 | -0.14488 | 0.4 | 1 | 1.1 | 0.9
73 | 1 | 0.0031347 | 0.00078562 | 0 | 0 | 1 | 0.99073 | -0.1774 | 0.4 | 1 | 1.1 | 0.9
84 | 1 | 0.010408 | 0.0026086 | 0 | 0 | 1 | 0.99231 | -0.14684 | 0.4 | 1 | 1.1 | 0.9
75 | 1 | 0.0067836 | 0.0017001 | 0 | 0 | 1 | 0.99257 | -0.14176 | 0.4 | 1 | 1.1 | 0.9
13 | 1 | 0 | 0 | 0 | 0 | 1 | 0.98919 | -0.20726 | 0.4 | 1 | 1.1 | 0.9
183 | 1 | 0.0081869 | 0.0020518 | 0 | 0 | 1 | 0.98914 | -0.20822 | 0.4 | 1 | 1.1 | 0.9
14 | 1 | 0 | 0 | 0 | 0 | 1 | 0.98898 | -0.21127 | 0.4 | 1 | 1.1 | 0.9
50 | 1 | 0 | 0 | 0 | 0 | 1 | 0.98934 | -0.20433 | 0.4 | 1 | 1.1 | 0.9
44 | 1 | 0.0085216 | 0.0021357 | 0 | 0 | 1 | 0.98889 | -0.21306 | 0.4 | 1 | 1.1 | 0.9
15 | 1 | 0 | 0 | 0 | 0 | 1 | 0.98284 | -0.32957 | 0.4 | 1 | 1.1 | 0.9
166 | 1 | 0 | 0 | 0 | 0 | 1 | 0.98285 | -0.32941 | 0.4 | 1 | 1.1 | 0.9
179 | 1 | 0.00026628 | 6.6735e-05 | 0 | 0 | 1 | 0.98283 | -0.32974 | 0.4 | 1 | 1.1 | 0.9
16 | 1 | 0 | 0 | 0 | 0 | 1 | 0.98275 | -0.33132 | 0.4 | 1 | 1.1 | 0.9
17 | 1 | 0 | 0 | 0 | 0 | 1 | 0.98269 | -0.33246 | 0.4 | 1 | 1.1 | 0.9
165 | 1 | 0.00062506 | 0.00015665 | 0 | 0 | 1 | 0.98259 | -0.33446 | 0.4 | 1 | 1.1 | 0.9
133 | 1 | 0.018214 | 0.0045649 | 0 | 0 | 1 | 0.98231 | -0.33984 | 0.4 | 1 | 1.1 | 0.9
39 | 1 | 0 | 0 | 0 | 0 | 1 | 0.98971 | -0.19645 | 0.4 | 1 | 1.1 | 0.9
53 | 1 | 0.014811 | 0.003712 | 0 | 0 | 1 | 0.99117 | -0.16843 | 0.4 | 1 | 1.1 | 0.9
51 | 1 | 0.018155 | 0.00455 | 0 | 0 | 1 | 0.98717 | -0.24526 | 0.4 | 1 | 1.1 | 0.9
30 | 1 | 0 | 0 | 0 | 0 | 1 | 0.98526 | -0.28218 | 0.4 | 1 | 1.1 | 0.9
52 | 1 | 0.013901 | 0.0034838 | 0 | 0 | 1 | 0.98702 | -0.24816 | 0.4 | 1 | 1.1 | 0.9
27 | 1 | 0 | 0 | 0 | 0 | 1 | 0.98417 | -0.30334 | 0.4 | 1 | 1.1 | 0.9
40 | 1 | 0 | 0 | 0 | 0 | 1 | 0.98826 | -0.22527 | 0.4 | 1 | 1.1 | 0.9
47 | 1 | 0.010745 | 0.0026929 | 0 | 0 | 1 | 0.98821 | -0.22618 | 0.4 | 1 | 1.1 | 0.9
28 | 1 | 0 | 0 | 0 | 0 | 1 | 0.98041 | -0.37624 | 0.4 | 1 | 1.1 | 0.9
36 | 1 | 0.0011136 | 0.00027911 | 0 | 0 | 1 | 0.98037 | -0.37713 | 0.4 | 1 | 1.1 | 0.9
26 | 1 | 0 | 0 | 0 | 0 | 1 | 0.98049 | -0.3748 | 0.4 | 1 | 1.1 | 0.9
37 | 1 | 0 | 0 | 0 | 0 | 1 | 0.98033 | -0.37798 | 0.4 | 1 | 1.1 | 0.9
41 | 1 | 0.0027894 | 0.00069908 | 0 | 0 | 1 | 0.98027 | -0.379 | 0.4 | 1 | 1.1 | 0.9
110 | 1 | 0 | 0 | 0 | 0 | 1 | 0.97466 | -0.48919 | 0.4 | 1 | 1.1 | 0.9
159 | 1 | 0.0017075 | 0.00042793 | 0 | 0 | 1 | 0.97392 | -0.50386 | 0.4 | 1 | 1.1 | 0.9
108 | 1 | 0.0060151 | 0.0015075 | 0 | 0 | 1 | 0.9933 | -0.1275 | 0.4 | 1 | 1.1 | 0.9
97 | 1 | 0 | 0 | 0 | 0 | 1 | 0.99337 | -0.12616 | 0.4 | 1 | 1.1 | 0.9
126 | 1 | 0 | 0 | 0 | 0 | 1 | 0.97859 | -0.41219 | 0.4 | 1 | 1.1 | 0.9
59 | 1 | 0 | 0 | 0 | 0 | 1 | 0.98034 | -0.37839 | 0.4 | 1 | 1.1 | 0.9
61 | 1 | 0.0040704 | 0.0010201 | 0 | 0 | 1 | 0.98041 | -0.37702 | 0.4 | 1 | 1.1 | 0.9
57 | 1 | 0.0052377 | 0.0013127 | 0 | 0 | 1 | 0.98026 | -0.38012 | 0.4 | 1 | 1.1 | 0.9
136 | 1 | 0.0088378 | 0.002215 | 0 | 0 | 1 | 0.98546 | -0.27847 | 0.4 | 1 | 1.1 | 0.9
163 | 1 | 0.0046052 | 0.0011542 | 0 | 0 | 1 | 0.98241 | -0.33805 | 0.4 | 1 | 1.1 | 0.9
164 | 1 | 0.00053964 | 0.00013525 | 0 | 0 | 1 | 0.98249 | -0.3364 | 0.4 | 1 | 1.1 | 0.9
139 | 1 | 0 | 0 | 0 | 0 | 1 | 0.9812 | -0.36122 | 0.4 | 1 | 1.1 | 0.9
138 | 1 | 0.03973 | 0.0099573 | 0 | 0 | 1 | 0.98118 | -0.36158 | 0.4 | 1 | 1.1 | 0.9
127 | 1 | 0 | 0 | 0 | 0 | 1 | 0.98005 | -0.38359 | 0.4 | 1 | 1.1 | 0.9
72 | 1 | 0.013548 | 0.0033955 | 0 | 0 | 1 | 0.9902 | -0.1877 | 0.4 | 1 | 1.1 | 0.9
74 | 1 | 0.0020044 | 0.00050236 | 0 | 0 | 1 | 0.99293 | -0.1348 | 0.4 | 1 | 1.1 | 0.9
48 | 1 | 0 | 0 | 0 | 0 | 1 | 0.98929 | -0.20526 | 0.4 | 1 | 1.1 | 0.9
167 | 1 | 0.00070539 | 0.00017679 | 0 | 0 | 1 | 0.98291 | -0.32814 | 0.4 | 1 | 1.1 | 0.9
134 | 1 | 0 | 0 | 0 | 0 | 1 | 0.9768 | -0.44737 | 0.4 | 1 | 1.1 | 0.9
182 | 1 | 0.0096275 | 0.0024129 | 0 | 0 | 1 | 0.97664 | -0.45058 | 0.4 | 1 | 1.1 | 0.9
181 | 1 | 0.0098732 | 0.0024745 | 0 | 0 | 1 | 0.97683 | -0.44682 | 0.4 | 1 | 1.1 | 0.9
18 | 1 | 0.0099642 | 0.0024973 | 0 | 0 | 1 | 0.99357 | -0.12257 | 0.4 | 1 | 1.1 | 0.9
20 | 1 | 0 | 0 | 0 | 0 | 1 | 0.99376 | -0.11876 | 0.4 | 1 | 1.1 | 0.9
19 | 1 | 0.007766 | 0.0019464 | 0 | 0 | 1 | 0.99541 | -0.087435 | 0.4 | 1 | 1.1 | 0.9
21 | 1 | 0 | 0 | 0 | 0 | 1 | 0.99543 | -0.087039 | 0.4 | 1 | 1.1 | 0.9
22 | 1 | 0.0063837 | 0.0015999 | 0 | 0 | 1 | 0.99454 | -0.10397 | 0.4 | 1 | 1.1 | 0.9
24 | 1 | 0 | 0 | 0 | 0 | 1 | 0.992 | -0.15245 | 0.4 | 1 | 1.1 | 0.9
66 | 1 | 0.0057071 | 0.0014303 | 0 | 0 | 1 | 0.99556 | -0.084504 | 0.4 | 1 | 1.1 | 0.9
85 | 1 | 0 | 0 | 0 | 0 | 1 | 0.99561 | -0.083437 | 0.4 | 1 | 1.1 | 0.9
23 | 1 | 0 | 0 | 0 | 0 | 1 | 0.99114 | -0.16929 | 0.4 | 1 | 1.1 | 0.9
89 | 1 | 0 | 0 | 0 | 0 | 1 | 0.99129 | -0.1663 | 0.4 | 1 | 1.1 | 0.9
88 | 1 | 0.0069619 | 0.0017448 | 0 | 0 | 1 | 0.99088 | -0.1742 | 0.4 | 1 | 1.1 | 0.9
65 | 3 | 0 | 0 | 0 | 0 | 1 | 1 | 0 | 0.4 | 1 | 1.1 | 0.9
90 | 1 | 0 | 0 | 0 | 0 | 1 | 0.99664 | -0.063729 | 0.4 | 1 | 1.1 | 0.9
70 | 1 | 0.0057077 | 0.0014305 | 0 | 0 | 1 | 0.99892 | -0.020505 | 0.4 | 1 | 1.1 | 0.9
87 | 1 | 0 | 0 | 0 | 0 | 1 | 0.99583 | -0.079318 | 0.4 | 1 | 1.1 | 0.9
101 | 1 | 0.0095543 | 0.0023945 | 0 | 0 | 1 | 0.99127 | -0.16675 | 0.4 | 1 | 1.1 | 0.9
35 | 1 | 0 | 0 | 0 | 0 | 1 | 0.99069 | -0.17801 | 0.4 | 1 | 1.1 | 0.9
25 | 1 | 0.0059877 | 0.0015007 | 0 | 0 | 1 | 0.98209 | -0.34364 | 0.4 | 1 | 1.1 | 0.9
29 | 1 | 0.0041033 | 0.0010284 | 0 | 0 | 1 | 0.97985 | -0.38719 | 0.4 | 1 | 1.1 | 0.9
33 | 1 | 0 | 0 | 0 | 0 | 1 | 0.97825 | -0.41853 | 0.4 | 1 | 1.1 | 0.9
34 | 1 | 0.0055842 | 0.0013995 | 0 | 0 | 1 | 0.97605 | -0.4617 | 0.4 | 1 | 1.1 | 0.9
32 | 1 | 0.0058772 | 0.001473 | 0 | 0 | 1 | 0.97809 | -0.42163 | 0.4 | 1 | 1.1 | 0.9
83 | 1 | 0.011696 | 0.0029314 | 0 | 0 | 1 | 0.99056 | -0.18036 | 0.4 | 1 | 1.1 | 0.9
86 | 1 | 0 | 0 | 0 | 0 | 1 | 0.97497 | -0.483 | 0.4 | 1 | 1.1 | 0.9
162 | 1 | 0.0061585 | 0.0015435 | 0 | 0 | 1 | 0.97475 | -0.48731 | 0.4 | 1 | 1.1 | 0.9
56 | 1 | 0 | 0 | 0 | 0 | 1 | 0.97458 | -0.49057 | 0.4 | 1 | 1.1 | 0.9
43 | 1 | 0.00076725 | 0.00019229 | 0 | 0 | 1 | 0.97393 | -0.50353 | 0.4 | 1 | 1.1 | 0.9
54 | 1 | 0.025201 | 0.0063161 | 0 | 0 | 1 | 0.97393 | -0.50345 | 0.4 | 1 | 1.1 | 0.9
55 | 1 | 0.0033405 | 0.00083722 | 0 | 0 | 1 | 0.97433 | -0.49563 | 0.4 | 1 | 1.1 | 0.9
49 | 1 | 0.011307 | 0.0028338 | 0 | 0 | 1 | 0.98927 | -0.20568 | 0.4 | 1 | 1.1 | 0.9
64 | 1 | 0 | 0 | 0 | 0 | 1 | 0.97471 | -0.48805 | 0.4 | 1 | 1.1 | 0.9
60 | 1 | 0 | 0 | 0 | 0 | 1 | 0.97437 | -0.49467 | 0.4 | 1 | 1.1 | 0.9
58 | 1 | 0.0057207 | 0.0014337 | 0 | 0 | 1 | 0.97424 | -0.49728 | 0.4 | 1 | 1.1 | 0.9
63 | 1 | 0.0013935 | 0.00034925 | 0 | 0 | 1 | 0.97435 | -0.49518 | 0.4 | 1 | 1.1 | 0.9
95 | 1 | 0.0030408 | 0.0007621 | 0 | 0 | 1 | 0.98046 | -0.37609 | 0.4 | 1 | 1.1 | 0.9
94 | 1 | 0 | 0 | 0 | 0 | 1 | 0.9806 | -0.37329 | 0.4 | 1 | 1.1 | 0.9
178 | 1 | 0 | 0 | 0 | 0 | 1 | 0.98169 | -0.35193 | 0.4 | 1 | 1.1 | 0.9
148 | 1 | 0.001674 | 0.00041955 | 0 | 0 | 1 | 0.98152 | -0.35534 | 0.4 | 1 | 1.1 | 0.9
177 | 1 | 0.0016371 | 0.0004103 | 0 | 0 | 1 | 0.98231 | -0.33995 | 0.4 | 1 | 1.1 | 0.9
91 | 1 | 0.0063801 | 0.001599 | 0 | 0 | 1 | 0.98689 | -0.25102 | 0.4 | 1 | 1.1 | 0.9
92 | 1 | 0.0078316 | 0.0019628 | 0 | 0 | 1 | 0.98695 | -0.24968 | 0.4 | 1 | 1.1 | 0.9
98 | 1 | 0.0028244 | 0.00070786 | 0 | 0 | 1 | 0.99533 | -0.088725 | 0.4 | 1 | 1.1 | 0.9
105 | 1 | 0.0025985 | 0.00065124 | 0 | 0 | 1 | 0.99659 | -0.064679 | 0.4 | 1 | 1.1 | 0.9
68 | 1 | 0.0046009 | 0.0011531 | 0 | 0 | 1 | 0.99805 | -0.037028 | 0.4 | 1 | 1.1 | 0.9
71 | 1 | 0 | 0 | 0 | 0 | 1 | 0.99637 | -0.06904 | 0.4 | 1 | 1.1 | 0.9
67 | 1 | 0.0027271 | 0.00068347 | 0 | 0 | 1 | 0.99732 | -0.050956 | 0.4 | 1 | 1.1 | 0.9
69 | 1 | 0.004604 | 0.0011539 | 0 | 0 | 1 | 0.9964 | -0.068409 | 0.4 | 1 | 1.1 | 0.9
81 | 1 | 0 | 0 | 0 | 0 | 1 | 0.99613 | -0.073655 | 0.4 | 1 | 1.1 | 0.9
79 | 1 | 0.0036625 | 0.00091792 | 0 | 0 | 1 | 0.99594 | -0.077236 | 0.4 | 1 | 1.1 | 0.9
76 | 1 | 0.0097341 | 0.0024396 | 0 | 0 | 1 | 0.99379 | -0.11827 | 0.4 | 1 | 1.1 | 0.9
77 | 1 | 0 | 0 | 0 | 0 | 1 | 0.9947 | -0.10065 | 0.4 | 1 | 1.1 | 0.9
109 | 1 | 0.0059161 | 0.0014827 | 0 | 0 | 1 | 0.99047 | -0.18176 | 0.4 | 1 | 1.1 | 0.9
78 | 1 | 0.0072153 | 0.0018083 | 0 | 0 | 1 | 0.99594 | -0.077284 | 0.4 | 1 | 1.1 | 0.9
82 | 1 | 0 | 0 | 0 | 0 | 1 | 0.98706 | -0.24757 | 0.4 | 1 | 1.1 | 0.9
99 | 1 | 0.0026079 | 0.0006536 | 0 | 0 | 1 | 0.98713 | -0.2462 | 0.4 | 1 | 1.1 | 0.9
102 | 1 | 0.00099938 | 0.00025047 | 0 | 0 | 1 | 0.98724 | -0.24409 | 0.4 | 1 | 1.1 | 0.9
100 | 1 | 0.003983 | 0.00099824 | 0 | 0 | 1 | 0.99637 | -0.068855 | 0.4 | 1 | 1.1 | 0.9
104 | 1 | 0.001847 | 0.0004629 | 0 | 0 | 1 | 0.99646 | -0.067182 | 0.4 | 1 | 1.1 | 0.9
93 | 1 | 0.0013999 | 0.00035084 | 0 | 0 | 1 | 0.98054 | -0.37445 | 0.4 | 1 | 1.1 | 0.9
96 | 1 | 0.0015043 | 0.00037702 | 0 | 0 | 1 | 0.98084 | -0.36874 | 0.4 | 1 | 1.1 | 0.9
146 | 1 | 0 | 0 | 0 | 0 | 1 | 0.98103 | -0.36485 | 0.4 | 1 | 1.1 | 0.9
111 | 1 | 0.0035539 | 0.00089069 | 0 | 0 | 1 | 0.9897 | -0.1965 | 0.4 | 1 | 1.1 | 0.9
103 | 1 | 0 | 0 | 0 | 0 | 1 | 0.98732 | -0.24252 | 0.4 | 1 | 1.1 | 0.9
106 | 1 | 0.0020285 | 0.00050838 | 0 | 0 | 1 | 0.98752 | -0.23866 | 0.4 | 1 | 1.1 | 0.9
107 | 1 | 0.0030591 | 0.00076667 | 0 | 0 | 1 | 0.98732 | -0.24256 | 0.4 | 1 | 1.1 | 0.9
123 | 1 | 0.0019174 | 0.00048054 | 0 | 0 | 1 | 0.9876 | -0.23716 | 0.4 | 1 | 1.1 | 0.9
147 | 1 | 0.0017912 | 0.00044892 | 0 | 0 | 1 | 0.98729 | -0.24319 | 0.4 | 1 | 1.1 | 0.9
124 | 1 | 0.0020651 | 0.00051757 | 0 | 0 | 1 | 0.98769 | -0.23529 | 0.4 | 1 | 1.1 | 0.9
112 | 1 | 0.0039409 | 0.00098769 | 0 | 0 | 1 | 0.98846 | -0.22031 | 0.4 | 1 | 1.1 | 0.9
157 | 1 | 0.0011149 | 0.00027943 | 0 | 0 | 1 | 0.97384 | -0.50543 | 0.4 | 1 | 1.1 | 0.9
113 | 1 | 0 | 0 | 0 | 0 | 1 | 0.98623 | -0.26347 | 0.4 | 1 | 1.1 | 0.9
114 | 1 | 0.0026595 | 0.00066652 | 0 | 0 | 1 | 0.98825 | -0.22455 | 0.4 | 1 | 1.1 | 0.9
119 | 1 | 0.0028791 | 0.00072157 | 0 | 0 | 1 | 0.98608 | -0.26634 | 0.4 | 1 | 1.1 | 0.9
135 | 1 | 0.0032397 | 0.00081195 | 0 | 0 | 1 | 0.9855 | -0.27758 | 0.4 | 1 | 1.1 | 0.9
149 | 1 | 0.0020365 | 0.00051039 | 0 | 0 | 1 | 0.98806 | -0.22811 | 0.4 | 1 | 1.1 | 0.9
117 | 1 | 0.0046052 | 0.0011542 | 0 | 0 | 1 | 0.98543 | -0.27911 | 0.4 | 1 | 1.1 | 0.9
150 | 1 | 0.0035041 | 0.00087821 | 0 | 0 | 1 | 0.98796 | -0.23015 | 0.4 | 1 | 1.1 | 0.9
115 | 1 | 0.00048781 | 0.00012226 | 0 | 0 | 1 | 0.98515 | -0.28456 | 0.4 | 1 | 1.1 | 0.9
116 | 1 | 0.0063466 | 0.0015906 | 0 | 0 | 1 | 0.98494 | -0.28861 | 0.4 | 1 | 1.1 | 0.9
118 | 1 | 0.0023911 | 0.00059926 | 0 | 0 | 1 | 0.98447 | -0.29781 | 0.4 | 1 | 1.1 | 0.9
120 | 1 | 0 | 0 | 0 | 0 | 1 | 0.98439 | -0.29932 | 0.4 | 1 | 1.1 | 0.9
121 | 1 | 0.00065819 | 0.00016496 | 0 | 0 | 1 | 0.98426 | -0.30191 | 0.4 | 1 | 1.1 | 0.9
122 | 1 | 0.0014178 | 0.00035534 | 0 | 0 | 1 | 0.9842 | -0.30305 | 0.4 | 1 | 1.1 | 0.9
142 | 1 | 0.0012212 | 0.00030605 | 0 | 0 | 1 | 0.98423 | -0.30241 | 0.4 | 1 | 1.1 | 0.9
153 | 1 | 0.00065776 | 0.00016485 | 0 | 0 | 1 | 0.98412 | -0.30449 | 0.4 | 1 | 1.1 | 0.9
141 | 1 | 0.0023021 | 0.00057696 | 0 | 0 | 1 | 0.9841 | -0.30498 | 0.4 | 1 | 1.1 | 0.9
154 | 1 | 0.0011926 | 0.0002989 | 0 | 0 | 1 | 0.98369 | -0.31301 | 0.4 | 1 | 1.1 | 0.9
152 | 1 | 0.0032349 | 0.00081073 | 0 | 0 | 1 | 0.98773 | -0.23461 | 0.4 | 1 | 1.1 | 0.9
151 | 1 | 0.0020882 | 0.00052336 | 0 | 0 | 1 | 0.98793 | -0.23072 | 0.4 | 1 | 1.1 | 0.9
125 | 1 | 0.010642 | 0.0026672 | 0 | 0 | 1 | 0.97946 | -0.3952 | 0.4 | 1 | 1.1 | 0.9
129 | 1 | 0.0057737 | 0.001447 | 0 | 0 | 1 | 0.97746 | -0.4344 | 0.4 | 1 | 1.1 | 0.9
130 | 1 | 0.01064 | 0.0026666 | 0 | 0 | 1 | 0.97999 | -0.38487 | 0.4 | 1 | 1.1 | 0.9
132 | 1 | 0.01064 | 0.0026666 | 0 | 0 | 1 | 0.98 | -0.38456 | 0.4 | 1 | 1.1 | 0.9
180 | 1 | 0.0040097 | 0.0010049 | 0 | 0 | 1 | 0.97742 | -0.43512 | 0.4 | 1 | 1.1 | 0.9
140 | 1 | 0.013042 | 0.0032686 | 0 | 0 | 1 | 0.98106 | -0.36395 | 0.4 | 1 | 1.1 | 0.9
143 | 1 | 0.0010457 | 0.00026207 | 0 | 0 | 1 | 0.9841 | -0.30499 | 0.4 | 1 | 1.1 | 0.9
144 | 1 | 0.0012409 | 0.000311 | 0 | 0 | 1 | 0.98403 | -0.30639 | 0.4 | 1 | 1.1 | 0.9
145 | 1 | 0.0014737 | 0.00036935 | 0 | 0 | 1 | 0.98402 | -0.30647 | 0.4 | 1 | 1.1 | 0.9
172 | 1 | 0.00057425 | 0.00014392 | 0 | 0 | 1 | 0.98366 | -0.31358 | 0.4 | 1 | 1.1 | 0.9
173 | 1 | 0 | 0 | 0 | 0 | 1 | 0.98341 | -0.3184 | 0.4 | 1 | 1.1 | 0.9
158 | 1 | 0.0013491 | 0.00033811 | 0 | 0 | 1 | 0.97376 | -0.507 | 0.4 | 1 | 1.1 | 0.9
160 | 1 | 0.0014349 | 0.00035961 | 0 | 0 | 1 | 0.97365 | -0.50925 | 0.4 | 1 | 1.1 | 0.9
161 | 1 | 0.0014599 | 0.0003659 | 0 | 0 | 1 | 0.97365 | -0.50926 | 0.4 | 1 | 1.1 | 0.9
168 | 1 | 0.0004529 | 0.00011351 | 0 | 0 | 1 | 0.98299 | -0.32661 | 0.4 | 1 | 1.1 | 0.9
169 | 1 | 0.0005167 | 0.0001295 | 0 | 0 | 1 | 0.98314 | -0.32361 | 0.4 | 1 | 1.1 | 0.9
170 | 1 | 0.00049913 | 0.00012509 | 0 | 0 | 1 | 0.98319 | -0.32271 | 0.4 | 1 | 1.1 | 0.9
171 | 1 | 0.00054042 | 0.00013544 | 0 | 0 | 1 | 0.98339 | -0.31888 | 0.4 | 1 | 1.1 | 0.9
174 | 1 | 0.0019069 | 0.00047792 | 0 | 0 | 1 | 0.98321 | -0.32228 | 0.4 | 1 | 1.1 | 0.9
175 | 1 | 0.0022763 | 0.0005705 | 0 | 0 | 1 | 0.98313 | -0.32391 | 0.4 | 1 | 1.1 | 0.9
176 | 1 | 0.0022771 | 0.00057069 | 0 | 0 | 1 | 0.98249 | -0.33632 | 0.4 | 1 | 1.1 | 0.9

## generator_data
GEN_BUS | PG | QG | QMAX | QMIN | VG | MBASE | GEN_STATUS | PMAX | PMIN
65 | 0.61819 | 0.15817 | 10 | -10 | 1 | 100 | 1 | 10 | 0

## branch_data
F_BUS | T_BUS | BR_R | BR_X | BR_B | RATE_A | RATE_B | RATE_C | TAP | SHIFT | BR_STATUS | ANGMIN | ANGMAX | P_in | Q_in | P_out | Q_out
1 | 2 | 7.1845 | 4.5981 | 1.2065e-08 | 0 | 0 | 0 | 0 | 0 | 1 | -90 | 90 | -0.01603 | -0.0040177 | 0.01605 | 0.0040299
2 | 4 | 1.1843 | 0.75795 | 1.9888e-09 | 0 | 0 | 0 | 0 | 0 | 1 | -90 | 90 | -0.01605 | -0.0040298 | 0.016054 | 0.0040319
4 | 155 | 5.3722 | 3.4382 | 9.0214e-09 | 0 | 0 | 0 | 0 | 0 | 1 | -90 | 90 | -0.016054 | -0.0040318 | 0.016069 | 0.0040409
155 | 156 | 7.03 | 4.4992 | 1.1805e-08 | 0 | 0 | 0 | 0 | 0 | 1 | -90 | 90 | -0.018369 | -0.0046173 | 0.018396 | 0.0046332
5 | 6 | 1.0152 | 0.64975 | 5.1146e-09 | 0 | 0 | 0 | 0 | 0 | 1 | -90 | 90 | -0.020301 | -0.0050886 | 0.020305 | 0.005091
5 | 46 | 0.36135 | 0.23127 | 1.8204e-09 | 0 | 0 | 0 | 0 | 0 | 1 | -90 | 90 | 0.020301 | 0.0050886 | -0.020299 | -0.0050877
6 | 45 | 0.43813 | 0.28041 | 2.2072e-09 | 0 | 0 | 0 | 0 | 0 | 1 | -90 | 90 | -0.020305 | -0.005091 | 0.020307 | 0.005092
46 | 40 | 0.59525 | 0.38096 | 1.9992e-09 | 0 | 0 | 0 | 0 | 0 | 1 | -90 | 90 | 0.010746 | 0.0026935 | -0.010745 | -0.0026932
45 | 14 | 0.70687 | 0.4524 | 3.5611e-09 | 0 | 0 | 0 | 0 | 0 | 1 | -90 | 90 | -0.025639 | -0.0064282 | 0.025644 | 0.0064311
8 | 128 | 10.8736 | 6.9591 | 1.826e-08 | 0 | 0 | 0 | 0 | 0 | 1 | -90 | 90 | -0.025475 | -0.0064095 | 0.025554 | 0.0064582
8 | 156 | 0.66977 | 0.42865 | 1.1247e-09 | 0 | 0 | 0 | 0 | 0 | 1 | -90 | 90 | 0.025475 | 0.0064095 | -0.02547 | -0.0064065
128 | 126 | 0.12844 | 0.082203 | 2.1569e-10 | 0 | 0 | 0 | 0 | 0 | 1 | -90 | 90 | -0.026546 | -0.0067066 | 0.026547 | 0.0067073
156 | 110 | 4.5886 | 2.9367 | 7.7055e-09 | 0 | 0 | 0 | 0 | 0 | 1 | -90 | 90 | 0.0070747 | 0.0017734 | -0.0070721 | -0.0017725
9 | 10 | 1.0644 | 0.68124 | 5.3624e-09 | 0 | 0 | 0 | 0 | 0 | 1 | -90 | 90 | 0.14121 | 0.035705 | -0.14097 | -0.035556
9 | 137 | 0.28648 | 0.18335 | 1.4432e-09 | 0 | 0 | 0 | 0 | 0 | 1 | -90 | 90 | -0.14121 | -0.035704 | 0.14127 | 0.035744
10 | 131 | 0.91161 | 0.58343 | 4.5925e-09 | 0 | 0 | 0 | 0 | 0 | 1 | -90 | 90 | 0.14097 | 0.035556 | -0.14077 | -0.035429
137 | 136 | 0.1753 | 0.11219 | 8.8312e-10 | 0 | 0 | 0 | 0 | 0 | 1 | -90 | 90 | -0.14451 | -0.036557 | 0.14455 | 0.036582
131 | 139 | 1.216 | 0.77825 | 2.042e-09 | 0 | 0 | 0 | 0 | 0 | 1 | -90 | 90 | 0.013046 | 0.0032709 | -0.013044 | -0.0032696
131 | 138 | 0.43759 | 0.28006 | 2.2045e-09 | 0 | 0 | 0 | 0 | 0 | 1 | -90 | 90 | 0.039737 | 0.0099621 | -0.03973 | -0.0099575
131 | 127 | 1.2811 | 0.8199 | 6.4539e-09 | 0 | 0 | 0 | 0 | 0 | 1 | -90 | 90 | 0.08799 | 0.022196 | -0.08788 | -0.022127
11 | 12 | 1.6924 | 1.0832 | 8.5262e-09 | 0 | 0 | 0 | 0 | 0 | 1 | -90 | 90 | -0.070451 | -0.017701 | 0.070542 | 0.017758
11 | 73 | 0.34519 | 0.22092 | 1.739e-09 | 0 | 0 | 0 | 0 | 0 | 1 | -90 | 90 | 0.070451 | 0.017701 | -0.070432 | -0.017689
12 | 84 | 0.83187 | 0.5324 | 1.3969e-09 | 0 | 0 | 0 | 0 | 0 | 1 | -90 | 90 | 0.010409 | 0.0026091 | -0.010408 | -0.0026086
12 | 75 | 0.17011 | 0.10887 | 8.5698e-10 | 0 | 0 | 0 | 0 | 0 | 1 | -90 | 90 | -0.080951 | -0.020367 | 0.080963 | 0.020375
73 | 72 | 0.67404 | 0.43139 | 3.3957e-09 | 0 | 0 | 0 | 0 | 0 | 1 | -90 | 90 | 0.067297 | 0.016904 | -0.067264 | -0.016883
75 | 74 | 0.35128 | 0.22482 | 1.7697e-09 | 0 | 0 | 0 | 0 | 0 | 1 | -90 | 90 | -0.087746 | -0.022075 | 0.087776 | 0.022094
13 | 183 | 0.5175 | 0.3312 | 8.6902e-10 | 0 | 0 | 0 | 0 | 0 | 1 | -90 | 90 | 0.0081873 | 0.002052 | -0.0081869 | -0.0020518
13 | 14 | 0.51481 | 0.32948 | 2.5935e-09 | 0 | 0 | 0 | 0 | 0 | 1 | -90 | 90 | 0.034173 | 0.008571 | -0.034166 | -0.0085671
13 | 50 | 0.30359 | 0.1943 | 1.5294e-09 | 0 | 0 | 0 | 0 | 0 | 1 | -90 | 90 | -0.04236 | -0.010623 | 0.042366 | 0.010627
14 | 44 | 0.91999 | 0.5888 | 1.5449e-09 | 0 | 0 | 0 | 0 | 0 | 1 | -90 | 90 | 0.0085223 | 0.002136 | -0.0085216 | -0.0021357
50 | 72 | 1.3611 | 0.87112 | 6.8571e-09 | 0 | 0 | 0 | 0 | 0 | 1 | -90 | 90 | -0.053674 | -0.013461 | 0.053716 | 0.013487
50 | 48 | 0.36159 | 0.23142 | 1.8216e-09 | 0 | 0 | 0 | 0 | 0 | 1 | -90 | 90 | 0.011308 | 0.002834 | -0.011307 | -0.0028339
15 | 166 | 2.517 | 1.6109 | 4.2268e-09 | 0 | 0 | 0 | 0 | 0 | 1 | -90 | 90 | -0.00026628 | -6.6267e-05 | 0.00026628 | 6.586e-05
15 | 179 | 2.9022 | 1.8574 | 4.8735e-09 | 0 | 0 | 0 | 0 | 0 | 1 | -90 | 90 | 0.00026628 | 6.6267e-05 | -0.00026627 | -6.6736e-05
166 | 167 | 0.22757 | 0.14564 | 1.1464e-09 | 0 | 0 | 0 | 0 | 0 | 1 | -90 | 90 | -0.024262 | -0.0060824 | 0.024263 | 0.0060832
166 | 16 | 0.34529 | 0.22098 | 1.7395e-09 | 0 | 0 | 0 | 0 | 0 | 1 | -90 | 90 | 0.023995 | 0.0060165 | -0.023993 | -0.0060153
16 | 17 | 0.27112 | 0.17351 | 1.3658e-09 | 0 | 0 | 0 | 0 | 0 | 1 | -90 | 90 | 0.018222 | 0.004569 | -0.018221 | -0.0045685
16 | 165 | 2.3543 | 1.5067 | 3.9534e-09 | 0 | 0 | 0 | 0 | 0 | 1 | -90 | 90 | 0.0057715 | 0.0014463 | -0.0057707 | -0.0014461
17 | 133 | 1.7528 | 1.1218 | 5.8867e-09 | 0 | 0 | 0 | 0 | 0 | 1 | -90 | 90 | 0.018221 | 0.0045685 | -0.018214 | -0.004565
165 | 164 | 1.6324 | 1.0447 | 2.7412e-09 | 0 | 0 | 0 | 0 | 0 | 1 | -90 | 90 | 0.0051456 | 0.0012894 | -0.0051451 | -0.0012894
39 | 53 | 1.2305 | 0.78755 | 2.0664e-09 | 0 | 0 | 0 | 0 | 0 | 1 | -90 | 90 | -0.10104 | -0.025687 | 0.10118 | 0.025774
39 | 51 | 2.1354 | 1.3666 | 3.5859e-09 | 0 | 0 | 0 | 0 | 0 | 1 | -90 | 90 | 0.10104 | 0.025687 | -0.1008 | -0.025536
53 | 24 | 0.61276 | 0.39217 | 1.029e-09 | 0 | 0 | 0 | 0 | 0 | 1 | -90 | 90 | -0.11599 | -0.029486 | 0.11608 | 0.029543
51 | 52 | 0.15444 | 0.098844 | 2.5935e-10 | 0 | 0 | 0 | 0 | 0 | 1 | -90 | 90 | 0.08265 | 0.020986 | -0.082639 | -0.020978
30 | 52 | 2.1792 | 1.3947 | 3.6595e-09 | 0 | 0 | 0 | 0 | 0 | 1 | -90 | 90 | -0.068626 | -0.017423 | 0.068738 | 0.017495
30 | 27 | 1.3512 | 0.86475 | 2.269e-09 | 0 | 0 | 0 | 0 | 0 | 1 | -90 | 90 | 0.068626 | 0.017423 | -0.068556 | -0.017379
27 | 25 | 2.5659 | 1.6422 | 4.3088e-09 | 0 | 0 | 0 | 0 | 0 | 1 | -90 | 90 | 0.068556 | 0.017379 | -0.068423 | -0.017294
40 | 47 | 0.36894 | 0.23612 | 6.1955e-10 | 0 | 0 | 0 | 0 | 0 | 1 | -90 | 90 | 0.010745 | 0.0026932 | -0.010745 | -0.0026929
28 | 36 | 0.97846 | 0.62621 | 1.6431e-09 | 0 | 0 | 0 | 0 | 0 | 1 | -90 | 90 | 0.0039034 | 0.00097784 | -0.0039032 | -0.00097789
28 | 26 | 1.5974 | 1.0224 | 2.6825e-09 | 0 | 0 | 0 | 0 | 0 | 1 | -90 | 90 | -0.0039034 | -0.00097784 | 0.0039036 | 0.00097776
36 | 37 | 1.3075 | 0.8368 | 2.1956e-09 | 0 | 0 | 0 | 0 | 0 | 1 | -90 | 90 | 0.0027896 | 0.00069878 | -0.0027895 | -0.00069892
26 | 29 | 0.91747 | 0.58718 | 1.5407e-09 | 0 | 0 | 0 | 0 | 0 | 1 | -90 | 90 | 0.058439 | 0.014757 | -0.058404 | -0.014735
26 | 25 | 2.1669 | 1.3868 | 3.6388e-09 | 0 | 0 | 0 | 0 | 0 | 1 | -90 | 90 | -0.062342 | -0.015734 | 0.062436 | 0.015794
37 | 41 | 1.5731 | 1.0068 | 2.6417e-09 | 0 | 0 | 0 | 0 | 0 | 1 | -90 | 90 | 0.0027895 | 0.00069892 | -0.0027893 | -0.00069909
110 | 159 | 8.8293 | 5.6508 | 1.4827e-08 | 0 | 0 | 0 | 0 | 0 | 1 | -90 | 90 | 0.0070721 | 0.0017725 | -0.0070672 | -0.0017707
159 | 157 | 1.2386 | 0.7927 | 2.0799e-09 | 0 | 0 | 0 | 0 | 0 | 1 | -90 | 90 | 0.0053597 | 0.0013428 | -0.0053593 | -0.0013427
108 | 97 | 0.98514 | 0.63049 | 1.6543e-09 | 0 | 0 | 0 | 0 | 0 | 1 | -90 | 90 | -0.0060151 | -0.0015075 | 0.0060155 | 0.0015076
97 | 109 | 0.8402 | 0.53773 | 4.2328e-09 | 0 | 0 | 0 | 0 | 0 | 1 | -90 | 90 | 0.29494 | 0.075121 | -0.29415 | -0.074617
97 | 77 | 0.3794 | 0.24282 | 1.9113e-09 | 0 | 0 | 0 | 0 | 0 | 1 | -90 | 90 | -0.30095 | -0.076629 | 0.30133 | 0.076866
126 | 129 | 3.2512 | 2.0807 | 5.4596e-09 | 0 | 0 | 0 | 0 | 0 | 1 | -90 | 90 | 0.029328 | 0.0073667 | -0.029297 | -0.0073473
126 | 125 | 1.3104 | 0.83867 | 4.4011e-09 | 0 | 0 | 0 | 0 | 0 | 1 | -90 | 90 | -0.055875 | -0.014074 | 0.05592 | 0.014103
59 | 61 | 1.1268 | 0.72118 | 1.8923e-09 | 0 | 0 | 0 | 0 | 0 | 1 | -90 | 90 | -0.0052381 | -0.0013128 | 0.0052384 | 0.0013128
59 | 57 | 1.4278 | 0.91381 | 2.3977e-09 | 0 | 0 | 0 | 0 | 0 | 1 | -90 | 90 | 0.0052381 | 0.0013128 | -0.0052377 | -0.0013127
61 | 95 | 0.4298 | 0.27507 | 7.2175e-10 | 0 | 0 | 0 | 0 | 0 | 1 | -90 | 90 | -0.0093088 | -0.002333 | 0.0093092 | 0.0023331
136 | 135 | 0.025325 | 0.016208 | 1.2758e-10 | 0 | 0 | 0 | 0 | 0 | 1 | -90 | 90 | -0.15339 | -0.038797 | 0.15339 | 0.038801
163 | 164 | 1.5482 | 0.99088 | 2.5999e-09 | 0 | 0 | 0 | 0 | 0 | 1 | -90 | 90 | -0.0046051 | -0.0011542 | 0.0046055 | 0.0011542
139 | 140 | 0.90039 | 0.57625 | 1.512e-09 | 0 | 0 | 0 | 0 | 0 | 1 | -90 | 90 | 0.013044 | 0.0032696 | -0.013042 | -0.0032687
127 | 130 | 0.51867 | 0.33195 | 2.613e-09 | 0 | 0 | 0 | 0 | 0 | 1 | -90 | 90 | 0.01064 | 0.0026668 | -0.01064 | -0.0026667
127 | 132 | 0.39388 | 0.25208 | 1.9843e-09 | 0 | 0 | 0 | 0 | 0 | 1 | -90 | 90 | 0.01064 | 0.0026668 | -0.01064 | -0.0026667
127 | 125 | 0.75347 | 0.48222 | 3.7958e-09 | 0 | 0 | 0 | 0 | 0 | 1 | -90 | 90 | 0.066599 | 0.016793 | -0.066562 | -0.01677
74 | 76 | 0.8166 | 0.52262 | 4.1139e-09 | 0 | 0 | 0 | 0 | 0 | 1 | -90 | 90 | -0.08978 | -0.022596 | 0.089851 | 0.022641
48 | 49 | 0.16388 | 0.10488 | 8.256e-10 | 0 | 0 | 0 | 0 | 0 | 1 | -90 | 90 | 0.011307 | 0.0028339 | -0.011307 | -0.0028338
167 | 168 | 0.26533 | 0.16981 | 1.3367e-09 | 0 | 0 | 0 | 0 | 0 | 1 | -90 | 90 | -0.024968 | -0.00626 | 0.02497 | 0.006261
134 | 182 | 1.427 | 0.9133 | 2.3964e-09 | 0 | 0 | 0 | 0 | 0 | 1 | -90 | 90 | 0.0096288 | 0.0024136 | -0.0096273 | -0.0024129
134 | 181 | 0.24179 | 0.15474 | 4.0603e-10 | 0 | 0 | 0 | 0 | 0 | 1 | -90 | 90 | -0.0096288 | -0.0024136 | 0.009629 | 0.0024138
181 | 180 | 2.5689 | 1.6441 | 4.3139e-09 | 0 | 0 | 0 | 0 | 0 | 1 | -90 | 90 | -0.019502 | -0.0048883 | 0.019513 | 0.0048948
18 | 20 | 1.6921 | 1.083 | 2.8416e-09 | 0 | 0 | 0 | 0 | 0 | 1 | -90 | 90 | -0.0099642 | -0.0024973 | 0.009966 | 0.0024982
20 | 22 | 0.42791 | 0.27386 | 2.1557e-09 | 0 | 0 | 0 | 0 | 0 | 1 | -90 | 90 | -0.15452 | -0.039279 | 0.15463 | 0.03935
20 | 24 | 1.0403 | 0.6658 | 3.4939e-09 | 0 | 0 | 0 | 0 | 0 | 1 | -90 | 90 | 0.14456 | 0.036781 | -0.14432 | -0.036631
19 | 21 | 0.22645 | 0.14493 | 3.8027e-10 | 0 | 0 | 0 | 0 | 0 | 1 | -90 | 90 | -0.007766 | -0.0019464 | 0.0077662 | 0.0019464
21 | 66 | 1.4498 | 0.92788 | 2.4346e-09 | 0 | 0 | 0 | 0 | 0 | 1 | -90 | 90 | -0.0077662 | -0.0019464 | 0.0077671 | 0.0019468
22 | 85 | 0.57133 | 0.36565 | 2.8783e-09 | 0 | 0 | 0 | 0 | 0 | 1 | -90 | 90 | -0.16102 | -0.040949 | 0.16117 | 0.041051
24 | 89 | 2.1623 | 1.3839 | 3.631e-09 | 0 | 0 | 0 | 0 | 0 | 1 | -90 | 90 | 0.028242 | 0.0070884 | -0.028223 | -0.0070769
66 | 87 | 1.7104 | 1.0946 | 2.8722e-09 | 0 | 0 | 0 | 0 | 0 | 1 | -90 | 90 | -0.013474 | -0.0033771 | 0.013478 | 0.003379
85 | 87 | 0.11479 | 0.073467 | 5.783e-10 | 0 | 0 | 0 | 0 | 0 | 1 | -90 | 90 | -0.16117 | -0.041051 | 0.16121 | 0.041072
23 | 89 | 0.70625 | 0.452 | 1.186e-09 | 0 | 0 | 0 | 0 | 0 | 1 | -90 | 90 | -0.018666 | -0.0046807 | 0.018669 | 0.0046822
23 | 88 | 1.1591 | 0.74179 | 1.9464e-09 | 0 | 0 | 0 | 0 | 0 | 1 | -90 | 90 | 0.018666 | 0.0046807 | -0.018662 | -0.004678
89 | 101 | 0.20823 | 0.13327 | 3.4967e-10 | 0 | 0 | 0 | 0 | 0 | 1 | -90 | 90 | 0.0095545 | 0.0023946 | -0.0095543 | -0.0023945
88 | 35 | 1.4339 | 0.91771 | 2.4079e-09 | 0 | 0 | 0 | 0 | 0 | 1 | -90 | 90 | 0.0117 | 0.0029332 | -0.011698 | -0.0029321
65 | 90 | 0.69711 | 0.44615 | 3.5119e-09 | 0 | 0 | 0 | 0 | 0 | 1 | -90 | 90 | 0.41424 | 0.10609 | -0.41297 | -0.10528
65 | 70 | 0.45568 | 0.29164 | 2.2956e-09 | 0 | 0 | 0 | 0 | 0 | 1 | -90 | 90 | 0.20395 | 0.052074 | -0.20375 | -0.051945
90 | 98 | 0.27789 | 0.17785 | 1.3999e-09 | 0 | 0 | 0 | 0 | 0 | 1 | -90 | 90 | 0.40454 | 0.10317 | -0.40405 | -0.10285
90 | 105 | 0.50176 | 0.32113 | 8.4259e-10 | 0 | 0 | 0 | 0 | 0 | 1 | -90 | 90 | 0.0084299 | 0.0021126 | -0.0084295 | -0.0021124
70 | 68 | 0.37715 | 0.24137 | 1.9e-09 | 0 | 0 | 0 | 0 | 0 | 1 | -90 | 90 | 0.19804 | 0.050514 | -0.19788 | -0.050413
87 | 71 | 0.26427 | 0.16913 | 1.3313e-09 | 0 | 0 | 0 | 0 | 0 | 1 | -90 | 90 | -0.17468 | -0.044451 | 0.17477 | 0.044506
35 | 83 | 0.88272 | 0.56494 | 1.4823e-09 | 0 | 0 | 0 | 0 | 0 | 1 | -90 | 90 | 0.011698 | 0.0029321 | -0.011696 | -0.0029314
29 | 33 | 2.4917 | 1.5947 | 4.1842e-09 | 0 | 0 | 0 | 0 | 0 | 1 | -90 | 90 | 0.054301 | 0.013706 | -0.054219 | -0.013655
33 | 34 | 3.8357 | 2.4549 | 6.4412e-09 | 0 | 0 | 0 | 0 | 0 | 1 | -90 | 90 | 0.048341 | 0.012182 | -0.048242 | -0.012118
33 | 32 | 2.2618 | 1.4475 | 3.7981e-09 | 0 | 0 | 0 | 0 | 0 | 1 | -90 | 90 | 0.005878 | 0.0014732 | -0.0058771 | -0.001473
34 | 86 | 2.1337 | 1.3655 | 3.583e-09 | 0 | 0 | 0 | 0 | 0 | 1 | -90 | 90 | 0.042658 | 0.010719 | -0.042614 | -0.010692
86 | 162 | 1.3805 | 0.88355 | 2.3183e-09 | 0 | 0 | 0 | 0 | 0 | 1 | -90 | 90 | 0.013278 | 0.0033289 | -0.013276 | -0.0033274
86 | 56 | 1.0988 | 0.70325 | 1.8452e-09 | 0 | 0 | 0 | 0 | 0 | 1 | -90 | 90 | 0.029336 | 0.0073627 | -0.029325 | -0.0073561
162 | 64 | 0.44364 | 0.28393 | 7.45e-10 | 0 | 0 | 0 | 0 | 0 | 1 | -90 | 90 | 0.0071173 | 0.0017839 | -0.0071171 | -0.0017838
56 | 55 | 0.73595 | 0.47101 | 1.2359e-09 | 0 | 0 | 0 | 0 | 0 | 1 | -90 | 90 | 0.029325 | 0.0073562 | -0.029318 | -0.0073517
43 | 54 | 0.42532 | 0.27221 | 7.1423e-10 | 0 | 0 | 0 | 0 | 0 | 1 | -90 | 90 | -0.00076723 | -0.0001923 | 0.00076723 | 0.00019223
54 | 55 | 1.2801 | 0.81929 | 2.1497e-09 | 0 | 0 | 0 | 0 | 0 | 1 | -90 | 90 | -0.025968 | -0.0065085 | 0.025978 | 0.0065145
64 | 60 | 3.9632 | 2.5364 | 6.6553e-09 | 0 | 0 | 0 | 0 | 0 | 1 | -90 | 90 | 0.0071171 | 0.0017838 | -0.0071148 | -0.001783
60 | 63 | 1.5339 | 0.98169 | 2.5758e-09 | 0 | 0 | 0 | 0 | 0 | 1 | -90 | 90 | 0.0013935 | 0.00034904 | -0.0013935 | -0.00034926
60 | 58 | 1.9392 | 1.2411 | 3.2565e-09 | 0 | 0 | 0 | 0 | 0 | 1 | -90 | 90 | 0.0057213 | 0.0014339 | -0.0057206 | -0.0014338
95 | 94 | 0.97846 | 0.62621 | 1.6431e-09 | 0 | 0 | 0 | 0 | 0 | 1 | -90 | 90 | -0.01235 | -0.0030953 | 0.012352 | 0.0030962
94 | 96 | 1.4244 | 0.91163 | 2.392e-09 | 0 | 0 | 0 | 0 | 0 | 1 | -90 | 90 | -0.013752 | -0.0034465 | 0.013755 | 0.0034482
94 | 93 | 3.5992 | 2.3035 | 6.044e-09 | 0 | 0 | 0 | 0 | 0 | 1 | -90 | 90 | 0.0013999 | 0.00035032 | -0.0013999 | -0.00035085
178 | 148 | 0.87134 | 0.55766 | 1.4632e-09 | 0 | 0 | 0 | 0 | 0 | 1 | -90 | 90 | 0.016945 | 0.004252 | -0.016943 | -0.0042503
178 | 177 | 3.0576 | 1.9569 | 5.1346e-09 | 0 | 0 | 0 | 0 | 0 | 1 | -90 | 90 | -0.016945 | -0.004252 | 0.016955 | 0.0042577
148 | 146 | 2.6898 | 1.7215 | 4.5169e-09 | 0 | 0 | 0 | 0 | 0 | 1 | -90 | 90 | 0.015269 | 0.0038308 | -0.015262 | -0.0038268
177 | 176 | 0.84432 | 0.54036 | 1.4178e-09 | 0 | 0 | 0 | 0 | 0 | 1 | -90 | 90 | -0.018592 | -0.004668 | 0.018595 | 0.0046699
91 | 92 | 0.91287 | 0.58424 | 1.533e-09 | 0 | 0 | 0 | 0 | 0 | 1 | -90 | 90 | -0.0063801 | -0.001599 | 0.0063805 | 0.0015991
92 | 82 | 0.64922 | 0.4155 | 3.2707e-09 | 0 | 0 | 0 | 0 | 0 | 1 | -90 | 90 | -0.014212 | -0.0035619 | 0.014213 | 0.0035625
98 | 77 | 0.1332 | 0.085245 | 6.7102e-10 | 0 | 0 | 0 | 0 | 0 | 1 | -90 | 90 | 0.40123 | 0.10215 | -0.40099 | -0.102
105 | 104 | 1.9105 | 1.2227 | 3.2082e-09 | 0 | 0 | 0 | 0 | 0 | 1 | -90 | 90 | 0.005831 | 0.0014612 | -0.0058303 | -0.001461
68 | 67 | 0.32507 | 0.20804 | 1.6376e-09 | 0 | 0 | 0 | 0 | 0 | 1 | -90 | 90 | 0.19328 | 0.04926 | -0.19315 | -0.049177
71 | 81 | 1.8871 | 1.2078 | 3.169e-09 | 0 | 0 | 0 | 0 | 0 | 1 | -90 | 90 | 0.010882 | 0.0027284 | -0.01088 | -0.0027272
71 | 69 | 0.015284 | 0.009782 | 7.7e-11 | 0 | 0 | 0 | 0 | 0 | 1 | -90 | 90 | -0.18565 | -0.047234 | 0.18566 | 0.047238
67 | 69 | 0.41252 | 0.26401 | 2.0782e-09 | 0 | 0 | 0 | 0 | 0 | 1 | -90 | 90 | 0.19042 | 0.048494 | -0.19026 | -0.048392
81 | 79 | 1.4641 | 0.93702 | 2.4586e-09 | 0 | 0 | 0 | 0 | 0 | 1 | -90 | 90 | 0.01088 | 0.0027272 | -0.010878 | -0.0027263
79 | 78 | 0.029392 | 0.018811 | 4.9357e-11 | 0 | 0 | 0 | 0 | 0 | 1 | -90 | 90 | 0.0072154 | 0.0018083 | -0.0072153 | -0.0018083
76 | 77 | 0.78684 | 0.50357 | 3.9639e-09 | 0 | 0 | 0 | 0 | 0 | 1 | -90 | 90 | -0.099585 | -0.025081 | 0.099669 | 0.025134
109 | 111 | 0.22639 | 0.14489 | 1.1405e-09 | 0 | 0 | 0 | 0 | 0 | 1 | -90 | 90 | 0.28823 | 0.073134 | -0.28803 | -0.073004
82 | 99 | 0.41989 | 0.26873 | 2.1153e-09 | 0 | 0 | 0 | 0 | 0 | 1 | -90 | 90 | -0.014213 | -0.0035625 | 0.014214 | 0.0035629
99 | 102 | 0.54787 | 0.35064 | 2.7601e-09 | 0 | 0 | 0 | 0 | 0 | 1 | -90 | 90 | -0.016822 | -0.0042165 | 0.016824 | 0.0042173
102 | 103 | 0.3864 | 0.2473 | 1.9466e-09 | 0 | 0 | 0 | 0 | 0 | 1 | -90 | 90 | -0.017823 | -0.0044678 | 0.017825 | 0.0044685
100 | 104 | 1.8697 | 1.1966 | 3.1397e-09 | 0 | 0 | 0 | 0 | 0 | 1 | -90 | 90 | -0.003983 | -0.00099824 | 0.0039833 | 0.00099813
96 | 146 | 1.1002 | 0.70411 | 1.8475e-09 | 0 | 0 | 0 | 0 | 0 | 1 | -90 | 90 | -0.015259 | -0.0038252 | 0.015262 | 0.0038268
111 | 112 | 0.36984 | 0.2367 | 1.8632e-09 | 0 | 0 | 0 | 0 | 0 | 1 | -90 | 90 | 0.28448 | 0.072113 | -0.28415 | -0.071905
103 | 106 | 0.7439 | 0.4761 | 3.7476e-09 | 0 | 0 | 0 | 0 | 0 | 1 | -90 | 90 | -0.022675 | -0.0056838 | 0.022679 | 0.0056861
103 | 107 | 0.041004 | 0.026243 | 6.8857e-11 | 0 | 0 | 0 | 0 | 0 | 1 | -90 | 90 | 0.0048503 | 0.0012154 | -0.0048503 | -0.0012154
106 | 123 | 0.26557 | 0.16996 | 1.3379e-09 | 0 | 0 | 0 | 0 | 0 | 1 | -90 | 90 | -0.024708 | -0.0061945 | 0.024709 | 0.0061955
107 | 147 | 1.5356 | 0.9828 | 2.5787e-09 | 0 | 0 | 0 | 0 | 0 | 1 | -90 | 90 | 0.0017912 | 0.0004487 | -0.0017912 | -0.00044892
123 | 124 | 0.30649 | 0.19615 | 1.544e-09 | 0 | 0 | 0 | 0 | 0 | 1 | -90 | 90 | -0.026627 | -0.0066761 | 0.026629 | 0.0066774
124 | 152 | 0.10407 | 0.066607 | 5.243e-10 | 0 | 0 | 0 | 0 | 0 | 1 | -90 | 90 | -0.028694 | -0.007195 | 0.028695 | 0.0071956
112 | 113 | 0.79826 | 0.51088 | 4.0215e-09 | 0 | 0 | 0 | 0 | 0 | 1 | -90 | 90 | 0.23797 | 0.060317 | -0.23747 | -0.060003
112 | 114 | 0.44007 | 0.28164 | 2.217e-09 | 0 | 0 | 0 | 0 | 0 | 1 | -90 | 90 | 0.042244 | 0.0106 | -0.042235 | -0.010595
157 | 158 | 1.5794 | 1.0108 | 2.6522e-09 | 0 | 0 | 0 | 0 | 0 | 1 | -90 | 90 | 0.0042444 | 0.0010633 | -0.0042441 | -0.0010633
113 | 119 | 0.15578 | 0.099702 | 7.8481e-10 | 0 | 0 | 0 | 0 | 0 | 1 | -90 | 90 | 0.080734 | 0.020322 | -0.080723 | -0.020315
113 | 135 | 0.39485 | 0.2527 | 1.9892e-09 | 0 | 0 | 0 | 0 | 0 | 1 | -90 | 90 | 0.15674 | 0.039681 | -0.15663 | -0.039613
114 | 149 | 0.39361 | 0.25191 | 1.9829e-09 | 0 | 0 | 0 | 0 | 0 | 1 | -90 | 90 | 0.039576 | 0.0099287 | -0.039569 | -0.0099246
119 | 117 | 0.7162 | 0.45837 | 3.6081e-09 | 0 | 0 | 0 | 0 | 0 | 1 | -90 | 90 | 0.077844 | 0.019593 | -0.077797 | -0.019563
149 | 150 | 0.23814 | 0.15241 | 1.1997e-09 | 0 | 0 | 0 | 0 | 0 | 1 | -90 | 90 | 0.037533 | 0.0094142 | -0.037529 | -0.0094119
117 | 115 | 0.325 | 0.208 | 1.6373e-09 | 0 | 0 | 0 | 0 | 0 | 1 | -90 | 90 | 0.073192 | 0.018409 | -0.073173 | -0.018397
150 | 151 | 0.072643 | 0.046492 | 3.6596e-10 | 0 | 0 | 0 | 0 | 0 | 1 | -90 | 90 | 0.034025 | 0.0085337 | -0.034024 | -0.0085332
115 | 116 | 0.2426 | 0.15527 | 1.2222e-09 | 0 | 0 | 0 | 0 | 0 | 1 | -90 | 90 | 0.072685 | 0.018275 | -0.072671 | -0.018266
116 | 118 | 0.60448 | 0.38687 | 3.0453e-09 | 0 | 0 | 0 | 0 | 0 | 1 | -90 | 90 | 0.066324 | 0.016675 | -0.066295 | -0.016657
118 | 120 | 0.10271 | 0.065735 | 5.1744e-10 | 0 | 0 | 0 | 0 | 0 | 1 | -90 | 90 | 0.063904 | 0.016058 | -0.063899 | -0.016055
120 | 121 | 1.4154 | 0.90588 | 2.3769e-09 | 0 | 0 | 0 | 0 | 0 | 1 | -90 | 90 | 0.0079438 | 0.0019908 | -0.0079428 | -0.0019904
120 | 122 | 0.29024 | 0.18576 | 1.4622e-09 | 0 | 0 | 0 | 0 | 0 | 1 | -90 | 90 | 0.055956 | 0.014064 | -0.055946 | -0.014058
121 | 142 | 0.29568 | 0.18923 | 4.9652e-10 | 0 | 0 | 0 | 0 | 0 | 1 | -90 | 90 | 0.0072846 | 0.0018254 | -0.0072845 | -0.0018253
122 | 153 | 0.1144 | 0.073215 | 5.7632e-10 | 0 | 0 | 0 | 0 | 0 | 1 | -90 | 90 | 0.054528 | 0.013703 | -0.054524 | -0.0137
142 | 141 | 1.8424 | 1.1792 | 3.0939e-09 | 0 | 0 | 0 | 0 | 0 | 1 | -90 | 90 | 0.0060633 | 0.0015193 | -0.0060626 | -0.0015191
153 | 154 | 0.68765 | 0.4401 | 3.4643e-09 | 0 | 0 | 0 | 0 | 0 | 1 | -90 | 90 | 0.053866 | 0.013535 | -0.053844 | -0.013522
141 | 143 | 0.011404 | 0.0072983 | 1.915e-11 | 0 | 0 | 0 | 0 | 0 | 1 | -90 | 90 | 0.0037605 | 0.00094215 | -0.0037605 | -0.00094215
154 | 172 | 0.04676 | 0.029926 | 2.3557e-10 | 0 | 0 | 0 | 0 | 0 | 1 | -90 | 90 | 0.052652 | 0.013223 | -0.05265 | -0.013222
152 | 151 | 0.5332 | 0.34125 | 2.6861e-09 | 0 | 0 | 0 | 0 | 0 | 1 | -90 | 90 | -0.03193 | -0.0080063 | 0.031936 | 0.0080098
129 | 180 | 0.13125 | 0.084 | 2.204e-10 | 0 | 0 | 0 | 0 | 0 | 1 | -90 | 90 | 0.023523 | 0.0059003 | -0.023523 | -0.0058998
143 | 144 | 2.2441 | 1.4362 | 3.7684e-09 | 0 | 0 | 0 | 0 | 0 | 1 | -90 | 90 | 0.0027148 | 0.00068008 | -0.0027146 | -0.00068033
144 | 145 | 0.22819 | 0.14604 | 3.832e-10 | 0 | 0 | 0 | 0 | 0 | 1 | -90 | 90 | 0.0014737 | 0.00036932 | -0.0014737 | -0.00036936
172 | 173 | 0.40198 | 0.25727 | 2.0251e-09 | 0 | 0 | 0 | 0 | 0 | 1 | -90 | 90 | 0.052076 | 0.013078 | -0.052064 | -0.013071
173 | 174 | 0.67178 | 0.42994 | 3.3843e-09 | 0 | 0 | 0 | 0 | 0 | 1 | -90 | 90 | 0.025075 | 0.0063002 | -0.02507 | -0.0062975
173 | 171 | 0.076927 | 0.049233 | 3.8754e-10 | 0 | 0 | 0 | 0 | 0 | 1 | -90 | 90 | 0.02699 | 0.0067704 | -0.026989 | -0.0067701
158 | 160 | 3.3004 | 2.1123 | 5.5423e-09 | 0 | 0 | 0 | 0 | 0 | 1 | -90 | 90 | 0.0028951 | 0.0007252 | -0.0028948 | -0.00072553
160 | 161 | 0.024746 | 0.015837 | 4.1555e-11 | 0 | 0 | 0 | 0 | 0 | 1 | -90 | 90 | 0.0014599 | 0.00036591 | -0.0014599 | -0.00036591
168 | 169 | 0.51026 | 0.32657 | 2.5706e-09 | 0 | 0 | 0 | 0 | 0 | 1 | -90 | 90 | -0.025423 | -0.0063745 | 0.025427 | 0.0063766
169 | 170 | 0.1509 | 0.096577 | 7.6022e-10 | 0 | 0 | 0 | 0 | 0 | 1 | -90 | 90 | -0.025943 | -0.0065061 | 0.025945 | 0.0065068
170 | 171 | 0.62828 | 0.4021 | 3.1651e-09 | 0 | 0 | 0 | 0 | 0 | 1 | -90 | 90 | -0.026444 | -0.0066319 | 0.026449 | 0.0066346
174 | 175 | 0.30503 | 0.19522 | 1.5367e-09 | 0 | 0 | 0 | 0 | 0 | 1 | -90 | 90 | 0.023163 | 0.0058196 | -0.023161 | -0.0058186
175 | 176 | 2.5784 | 1.6502 | 4.3299e-09 | 0 | 0 | 0 | 0 | 0 | 1 | -90 | 90 | 0.020885 | 0.0052481 | -0.020872 | -0.0052406