## bus_data
BUS_I | BUS_TYPE | Pd | Qd | Gs | Bs | area | Vm | Va | baseKV | zone | Vmax | Vmin
1 | 1 | 0.0060457 | 0.0015152 | 0 | 0 | 1 | 0.97308 | -0.51998 | 0.4 | 1 | 1.1 | 0.9
2 | 1 | 0 | 0 | 0 | 0 | 1 | 0.97328 | -0.51617 | 0.4 | 1 | 1.1 | 0.9
3 | 1 | 0 | 0 | 0 | 0 | 1 | 0.97288 | -0.52411 | 0.4 | 1 | 1.1 | 0.9
4 | 1 | 0.0025514 | 0.00063943 | 0 | 0 | 1 | 0.97404 | -0.50112 | 0.4 | 1 | 1.1 | 0.9
5 | 1 | 0.0025603 | 0.00064166 | 0 | 0 | 1 | 0.97185 | -0.54424 | 0.4 | 1 | 1.1 | 0.9
6 | 1 | 0.0042749 | 0.0010714 | 0 | 0 | 1 | 0.97281 | -0.52549 | 0.4 | 1 | 1.1 | 0.9
7 | 1 | 0.0015444 | 0.00038706 | 0 | 0 | 1 | 0.97521 | -0.47812 | 0.4 | 1 | 1.1 | 0.9
78 | 1 | 0.018591 | 0.0046594 | 0 | 0 | 1 | 0.97072 | -0.56665 | 0.4 | 1 | 1.1 | 0.9
8 | 1 | 0 | 0 | 0 | 0 | 1 | 0.97681 | -0.44687 | 0.4 | 1 | 1.1 | 0.9
79 | 1 | 0.016187 | 0.0040568 | 0 | 0 | 1 | 0.97056 | -0.56987 | 0.4 | 1 | 1.1 | 0.9
9 | 1 | 0.0022862 | 0.00057297 | 0 | 0 | 1 | 0.97856 | -0.41259 | 0.4 | 1 | 1.1 | 0.9
83 | 1 | 0.0059972 | 0.0015031 | 0 | 0 | 1 | 0.97985 | -0.38749 | 0.4 | 1 | 1.1 | 0.9
84 | 1 | 0.0063528 | 0.0015922 | 0 | 0 | 1 | 0.98149 | -0.35571 | 0.4 | 1 | 1.1 | 0.9
10 | 1 | 0.0023786 | 0.00059613 | 0 | 0 | 1 | 0.99981 | -0.0036543 | 0.4 | 1 | 1.1 | 0.9
12 | 1 | 0 | 0 | 0 | 0 | 1 | 0.99992 | -0.0015031 | 0.4 | 1 | 1.1 | 0.9
45 | 3 | 0 | 0 | 0 | 0 | 1 | 1 | 0 | 0.4 | 1 | 1.1 | 0.9
13 | 1 | 0 | 0 | 0 | 0 | 1 | 0.99184 | -0.15616 | 0.4 | 1 | 1.1 | 0.9
26 | 1 | 0 | 0 | 0 | 0 | 1 | 0.99189 | -0.1552 | 0.4 | 1 | 1.1 | 0.9
75 | 1 | 0.0052942 | 0.0013268 | 0 | 0 | 1 | 0.99183 | -0.15645 | 0.4 | 1 | 1.1 | 0.9
14 | 1 | 0 | 0 | 0 | 0 | 1 | 0.99682 | -0.060582 | 0.4 | 1 | 1.1 | 0.9
20 | 1 | 0 | 0 | 0 | 0 | 1 | 0.99513 | -0.092856 | 0.4 | 1 | 1.1 | 0.9
23 | 1 | 0 | 0 | 0 | 0 | 1 | 0.99522 | -0.091279 | 0.4 | 1 | 1.1 | 0.9
74 | 1 | 0.044797 | 0.011227 | 0 | 0 | 1 | 0.99763 | -0.045163 | 0.4 | 1 | 1.1 | 0.9
16 | 1 | 0 | 0 | 0 | 0 | 1 | 0.98719 | -0.24625 | 0.4 | 1 | 1.1 | 0.9
59 | 1 | 0.0021701 | 0.00054388 | 0 | 0 | 1 | 0.98611 | -0.2672 | 0.4 | 1 | 1.1 | 0.9
28 | 1 | 0 | 0 | 0 | 0 | 1 | 0.98849 | -0.22095 | 0.4 | 1 | 1.1 | 0.9
56 | 1 | 0.0029569 | 0.00074107 | 0 | 0 | 1 | 0.98693 | -0.25139 | 0.4 | 1 | 1.1 | 0.9
17 | 1 | 0 | 0 | 0 | 0 | 1 | 0.99206 | -0.15227 | 0.4 | 1 | 1.1 | 0.9
39 | 1 | 0 | 0 | 0 | 0 | 1 | 0.99213 | -0.15091 | 0.4 | 1 | 1.1 | 0.9
66 | 1 | 0.004633 | 0.0011611 | 0 | 0 | 1 | 0.99194 | -0.15453 | 0.4 | 1 | 1.1 | 0.9
18 | 1 | 0 | 0 | 0 | 0 | 1 | 0.98555 | -0.2782 | 0.4 | 1 | 1.1 | 0.9
19 | 1 | 0 | 0 | 0 | 0 | 1 | 0.98537 | -0.28173 | 0.4 | 1 | 1.1 | 0.9
40 | 1 | 0 | 0 | 0 | 0 | 1 | 0.98572 | -0.27491 | 0.4 | 1 | 1.1 | 0.9
68 | 1 | 0.0028471 | 0.00071354 | 0 | 0 | 1 | 0.98548 | -0.27956 | 0.4 | 1 | 1.1 | 0.9
76 | 1 | 0.023218 | 0.005819 | 0 | 0 | 1 | 0.98472 | -0.29436 | 0.4 | 1 | 1.1 | 0.9
54 | 1 | 0.034635 | 0.0086803 | 0 | 0 | 1 | 0.99359 | -0.12228 | 0.4 | 1 | 1.1 | 0.9
53 | 1 | 0.0046144 | 0.0011565 | 0 | 0 | 1 | 0.9951 | -0.093392 | 0.4 | 1 | 1.1 | 0.9
21 | 1 | 0 | 0 | 0 | 0 | 1 | 0.98541 | -0.28097 | 0.4 | 1 | 1.1 | 0.9
61 | 1 | 0 | 0 | 0 | 0 | 1 | 0.98523 | -0.28447 | 0.4 | 1 | 1.1 | 0.9
29 | 1 | 0 | 0 | 0 | 0 | 1 | 0.99442 | -0.10653 | 0.4 | 1 | 1.1 | 0.9
50 | 1 | 0.0052637 | 0.0013192 | 0 | 0 | 1 | 0.99467 | -0.1019 | 0.4 | 1 | 1.1 | 0.9
24 | 1 | 0 | 0 | 0 | 0 | 1 | 0.9907 | -0.17777 | 0.4 | 1 | 1.1 | 0.9
37 | 1 | 0 | 0 | 0 | 0 | 1 | 0.98977 | -0.1957 | 0.4 | 1 | 1.1 | 0.9
73 | 1 | 0.056614 | 0.014189 | 0 | 0 | 1 | 0.99154 | -0.16165 | 0.4 | 1 | 1.1 | 0.9
25 | 1 | 0 | 0 | 0 | 0 | 1 | 0.99398 | -0.11504 | 0.4 | 1 | 1.1 | 0.9
49 | 1 | 0.0093782 | 0.0023504 | 0 | 0 | 1 | 0.993 | -0.13411 | 0.4 | 1 | 1.1 | 0.9
32 | 1 | 0 | 0 | 0 | 0 | 1 | 0.99125 | -0.16767 | 0.4 | 1 | 1.1 | 0.9
69 | 1 | 0.0080548 | 0.0020187 | 0 | 0 | 1 | 0.99417 | -0.11133 | 0.4 | 1 | 1.1 | 0.9
27 | 1 | 0 | 0 | 0 | 0 | 1 | 0.98635 | -0.26163 | 0.4 | 1 | 1.1 | 0.9
30 | 1 | 0 | 0 | 0 | 0 | 1 | 0.98687 | -0.25163 | 0.4 | 1 | 1.1 | 0.9
44 | 1 | 0 | 0 | 0 | 0 | 1 | 0.98564 | -0.27524 | 0.4 | 1 | 1.1 | 0.9
90 | 1 | 0.011279 | 0.0028268 | 0 | 0 | 1 | 0.98598 | -0.26893 | 0.4 | 1 | 1.1 | 0.9
77 | 1 | 0.0044651 | 0.0011191 | 0 | 0 | 1 | 0.98815 | -0.22756 | 0.4 | 1 | 1.1 | 0.9
64 | 1 | 0.0099178 | 0.0024856 | 0 | 0 | 1 | 0.98934 | -0.20457 | 0.4 | 1 | 1.1 | 0.9
43 | 1 | 0 | 0 | 0 | 0 | 1 | 0.98669 | -0.25516 | 0.4 | 1 | 1.1 | 0.9
81 | 1 | 0.0087093 | 0.0021828 | 0 | 0 | 1 | 0.98653 | -0.25824 | 0.4 | 1 | 1.1 | 0.9
63 | 1 | 0.011356 | 0.0028461 | 0 | 0 | 1 | 0.99098 | -0.17272 | 0.4 | 1 | 1.1 | 0.9
34 | 1 | 0 | 0 | 0 | 0 | 1 | 0.99197 | -0.15403 | 0.4 | 1 | 1.1 | 0.9
35 | 1 | 0 | 0 | 0 | 0 | 1 | 0.99202 | -0.15305 | 0.4 | 1 | 1.1 | 0.9
70 | 1 | 0.0031173 | 0.00078127 | 0 | 0 | 1 | 0.99192 | -0.15501 | 0.4 | 1 | 1.1 | 0.9
65 | 1 | 0.010669 | 0.0026739 | 0 | 0 | 1 | 0.99179 | -0.15746 | 0.4 | 1 | 1.1 | 0.9
67 | 1 | 0.027649 | 0.0069295 | 0 | 0 | 1 | 0.98963 | -0.19827 | 0.4 | 1 | 1.1 | 0.9
52 | 1 | 0.013035 | 0.003267 | 0 | 0 | 1 | 0.99228 | -0.14806 | 0.4 | 1 | 1.1 | 0.9
80 | 1 | 0.0063725 | 0.0015971 | 0 | 0 | 1 | 0.9865 | -0.25872 | 0.4 | 1 | 1.1 | 0.9
55 | 1 | 0 | 0 | 0 | 0 | 1 | 0.9852 | -0.28386 | 0.4 | 1 | 1.1 | 0.9
89 | 1 | 0.0090025 | 0.0022562 | 0 | 0 | 1 | 0.98535 | -0.28091 | 0.4 | 1 | 1.1 | 0.9
87 | 1 | 0.0083333 | 0.0020885 | 0 | 0 | 1 | 0.98414 | -0.30425 | 0.4 | 1 | 1.1 | 0.9
72 | 1 | 0.013762 | 0.0034492 | 0 | 0 | 1 | 0.98627 | -0.26407 | 0.4 | 1 | 1.1 | 0.9
71 | 1 | 0.0063953 | 0.0016028 | 0 | 0 | 1 | 0.98646 | -0.26042 | 0.4 | 1 | 1.1 | 0.9
57 | 1 | 0.007104 | 0.0017804 | 0 | 0 | 1 | 0.98683 | -0.25324 | 0.4 | 1 | 1.1 | 0.9
60 | 1 | 0.0063977 | 0.0016034 | 0 | 0 | 1 | 0.98516 | -0.28575 | 0.4 | 1 | 1.1 | 0.9
82 | 1 | 0.032779 | 0.0082151 | 0 | 0 | 1 | 0.98585 | -0.27139 | 0.4 | 1 | 1.1 | 0.9
51 | 1 | 0.02608 | 0.0065362 | 0 | 0 | 1 | 0.99313 | -0.13164 | 0.4 | 1 | 1.1 | 0.9
48 | 1 | 0.032657 | 0.0081846 | 0 | 0 | 1 | 0.99226 | -0.14835 | 0.4 | 1 | 1.1 | 0.9
91 | 1 | 0.011097 | 0.0027811 | 0 | 0 | 1 | 0.98596 | -0.26926 | 0.4 | 1 | 1.1 | 0.9
88 | 1 | 0.0095469 | 0.0023927 | 0 | 0 | 1 | 0.98533 | -0.28135 | 0.4 | 1 | 1.1 | 0.9
58 | 1 | 0 | 0 | 0 | 0 | 1 | 0.98655 | -0.25865 | 0.4 | 1 | 1.1 | 0.9
46 | 1 | 0.0046048 | 0.0011541 | 0 | 0 | 1 | 0.99208 | -0.15176 | 0.4 | 1 | 1.1 | 0.9
47 | 1 | 0.0039831 | 0.00099825 | 0 | 0 | 1 | 0.99203 | -0.1528 | 0.4 | 1 | 1.1 | 0.9
86 | 1 | 0.0030727 | 0.0007701 | 0 | 0 | 1 | 0.98402 | -0.30671 | 0.4 | 1 | 1.1 | 0.9
85 | 1 | 0.0047389 | 0.0011877 | 0 | 0 | 1 | 0.9829 | -0.32831 | 0.4 | 1 | 1.1 | 0.9
92 | 1 | 0.0053214 | 0.0013337 | 0 | 0 | 1 | 0.98585 | -0.2713 | 0.4 | 1 | 1.1 | 0.9

## generator_data
GEN_BUS | PG | QG | QMAX | QMIN | VG | MBASE | GEN_STATUS | PMAX | PMIN
45 | 0.57082 | 0.14543 | 10 | -10 | 1 | 100 | 1 | 10 | 0

## branch_data
F_BUS | T_BUS | BR_R | BR_X | BR_B | RATE_A | RATE_B | RATE_C | TAP | SHIFT | BR_STATUS | ANGMIN | ANGMAX | P_in | Q_in | P_out | Q_out
1 | 2 | 1.5651 | 1.0017 | 2.6283e-09 | 0 | 0 | 0 | 0 | 0 | 1 | -90 | 90 | -0.010321 | -0.0025865 | 0.010323 | 0.0025875
1 | 3 | 4.1013 | 2.6248 | 6.8871e-09 | 0 | 0 | 0 | 0 | 0 | 1 | -90 | 90 | 0.0042759 | 0.0010713 | -0.0042751 | -0.0010714
2 | 4 | 1.342 | 0.85889 | 2.2536e-09 | 0 | 0 | 0 | 0 | 0 | 1 | -90 | 90 | -0.047751 | -0.012002 | 0.047785 | 0.012024
2 | 5 | 3.1875 | 2.04 | 5.3527e-09 | 0 | 0 | 0 | 0 | 0 | 1 | -90 | 90 | 0.037427 | 0.0094146 | -0.037377 | -0.009383
3 | 6 | 1.3672 | 0.87504 | 2.296e-09 | 0 | 0 | 0 | 0 | 0 | 1 | -90 | 90 | 0.0042751 | 0.0010714 | -0.0042748 | -0.0010714
4 | 7 | 1.9501 | 1.2481 | 3.2748e-09 | 0 | 0 | 0 | 0 | 0 | 1 | -90 | 90 | -0.050336 | -0.012663 | 0.050392 | 0.012698
5 | 78 | 2.7248 | 1.7439 | 4.5757e-09 | 0 | 0 | 0 | 0 | 0 | 1 | -90 | 90 | 0.034817 | 0.0087414 | -0.03478 | -0.0087181
7 | 8 | 2.5776 | 1.6497 | 4.3285e-09 | 0 | 0 | 0 | 0 | 0 | 1 | -90 | 90 | -0.051936 | -0.013085 | 0.052014 | 0.013135
78 | 79 | 0.84066 | 0.53802 | 1.4117e-09 | 0 | 0 | 0 | 0 | 0 | 1 | -90 | 90 | 0.016189 | 0.0040585 | -0.016186 | -0.004057
8 | 9 | 2.8375 | 1.816 | 4.7649e-09 | 0 | 0 | 0 | 0 | 0 | 1 | -90 | 90 | -0.052014 | -0.013134 | 0.052099 | 0.013189
9 | 83 | 1.9963 | 1.2776 | 3.3524e-09 | 0 | 0 | 0 | 0 | 0 | 1 | -90 | 90 | -0.054386 | -0.013762 | 0.054451 | 0.013803
83 | 84 | 2.2812 | 1.46 | 3.8307e-09 | 0 | 0 | 0 | 0 | 0 | 1 | -90 | 90 | -0.060448 | -0.015306 | 0.060541 | 0.015365
84 | 85 | 1.7844 | 1.142 | 2.9965e-09 | 0 | 0 | 0 | 0 | 0 | 1 | -90 | 90 | -0.066894 | -0.016957 | 0.066982 | 0.017013
10 | 12 | 4.0511 | 2.5927 | 6.8029e-09 | 0 | 0 | 0 | 0 | 0 | 1 | -90 | 90 | -0.0023786 | -0.00059613 | 0.0023788 | 0.00059561
12 | 45 | 2.8296 | 1.8109 | 4.7517e-09 | 0 | 0 | 0 | 0 | 0 | 1 | -90 | 90 | -0.0023788 | -0.00059561 | 0.002379 | 0.00059524
45 | 74 | 0.35912 | 0.22984 | 3.0153e-09 | 0 | 0 | 0 | 0 | 0 | 1 | -90 | 90 | 0.56844 | 0.14483 | -0.56721 | -0.14404
13 | 26 | 0.80146 | 0.51293 | 1.3459e-09 | 0 | 0 | 0 | 0 | 0 | 1 | -90 | 90 | -0.0052942 | -0.0013269 | 0.0052945 | 0.0013269
13 | 75 | 0.24487 | 0.15672 | 4.112e-10 | 0 | 0 | 0 | 0 | 0 | 1 | -90 | 90 | 0.0052942 | 0.0013269 | -0.0052942 | -0.0013268
26 | 32 | 0.60672 | 0.3883 | 1.0188e-09 | 0 | 0 | 0 | 0 | 0 | 1 | -90 | 90 | 0.091013 | 0.02297 | -0.090959 | -0.022936
26 | 69 | 2.0218 | 1.2939 | 3.3951e-09 | 0 | 0 | 0 | 0 | 0 | 1 | -90 | 90 | -0.096308 | -0.024297 | 0.096511 | 0.024427
14 | 20 | 0.47804 | 0.30595 | 4.0138e-09 | 0 | 0 | 0 | 0 | 0 | 1 | -90 | 90 | 0.30333 | 0.07725 | -0.30286 | -0.076949
14 | 23 | 0.62793 | 0.40188 | 5.2723e-09 | 0 | 0 | 0 | 0 | 0 | 1 | -90 | 90 | 0.21869 | 0.055316 | -0.21837 | -0.05511
14 | 74 | 0.13279 | 0.084988 | 1.115e-09 | 0 | 0 | 0 | 0 | 0 | 1 | -90 | 90 | -0.52202 | -0.13257 | 0.52241 | 0.13281
20 | 54 | 0.44127 | 0.28241 | 3.705e-09 | 0 | 0 | 0 | 0 | 0 | 1 | -90 | 90 | 0.29825 | 0.075792 | -0.29783 | -0.075523
20 | 53 | 0.51517 | 0.32971 | 8.6511e-10 | 0 | 0 | 0 | 0 | 0 | 1 | -90 | 90 | 0.0046145 | 0.0011565 | -0.0046144 | -0.0011565
23 | 29 | 0.43761 | 0.28007 | 1.4697e-09 | 0 | 0 | 0 | 0 | 0 | 1 | -90 | 90 | 0.15542 | 0.039281 | -0.15531 | -0.039208
23 | 50 | 0.7503 | 0.48019 | 1.26e-09 | 0 | 0 | 0 | 0 | 0 | 1 | -90 | 90 | 0.062944 | 0.015829 | -0.062912 | -0.015809
16 | 59 | 2.6399 | 1.6895 | 4.4331e-09 | 0 | 0 | 0 | 0 | 0 | 1 | -90 | 90 | 0.034705 | 0.0087241 | -0.03467 | -0.0087023
16 | 28 | 1.7062 | 1.092 | 2.8652e-09 | 0 | 0 | 0 | 0 | 0 | 1 | -90 | 90 | -0.064943 | -0.016309 | 0.065021 | 0.016359
16 | 56 | 0.74237 | 0.47512 | 1.2466e-09 | 0 | 0 | 0 | 0 | 0 | 1 | -90 | 90 | 0.030238 | 0.0075851 | -0.03023 | -0.0075805
59 | 40 | 1.0341 | 0.66184 | 1.7366e-09 | 0 | 0 | 0 | 0 | 0 | 1 | -90 | 90 | 0.0325 | 0.0081584 | -0.032488 | -0.008151
28 | 77 | 6.4794 | 4.1468 | 1.0881e-08 | 0 | 0 | 0 | 0 | 0 | 1 | -90 | 90 | 0.0044665 | 0.0011189 | -0.0044651 | -0.0011191
28 | 64 | 1.0358 | 0.66291 | 1.7394e-09 | 0 | 0 | 0 | 0 | 0 | 1 | -90 | 90 | -0.069488 | -0.017478 | 0.069542 | 0.017513
56 | 57 | 0.29731 | 0.19028 | 4.9926e-10 | 0 | 0 | 0 | 0 | 0 | 1 | -90 | 90 | 0.027273 | 0.0068394 | -0.027271 | -0.0068379
17 | 39 | 1.2901 | 0.82565 | 2.1664e-09 | 0 | 0 | 0 | 0 | 0 | 1 | -90 | 90 | -0.0046335 | -0.0011611 | 0.0046338 | 0.0011611
17 | 66 | 2.1546 | 1.379 | 3.6182e-09 | 0 | 0 | 0 | 0 | 0 | 1 | -90 | 90 | 0.0046335 | 0.0011611 | -0.004633 | -0.0011611
39 | 52 | 0.68259 | 0.43686 | 1.1463e-09 | 0 | 0 | 0 | 0 | 0 | 1 | -90 | 90 | -0.018424 | -0.0046179 | 0.018427 | 0.0046194
39 | 35 | 0.68451 | 0.43809 | 1.1495e-09 | 0 | 0 | 0 | 0 | 0 | 1 | -90 | 90 | 0.01379 | 0.0034569 | -0.013789 | -0.0034561
18 | 19 | 0.66298 | 0.42431 | 1.1133e-09 | 0 | 0 | 0 | 0 | 0 | 1 | -90 | 90 | 0.023236 | 0.00583 | -0.023232 | -0.0058276
18 | 40 | 0.44109 | 0.2823 | 7.4072e-10 | 0 | 0 | 0 | 0 | 0 | 1 | -90 | 90 | -0.032483 | -0.0081478 | 0.032488 | 0.008151
18 | 68 | 0.64066 | 0.41002 | 1.0758e-09 | 0 | 0 | 0 | 0 | 0 | 1 | -90 | 90 | 0.0092473 | 0.0023178 | -0.0092467 | -0.0023175
19 | 76 | 2.3658 | 1.5141 | 3.9729e-09 | 0 | 0 | 0 | 0 | 0 | 1 | -90 | 90 | 0.023232 | 0.0058276 | -0.023218 | -0.005819
68 | 21 | 0.95848 | 0.61343 | 1.6095e-09 | 0 | 0 | 0 | 0 | 0 | 1 | -90 | 90 | 0.0063996 | 0.001604 | -0.0063992 | -0.0016038
54 | 73 | 0.66628 | 0.42642 | 5.5944e-09 | 0 | 0 | 0 | 0 | 0 | 1 | -90 | 90 | 0.26319 | 0.066842 | -0.26269 | -0.066524
21 | 61 | 2.3788 | 1.5224 | 3.9946e-09 | 0 | 0 | 0 | 0 | 0 | 1 | -90 | 90 | 0.0063992 | 0.0016038 | -0.0063981 | -0.0016035
61 | 60 | 0.87591 | 0.56058 | 1.4709e-09 | 0 | 0 | 0 | 0 | 0 | 1 | -90 | 90 | 0.0063981 | 0.0016035 | -0.0063977 | -0.0016034
29 | 69 | 0.20488 | 0.13112 | 3.4404e-10 | 0 | 0 | 0 | 0 | 0 | 1 | -90 | 90 | 0.10459 | 0.026461 | -0.10457 | -0.026445
29 | 25 | 0.74523 | 0.47695 | 1.2514e-09 | 0 | 0 | 0 | 0 | 0 | 1 | -90 | 90 | 0.050719 | 0.012748 | -0.050699 | -0.012735
50 | 51 | 2.2885 | 1.4646 | 3.843e-09 | 0 | 0 | 0 | 0 | 0 | 1 | -90 | 90 | 0.057648 | 0.01449 | -0.057566 | -0.014438
24 | 37 | 0.38571 | 0.24685 | 3.2385e-09 | 0 | 0 | 0 | 0 | 0 | 1 | -90 | 90 | 0.20592 | 0.052234 | -0.20574 | -0.052121
24 | 73 | 0.34733 | 0.22229 | 2.9163e-09 | 0 | 0 | 0 | 0 | 0 | 1 | -90 | 90 | -0.20592 | -0.052234 | 0.20608 | 0.052336
37 | 67 | 0.40836 | 0.26135 | 6.8575e-10 | 0 | 0 | 0 | 0 | 0 | 1 | -90 | 90 | 0.027652 | 0.0069316 | -0.027649 | -0.0069295
37 | 30 | 1.386 | 0.88707 | 1.1638e-08 | 0 | 0 | 0 | 0 | 0 | 1 | -90 | 90 | 0.17809 | 0.045189 | -0.17761 | -0.044885
25 | 49 | 1.6666 | 1.0666 | 2.7987e-09 | 0 | 0 | 0 | 0 | 0 | 1 | -90 | 90 | 0.050699 | 0.012735 | -0.050653 | -0.012706
49 | 48 | 1.5239 | 0.97533 | 2.5591e-09 | 0 | 0 | 0 | 0 | 0 | 1 | -90 | 90 | 0.041274 | 0.010355 | -0.041246 | -0.010337
32 | 63 | 0.24545 | 0.15709 | 4.1218e-10 | 0 | 0 | 0 | 0 | 0 | 1 | -90 | 90 | 0.090959 | 0.022936 | -0.090937 | -0.022922
27 | 30 | 0.33873 | 0.21679 | 2.8441e-09 | 0 | 0 | 0 | 0 | 0 | 1 | -90 | 90 | -0.12966 | -0.032828 | 0.12972 | 0.032868
27 | 44 | 0.58678 | 0.37554 | 4.9268e-09 | 0 | 0 | 0 | 0 | 0 | 1 | -90 | 90 | 0.10195 | 0.025881 | -0.10188 | -0.025838
27 | 90 | 1.15 | 0.736 | 1.9312e-09 | 0 | 0 | 0 | 0 | 0 | 1 | -90 | 90 | 0.027708 | 0.0069478 | -0.027698 | -0.0069418
30 | 43 | 2.4166 | 1.5466 | 4.0581e-09 | 0 | 0 | 0 | 0 | 0 | 1 | -90 | 90 | 0.0063747 | 0.0015977 | -0.0063736 | -0.0015974
30 | 81 | 0.6951 | 0.44487 | 1.1673e-09 | 0 | 0 | 0 | 0 | 0 | 1 | -90 | 90 | 0.041521 | 0.010419 | -0.041508 | -0.010411
44 | 55 | 0.45469 | 0.291 | 3.8177e-09 | 0 | 0 | 0 | 0 | 0 | 1 | -90 | 90 | 0.083326 | 0.021186 | -0.083292 | -0.021165
44 | 89 | 1.3299 | 0.85111 | 2.2332e-09 | 0 | 0 | 0 | 0 | 0 | 1 | -90 | 90 | 0.018555 | 0.0046521 | -0.01855 | -0.0046491
90 | 91 | 0.085089 | 0.054457 | 1.4289e-10 | 0 | 0 | 0 | 0 | 0 | 1 | -90 | 90 | 0.016419 | 0.004115 | -0.016418 | -0.0041148
64 | 63 | 1.766 | 1.1303 | 2.9656e-09 | 0 | 0 | 0 | 0 | 0 | 1 | -90 | 90 | -0.07946 | -0.019998 | 0.079581 | 0.020076
43 | 80 | 2.4417 | 1.5627 | 4.1002e-09 | 0 | 0 | 0 | 0 | 0 | 1 | -90 | 90 | 0.0063736 | 0.0015974 | -0.0063725 | -0.0015971
81 | 82 | 1.7491 | 1.1194 | 2.9372e-09 | 0 | 0 | 0 | 0 | 0 | 1 | -90 | 90 | 0.032799 | 0.008228 | -0.032778 | -0.0082151
34 | 35 | 1.3795 | 0.8829 | 2.3166e-09 | 0 | 0 | 0 | 0 | 0 | 1 | -90 | 90 | -0.0031174 | -0.00078113 | 0.0031176 | 0.000781
34 | 70 | 1.3972 | 0.89418 | 2.3462e-09 | 0 | 0 | 0 | 0 | 0 | 1 | -90 | 90 | 0.0031174 | 0.00078113 | -0.0031173 | -0.00078127
35 | 65 | 1.8216 | 1.1658 | 3.0589e-09 | 0 | 0 | 0 | 0 | 0 | 1 | -90 | 90 | 0.010671 | 0.0026751 | -0.010669 | -0.0026739
52 | 51 | 2.3059 | 1.4758 | 3.8723e-09 | 0 | 0 | 0 | 0 | 0 | 1 | -90 | 90 | -0.031462 | -0.0078864 | 0.031487 | 0.0079018
55 | 87 | 1.0731 | 0.68681 | 1.8021e-09 | 0 | 0 | 0 | 0 | 0 | 1 | -90 | 90 | 0.083292 | 0.021165 | -0.08321 | -0.021113
89 | 88 | 0.20337 | 0.13016 | 3.4151e-10 | 0 | 0 | 0 | 0 | 0 | 1 | -90 | 90 | 0.0095471 | 0.0023928 | -0.0095469 | -0.0023927
87 | 86 | 0.14394 | 0.092121 | 2.4171e-10 | 0 | 0 | 0 | 0 | 0 | 1 | -90 | 90 | 0.074877 | 0.019024 | -0.074868 | -0.019019
72 | 71 | 1.1569 | 0.74041 | 1.9427e-09 | 0 | 0 | 0 | 0 | 0 | 1 | -90 | 90 | -0.013762 | -0.0034492 | 0.013765 | 0.0034505
71 | 58 | 0.38154 | 0.24418 | 6.407e-10 | 0 | 0 | 0 | 0 | 0 | 1 | -90 | 90 | -0.02016 | -0.0050534 | 0.020162 | 0.0050544
57 | 58 | 1.1715 | 0.74977 | 1.9673e-09 | 0 | 0 | 0 | 0 | 0 | 1 | -90 | 90 | 0.020167 | 0.0050575 | -0.020162 | -0.0050544
48 | 46 | 1.7528 | 1.1218 | 2.9435e-09 | 0 | 0 | 0 | 0 | 0 | 1 | -90 | 90 | 0.0085894 | 0.0021529 | -0.008588 | -0.0021523
91 | 92 | 1.672 | 1.0701 | 2.8078e-09 | 0 | 0 | 0 | 0 | 0 | 1 | -90 | 90 | 0.0053219 | 0.0013337 | -0.0053214 | -0.0013337
46 | 47 | 1.156 | 0.73985 | 1.9413e-09 | 0 | 0 | 0 | 0 | 0 | 1 | -90 | 90 | 0.0039833 | 0.00099819 | -0.0039831 | -0.00099825
86 | 85 | 1.3165 | 0.84254 | 2.2107e-09 | 0 | 0 | 0 | 0 | 0 | 1 | -90 | 90 | 0.071795 | 0.018248 | -0.071721 | -0.018201