## bus_data
BUS_I | BUS_TYPE | Pd | Qd | Gs | Bs | area | Vm | Va | baseKV | zone | Vmax | Vmin
1 | 1 | 0.00051778 | 0.00012977 | 0 | 0 | 1 | 0.9865 | -0.2594 | 0.4 | 1 | 1.1 | 0.9
2 | 1 | 0 | 0 | 0 | 0 | 1 | 0.98653 | -0.25886 | 0.4 | 1 | 1.1 | 0.9
4 | 1 | 0.00051062 | 0.00012797 | 0 | 0 | 1 | 0.98657 | -0.25796 | 0.4 | 1 | 1.1 | 0.9
51 | 1 | 0.00056871 | 0.00014253 | 0 | 0 | 1 | 0.98709 | -0.24776 | 0.4 | 1 | 1.1 | 0.9
5 | 1 | 0 | 0 | 0 | 0 | 1 | 0.98663 | -0.25688 | 0.4 | 1 | 1.1 | 0.9
47 | 1 | 0.0014532 | 0.00036421 | 0 | 0 | 1 | 0.98723 | -0.24512 | 0.4 | 1 | 1.1 | 0.9
6 | 1 | 0.00076294 | 0.00019121 | 0 | 0 | 1 | 0.98658 | -0.25772 | 0.4 | 1 | 1.1 | 0.9
7 | 1 | 0.00092809 | 0.0002326 | 0 | 0 | 1 | 0.98242 | -0.33851 | 0.4 | 1 | 1.1 | 0.9
8 | 1 | 0 | 0 | 0 | 0 | 1 | 0.9827 | -0.33313 | 0.4 | 1 | 1.1 | 0.9
9 | 1 | 0 | 0 | 0 | 0 | 1 | 0.98214 | -0.34399 | 0.4 | 1 | 1.1 | 0.9
10 | 1 | 0 | 0 | 0 | 0 | 1 | 0.98328 | -0.32168 | 0.4 | 1 | 1.1 | 0.9
11 | 1 | 0.0026594 | 0.00066651 | 0 | 0 | 1 | 0.9826 | -0.33504 | 0.4 | 1 | 1.1 | 0.9
12 | 1 | 0.0028859 | 0.00072328 | 0 | 0 | 1 | 0.9821 | -0.34487 | 0.4 | 1 | 1.1 | 0.9
13 | 1 | 0.0028779 | 0.00072127 | 0 | 0 | 1 | 0.98207 | -0.34538 | 0.4 | 1 | 1.1 | 0.9
46 | 1 | 0.00080472 | 0.00020168 | 0 | 0 | 1 | 0.98326 | -0.32223 | 0.4 | 1 | 1.1 | 0.9
49 | 1 | 0.00066332 | 0.00016624 | 0 | 0 | 1 | 0.98408 | -0.30614 | 0.4 | 1 | 1.1 | 0.9
19 | 1 | 0.0017649 | 0.00044233 | 0 | 0 | 1 | 0.98188 | -0.34914 | 0.4 | 1 | 1.1 | 0.9
15 | 1 | 0.00029878 | 7.488e-05 | 0 | 0 | 1 | 0.98193 | -0.34818 | 0.4 | 1 | 1.1 | 0.9
45 | 1 | 0.0003377 | 8.4635e-05 | 0 | 0 | 1 | 0.98325 | -0.32233 | 0.4 | 1 | 1.1 | 0.9
50 | 1 | 0.0037128 | 0.00093052 | 0 | 0 | 1 | 0.98685 | -0.25228 | 0.4 | 1 | 1.1 | 0.9
20 | 1 | 0.0030988 | 0.00077662 | 0 | 0 | 1 | 0.98187 | -0.34939 | 0.4 | 1 | 1.1 | 0.9
14 | 1 | 0.0047961 | 0.001202 | 0 | 0 | 1 | 0.98192 | -0.34843 | 0.4 | 1 | 1.1 | 0.9
16 | 1 | 0.0015611 | 0.00039125 | 0 | 0 | 1 | 0.98646 | -0.25998 | 0.4 | 1 | 1.1 | 0.9
17 | 1 | 0.0022725 | 0.00056953 | 0 | 0 | 1 | 0.9865 | -0.25911 | 0.4 | 1 | 1.1 | 0.9
18 | 1 | 0.0024293 | 0.00060885 | 0 | 0 | 1 | 0.98679 | -0.25354 | 0.4 | 1 | 1.1 | 0.9
40 | 1 | 0.0025718 | 0.00064456 | 0 | 0 | 1 | 0.9869 | -0.25129 | 0.4 | 1 | 1.1 | 0.9
41 | 1 | 0.0037357 | 0.00093625 | 0 | 0 | 1 | 0.98692 | -0.25096 | 0.4 | 1 | 1.1 | 0.9
21 | 1 | 0.0020195 | 0.00050612 | 0 | 0 | 1 | 0.9818 | -0.35072 | 0.4 | 1 | 1.1 | 0.9
24 | 1 | 0.0020878 | 0.00052324 | 0 | 0 | 1 | 0.98781 | -0.2337 | 0.4 | 1 | 1.1 | 0.9
25 | 1 | 0.0018605 | 0.00046628 | 0 | 0 | 1 | 0.98761 | -0.23771 | 0.4 | 1 | 1.1 | 0.9
26 | 1 | 0.0019276 | 0.0004831 | 0 | 0 | 1 | 0.98791 | -0.23178 | 0.4 | 1 | 1.1 | 0.9
27 | 1 | 0.0017887 | 0.00044828 | 0 | 0 | 1 | 0.98746 | -0.2406 | 0.4 | 1 | 1.1 | 0.9
28 | 1 | 0.0052384 | 0.0013129 | 0 | 0 | 1 | 0.9882 | -0.22618 | 0.4 | 1 | 1.1 | 0.9
44 | 1 | 0.0028779 | 0.00072127 | 0 | 0 | 1 | 0.98734 | -0.2428 | 0.4 | 1 | 1.1 | 0.9
33 | 1 | 0 | 0 | 0 | 0 | 1 | 0.98868 | -0.21677 | 0.4 | 1 | 1.1 | 0.9
42 | 1 | 0 | 0 | 0 | 0 | 1 | 0.98906 | -0.2094 | 0.4 | 1 | 1.1 | 0.9
31 | 1 | 0 | 0 | 0 | 0 | 1 | 0.98775 | -0.2348 | 0.4 | 1 | 1.1 | 0.9
29 | 1 | 0.0020164 | 0.00050535 | 0 | 0 | 1 | 0.98774 | -0.23492 | 0.4 | 1 | 1.1 | 0.9
30 | 1 | 0.0018553 | 0.00046498 | 0 | 0 | 1 | 0.98747 | -0.2403 | 0.4 | 1 | 1.1 | 0.9
32 | 1 | 0.0024199 | 0.00060649 | 0 | 0 | 1 | 0.98732 | -0.24314 | 0.4 | 1 | 1.1 | 0.9
34 | 1 | 0.0031827 | 0.00079765 | 0 | 0 | 1 | 0.98748 | -0.24002 | 0.4 | 1 | 1.1 | 0.9
43 | 1 | 0.001857 | 0.00046542 | 0 | 0 | 1 | 0.98714 | -0.24673 | 0.4 | 1 | 1.1 | 0.9
61 | 1 | 0.0043358 | 0.0010867 | 0 | 0 | 1 | 0.98874 | -0.21558 | 0.4 | 1 | 1.1 | 0.9
39 | 1 | 0 | 0 | 0 | 0 | 1 | 0.98995 | -0.19225 | 0.4 | 1 | 1.1 | 0.9
35 | 1 | 0.0033613 | 0.00084243 | 0 | 0 | 1 | 0.98932 | -0.20449 | 0.4 | 1 | 1.1 | 0.9
36 | 1 | 0.0046291 | 0.0011602 | 0 | 0 | 1 | 0.98871 | -0.21633 | 0.4 | 1 | 1.1 | 0.9
37 | 1 | 0.0091772 | 0.0023 | 0 | 0 | 1 | 0.98937 | -0.20347 | 0.4 | 1 | 1.1 | 0.9
38 | 1 | 0 | 0 | 0 | 0 | 1 | 0.98859 | -0.21867 | 0.4 | 1 | 1.1 | 0.9
48 | 1 | 0 | 0 | 0 | 0 | 1 | 0.98824 | -0.22545 | 0.4 | 1 | 1.1 | 0.9
52 | 1 | 0 | 0 | 0 | 0 | 1 | 0.99239 | -0.14498 | 0.4 | 1 | 1.1 | 0.9
53 | 1 | 0.0051666 | 0.0012949 | 0 | 0 | 1 | 0.98781 | -0.23381 | 0.4 | 1 | 1.1 | 0.9
70 | 1 | 0.0028849 | 0.00072304 | 0 | 0 | 1 | 0.99043 | -0.18271 | 0.4 | 1 | 1.1 | 0.9
67 | 1 | 0.0084515 | 0.0021182 | 0 | 0 | 1 | 0.99296 | -0.13412 | 0.4 | 1 | 1.1 | 0.9
60 | 1 | 0.015752 | 0.0039479 | 0 | 0 | 1 | 0.9882 | -0.22609 | 0.4 | 1 | 1.1 | 0.9
91 | 1 | 0.0036368 | 0.00091146 | 0 | 0 | 1 | 0.98875 | -0.21515 | 0.4 | 1 | 1.1 | 0.9
68 | 1 | 0.0022615 | 0.00056679 | 0 | 0 | 1 | 0.99346 | -0.1244 | 0.4 | 1 | 1.1 | 0.9
55 | 1 | 0.015753 | 0.003948 | 0 | 0 | 1 | 0.97906 | -0.40304 | 0.4 | 1 | 1.1 | 0.9
56 | 1 | 0.013499 | 0.0033831 | 0 | 0 | 1 | 0.97865 | -0.41096 | 0.4 | 1 | 1.1 | 0.9
57 | 1 | 0.014134 | 0.0035423 | 0 | 0 | 1 | 0.97968 | -0.39084 | 0.4 | 1 | 1.1 | 0.9
58 | 1 | 0.013503 | 0.0033841 | 0 | 0 | 1 | 0.97766 | -0.43047 | 0.4 | 1 | 1.1 | 0.9
59 | 1 | 0.013502 | 0.003384 | 0 | 0 | 1 | 0.98011 | -0.38246 | 0.4 | 1 | 1.1 | 0.9
62 | 1 | 0 | 0 | 0 | 0 | 1 | 0.9774 | -0.43556 | 0.4 | 1 | 1.1 | 0.9
64 | 1 | 0 | 0 | 0 | 0 | 1 | 0.98104 | -0.36424 | 0.4 | 1 | 1.1 | 0.9
63 | 1 | 0.013548 | 0.0033953 | 0 | 0 | 1 | 0.97723 | -0.43885 | 0.4 | 1 | 1.1 | 0.9
65 | 1 | 0 | 0 | 0 | 0 | 1 | 0.98325 | -0.32115 | 0.4 | 1 | 1.1 | 0.9
66 | 1 | 0.0046635 | 0.0011688 | 0 | 0 | 1 | 0.98094 | -0.36611 | 0.4 | 1 | 1.1 | 0.9
75 | 1 | 0.0042574 | 0.001067 | 0 | 0 | 1 | 0.98443 | -0.29814 | 0.4 | 1 | 1.1 | 0.9
74 | 1 | 0 | 0 | 0 | 0 | 1 | 0.99187 | -0.15472 | 0.4 | 1 | 1.1 | 0.9
123 | 1 | 0 | 0 | 0 | 0 | 1 | 0.99207 | -0.15085 | 0.4 | 1 | 1.1 | 0.9
139 | 1 | 0 | 0 | 0 | 0 | 1 | 0.99098 | -0.17185 | 0.4 | 1 | 1.1 | 0.9
72 | 1 | 0 | 0 | 0 | 0 | 1 | 0.99519 | -0.091295 | 0.4 | 1 | 1.1 | 0.9
73 | 1 | 0 | 0 | 0 | 0 | 1 | 0.9954 | -0.087346 | 0.4 | 1 | 1.1 | 0.9
71 | 1 | 0.0084515 | 0.0021182 | 0 | 0 | 1 | 0.99444 | -0.10564 | 0.4 | 1 | 1.1 | 0.9
76 | 1 | 0 | 0 | 0 | 0 | 1 | 0.98736 | -0.24139 | 0.4 | 1 | 1.1 | 0.9
69 | 1 | 0.0018023 | 0.0004517 | 0 | 0 | 1 | 0.99363 | -0.12123 | 0.4 | 1 | 1.1 | 0.9
89 | 1 | 0.0019167 | 0.00048036 | 0 | 0 | 1 | 0.98834 | -0.22323 | 0.4 | 1 | 1.1 | 0.9
125 | 1 | 0.0078971 | 0.0019792 | 0 | 0 | 1 | 0.99425 | -0.10924 | 0.4 | 1 | 1.1 | 0.9
126 | 3 | 0.010638 | 0.0026662 | 0 | 0 | 1 | 1 | 0 | 0.4 | 1 | 1.1 | 0.9
124 | 1 | 0.0036191 | 0.00090703 | 0 | 0 | 1 | 0.99252 | -0.14222 | 0.4 | 1 | 1.1 | 0.9
127 | 1 | 0.035786 | 0.0089689 | 0 | 0 | 1 | 0.99898 | -0.019626 | 0.4 | 1 | 1.1 | 0.9
78 | 1 | 0.0031801 | 0.00079701 | 0 | 0 | 1 | 0.98865 | -0.21667 | 0.4 | 1 | 1.1 | 0.9
82 | 1 | 0 | 0 | 0 | 0 | 1 | 0.9891 | -0.20796 | 0.4 | 1 | 1.1 | 0.9
122 | 1 | 0.0013718 | 0.00034379 | 0 | 0 | 1 | 0.99016 | -0.18759 | 0.4 | 1 | 1.1 | 0.9
140 | 1 | 0 | 0 | 0 | 0 | 1 | 0.99049 | -0.18133 | 0.4 | 1 | 1.1 | 0.9
137 | 1 | 0.0041765 | 0.0010467 | 0 | 0 | 1 | 0.9908 | -0.17523 | 0.4 | 1 | 1.1 | 0.9
77 | 1 | 0.0045203 | 0.0011329 | 0 | 0 | 1 | 0.9873 | -0.2426 | 0.4 | 1 | 1.1 | 0.9
145 | 1 | 0 | 0 | 0 | 0 | 1 | 0.98904 | -0.20905 | 0.4 | 1 | 1.1 | 0.9
81 | 1 | 0 | 0 | 0 | 0 | 1 | 0.98559 | -0.27607 | 0.4 | 1 | 1.1 | 0.9
143 | 1 | 0.0062338 | 0.0015623 | 0 | 0 | 1 | 0.98752 | -0.23865 | 0.4 | 1 | 1.1 | 0.9
142 | 1 | 0.013738 | 0.003443 | 0 | 0 | 1 | 0.98438 | -0.29963 | 0.4 | 1 | 1.1 | 0.9
146 | 1 | 0.0039824 | 0.00099809 | 0 | 0 | 1 | 0.98898 | -0.21029 | 0.4 | 1 | 1.1 | 0.9
144 | 1 | 0.0041033 | 0.0010284 | 0 | 0 | 1 | 0.98834 | -0.22269 | 0.4 | 1 | 1.1 | 0.9
108 | 1 | 0 | 0 | 0 | 0 | 1 | 0.98264 | -0.33371 | 0.4 | 1 | 1.1 | 0.9
109 | 1 | 0 | 0 | 0 | 0 | 1 | 0.98174 | -0.3512 | 0.4 | 1 | 1.1 | 0.9
130 | 1 | 0.013635 | 0.0034172 | 0 | 0 | 1 | 0.98272 | -0.33202 | 0.4 | 1 | 1.1 | 0.9
132 | 1 | 0 | 0 | 0 | 0 | 1 | 0.98367 | -0.31347 | 0.4 | 1 | 1.1 | 0.9
131 | 1 | 0.015713 | 0.003938 | 0 | 0 | 1 | 0.98147 | -0.3565 | 0.4 | 1 | 1.1 | 0.9
147 | 1 | 0.0050512 | 0.001266 | 0 | 0 | 1 | 0.98899 | -0.21001 | 0.4 | 1 | 1.1 | 0.9
83 | 1 | 0.0097235 | 0.0024369 | 0 | 0 | 1 | 0.97898 | -0.40456 | 0.4 | 1 | 1.1 | 0.9
84 | 1 | 0 | 0 | 0 | 0 | 1 | 0.97953 | -0.39389 | 0.4 | 1 | 1.1 | 0.9
85 | 1 | 0.0083302 | 0.0020877 | 0 | 0 | 1 | 0.97892 | -0.40574 | 0.4 | 1 | 1.1 | 0.9
86 | 1 | 0 | 0 | 0 | 0 | 1 | 0.97972 | -0.39013 | 0.4 | 1 | 1.1 | 0.9
116 | 1 | 0.013233 | 0.0033165 | 0 | 0 | 1 | 0.97994 | -0.38581 | 0.4 | 1 | 1.1 | 0.9
113 | 1 | 0 | 0 | 0 | 0 | 1 | 0.98053 | -0.37426 | 0.4 | 1 | 1.1 | 0.9
87 | 1 | 0.0072795 | 0.0018244 | 0 | 0 | 1 | 0.98704 | -0.24833 | 0.4 | 1 | 1.1 | 0.9
88 | 1 | 0.0067931 | 0.0017025 | 0 | 0 | 1 | 0.98682 | -0.2527 | 0.4 | 1 | 1.1 | 0.9
90 | 1 | 0.0084933 | 0.0021286 | 0 | 0 | 1 | 0.98515 | -0.28517 | 0.4 | 1 | 1.1 | 0.9
101 | 1 | 0.0099269 | 0.0024879 | 0 | 0 | 1 | 0.98474 | -0.29311 | 0.4 | 1 | 1.1 | 0.9
100 | 1 | 0.0054343 | 0.001362 | 0 | 0 | 1 | 0.9836 | -0.31527 | 0.4 | 1 | 1.1 | 0.9
92 | 1 | 0.0036862 | 0.00092384 | 0 | 0 | 1 | 0.98203 | -0.34604 | 0.4 | 1 | 1.1 | 0.9
93 | 1 | 0.001178 | 0.00029522 | 0 | 0 | 1 | 0.98196 | -0.34747 | 0.4 | 1 | 1.1 | 0.9
94 | 1 | 0 | 0 | 0 | 0 | 1 | 0.98214 | -0.34393 | 0.4 | 1 | 1.1 | 0.9
95 | 1 | 0.0011398 | 0.00028565 | 0 | 0 | 1 | 0.98194 | -0.34782 | 0.4 | 1 | 1.1 | 0.9
96 | 1 | 0.001151 | 0.00028848 | 0 | 0 | 1 | 0.98211 | -0.34439 | 0.4 | 1 | 1.1 | 0.9
97 | 1 | 0.0042798 | 0.0010726 | 0 | 0 | 1 | 0.98216 | -0.34357 | 0.4 | 1 | 1.1 | 0.9
98 | 1 | 0.0064277 | 0.0016109 | 0 | 0 | 1 | 0.98284 | -0.3301 | 0.4 | 1 | 1.1 | 0.9
99 | 1 | 0 | 0 | 0 | 0 | 1 | 0.98307 | -0.32577 | 0.4 | 1 | 1.1 | 0.9
102 | 1 | 0.006729 | 0.0016864 | 0 | 0 | 1 | 0.98347 | -0.31786 | 0.4 | 1 | 1.1 | 0.9
104 | 1 | 0.0059714 | 0.0014966 | 0 | 0 | 1 | 0.98284 | -0.33009 | 0.4 | 1 | 1.1 | 0.9
103 | 1 | 0.0073274 | 0.0018364 | 0 | 0 | 1 | 0.98267 | -0.33343 | 0.4 | 1 | 1.1 | 0.9
105 | 1 | 0 | 0 | 0 | 0 | 1 | 0.98242 | -0.33831 | 0.4 | 1 | 1.1 | 0.9
106 | 1 | 0.0078084 | 0.001957 | 0 | 0 | 1 | 0.98229 | -0.34094 | 0.4 | 1 | 1.1 | 0.9
111 | 1 | 0 | 0 | 0 | 0 | 1 | 0.97893 | -0.40562 | 0.4 | 1 | 1.1 | 0.9
112 | 1 | 0 | 0 | 0 | 0 | 1 | 0.97915 | -0.40124 | 0.4 | 1 | 1.1 | 0.9
128 | 1 | 0.0068589 | 0.001719 | 0 | 0 | 1 | 0.97884 | -0.40745 | 0.4 | 1 | 1.1 | 0.9
133 | 1 | 0.011377 | 0.0028515 | 0 | 0 | 1 | 0.97832 | -0.4175 | 0.4 | 1 | 1.1 | 0.9
115 | 1 | 0 | 0 | 0 | 0 | 1 | 0.98238 | -0.33818 | 0.4 | 1 | 1.1 | 0.9
114 | 1 | 0 | 0 | 0 | 0 | 1 | 0.98234 | -0.33889 | 0.4 | 1 | 1.1 | 0.9
141 | 1 | 0.0025518 | 0.00063955 | 0 | 0 | 1 | 0.9823 | -0.33973 | 0.4 | 1 | 1.1 | 0.9
119 | 1 | 0.0017913 | 0.00044895 | 0 | 0 | 1 | 0.98708 | -0.24682 | 0.4 | 1 | 1.1 | 0.9
117 | 1 | 0.0033476 | 0.00083898 | 0 | 0 | 1 | 0.98206 | -0.3443 | 0.4 | 1 | 1.1 | 0.9
129 | 1 | 0.0055805 | 0.0013986 | 0 | 0 | 1 | 0.97855 | -0.41307 | 0.4 | 1 | 1.1 | 0.9
134 | 1 | 0.0025826 | 0.00064727 | 0 | 0 | 1 | 0.97806 | -0.42266 | 0.4 | 1 | 1.1 | 0.9
138 | 1 | 0.0080223 | 0.0020106 | 0 | 0 | 1 | 0.99061 | -0.17908 | 0.4 | 1 | 1.1 | 0.9
120 | 1 | 0 | 0 | 0 | 0 | 1 | 0.98793 | -0.23038 | 0.4 | 1 | 1.1 | 0.9
118 | 1 | 0.016762 | 0.0042009 | 0 | 0 | 1 | 0.982 | -0.3456 | 0.4 | 1 | 1.1 | 0.9
121 | 1 | 0.0018543 | 0.00046474 | 0 | 0 | 1 | 0.9894 | -0.20204 | 0.4 | 1 | 1.1 | 0.9
135 | 1 | 0.001449 | 0.00036316 | 0 | 0 | 1 | 0.978 | -0.42383 | 0.4 | 1 | 1.1 | 0.9
136 | 1 | 0.0022195 | 0.00055626 | 0 | 0 | 1 | 0.978 | -0.42396 | 0.4 | 1 | 1.1 | 0.9

## generator_data
GEN_BUS | PG | QG | QMAX | QMIN | VG | MBASE | GEN_STATUS | PMAX | PMIN
126 | 0.55547 | 0.14208 | 10 | -10 | 1 | 100 | 1 | 10 | 0

## branch_data
F_BUS | T_BUS | BR_R | BR_X | BR_B | RATE_A | RATE_B | RATE_C | TAP | SHIFT | BR_STATUS | ANGMIN | ANGMAX | P_in | Q_in | P_out | Q_out
1 | 2 | 4.5641 | 2.921 | 7.6644e-09 | 0 | 0 | 0 | 0 | 0 | 1 | -90 | 90 | -0.00051778 | -0.00012977 | 0.00051779 | 0.00012903
2 | 4 | 7.4763 | 4.7848 | 1.2555e-08 | 0 | 0 | 0 | 0 | 0 | 1 | -90 | 90 | -0.00051779 | -0.00012903 | 0.00051781 | 0.00012782
4 | 6 | 1.0109 | 0.64699 | 1.6976e-09 | 0 | 0 | 0 | 0 | 0 | 1 | -90 | 90 | -0.0010284 | -0.0002558 | 0.0010284 | 0.00025564
51 | 5 | 22.0752 | 14.1281 | 3.707e-08 | 0 | 0 | 0 | 0 | 0 | 1 | -90 | 90 | 0.0017922 | 0.00044344 | -0.0017914 | -0.00044656
51 | 47 | 4.8586 | 3.1095 | 8.1589e-09 | 0 | 0 | 0 | 0 | 0 | 1 | -90 | 90 | -0.0023609 | -0.00058598 | 0.0023612 | 0.00058537
5 | 6 | 2.0546 | 1.3149 | 3.4502e-09 | 0 | 0 | 0 | 0 | 0 | 1 | -90 | 90 | 0.0017914 | 0.00044656 | -0.0017914 | -0.00044685
47 | 44 | 2.639 | 1.6889 | 4.4315e-09 | 0 | 0 | 0 | 0 | 0 | 1 | -90 | 90 | -0.0038144 | -0.00094959 | 0.0038149 | 0.00094942
7 | 8 | 1.2485 | 0.79905 | 2.0966e-09 | 0 | 0 | 0 | 0 | 0 | 1 | -90 | 90 | -0.018678 | -0.0046825 | 0.018682 | 0.0046853
7 | 9 | 1.3358 | 0.8549 | 2.2431e-09 | 0 | 0 | 0 | 0 | 0 | 1 | -90 | 90 | 0.01775 | 0.0044499 | -0.017745 | -0.0044471
8 | 10 | 2.3228 | 1.4866 | 3.9006e-09 | 0 | 0 | 0 | 0 | 0 | 1 | -90 | 90 | -0.021342 | -0.0053515 | 0.021354 | 0.0053586
8 | 11 | 3.1182 | 1.9957 | 5.2363e-09 | 0 | 0 | 0 | 0 | 0 | 1 | -90 | 90 | 0.0026596 | 0.00066617 | -0.0026594 | -0.00066652
9 | 12 | 0.38927 | 0.24913 | 6.5368e-10 | 0 | 0 | 0 | 0 | 0 | 1 | -90 | 90 | 0.009771 | 0.0024487 | -0.0097706 | -0.0024485
9 | 13 | 0.75093 | 0.4806 | 1.261e-09 | 0 | 0 | 0 | 0 | 0 | 1 | -90 | 90 | 0.0079739 | 0.0019984 | -0.0079734 | -0.0019982
10 | 46 | 2.0891 | 1.337 | 3.5082e-09 | 0 | 0 | 0 | 0 | 0 | 1 | -90 | 90 | 0.0011424 | 0.00028579 | -0.0011424 | -0.00028611
10 | 49 | 2.9981 | 1.9188 | 5.0345e-09 | 0 | 0 | 0 | 0 | 0 | 1 | -90 | 90 | -0.022496 | -0.0056444 | 0.022513 | 0.0056545
12 | 19 | 2.6755 | 1.7123 | 4.4929e-09 | 0 | 0 | 0 | 0 | 0 | 1 | -90 | 90 | 0.0068847 | 0.0017252 | -0.0068833 | -0.0017247
13 | 15 | 2.3786 | 1.5223 | 3.9943e-09 | 0 | 0 | 0 | 0 | 0 | 1 | -90 | 90 | 0.0050955 | 0.001277 | -0.0050949 | -0.0012769
46 | 45 | 1.2749 | 0.81592 | 2.1408e-09 | 0 | 0 | 0 | 0 | 0 | 1 | -90 | 90 | 0.0003377 | 8.443e-05 | -0.0003377 | -8.4636e-05
49 | 50 | 10.1294 | 6.4828 | 1.701e-08 | 0 | 0 | 0 | 0 | 0 | 1 | -90 | 90 | -0.023176 | -0.0058208 | 0.023236 | 0.0058573
19 | 20 | 0.21854 | 0.13987 | 3.6699e-10 | 0 | 0 | 0 | 0 | 0 | 1 | -90 | 90 | 0.0051184 | 0.0012824 | -0.0051183 | -0.0012824
15 | 14 | 0.21871 | 0.13997 | 3.6727e-10 | 0 | 0 | 0 | 0 | 0 | 1 | -90 | 90 | 0.0047961 | 0.001202 | -0.004796 | -0.001202
50 | 34 | 1.9935 | 1.2758 | 3.3476e-09 | 0 | 0 | 0 | 0 | 0 | 1 | -90 | 90 | -0.026949 | -0.0067878 | 0.026965 | 0.0067976
20 | 21 | 2.8361 | 1.8151 | 4.7625e-09 | 0 | 0 | 0 | 0 | 0 | 1 | -90 | 90 | 0.0020196 | 0.00050575 | -0.0020194 | -0.00050613
16 | 17 | 2.4286 | 1.5543 | 4.0782e-09 | 0 | 0 | 0 | 0 | 0 | 1 | -90 | 90 | -0.0015611 | -0.00039125 | 0.0015612 | 0.0003909
17 | 18 | 6.339 | 4.057 | 1.0645e-08 | 0 | 0 | 0 | 0 | 0 | 1 | -90 | 90 | -0.0038336 | -0.00096043 | 0.0038346 | 0.00096005
18 | 40 | 1.5659 | 1.0022 | 2.6295e-09 | 0 | 0 | 0 | 0 | 0 | 1 | -90 | 90 | -0.006264 | -0.0015689 | 0.0062646 | 0.0015691
40 | 41 | 0.16078 | 0.1029 | 2.6999e-10 | 0 | 0 | 0 | 0 | 0 | 1 | -90 | 90 | -0.0088364 | -0.0022136 | 0.0088366 | 0.0022137
41 | 43 | 1.4697 | 0.94061 | 2.468e-09 | 0 | 0 | 0 | 0 | 0 | 1 | -90 | 90 | -0.012572 | -0.00315 | 0.012575 | 0.0031513
24 | 25 | 1.6926 | 1.0832 | 2.8423e-09 | 0 | 0 | 0 | 0 | 0 | 1 | -90 | 90 | 0.010346 | 0.002587 | -0.010344 | -0.002586
24 | 26 | 0.67507 | 0.43204 | 1.1336e-09 | 0 | 0 | 0 | 0 | 0 | 1 | -90 | 90 | -0.012433 | -0.0031102 | 0.012435 | 0.0031108
25 | 27 | 1.4846 | 0.95015 | 2.4931e-09 | 0 | 0 | 0 | 0 | 0 | 1 | -90 | 90 | 0.0084833 | 0.0021197 | -0.0084821 | -0.0021192
26 | 28 | 1.7055 | 1.0915 | 2.864e-09 | 0 | 0 | 0 | 0 | 0 | 1 | -90 | 90 | -0.014362 | -0.0035939 | 0.014366 | 0.0035961
27 | 44 | 1.4372 | 0.91981 | 2.4134e-09 | 0 | 0 | 0 | 0 | 0 | 1 | -90 | 90 | 0.0066934 | 0.0016709 | -0.0066927 | -0.0016707
28 | 33 | 2.0996 | 1.3437 | 3.5258e-09 | 0 | 0 | 0 | 0 | 0 | 1 | -90 | 90 | -0.019604 | -0.004909 | 0.019613 | 0.0049142
33 | 42 | 0.45898 | 0.29375 | 7.7076e-10 | 0 | 0 | 0 | 0 | 0 | 1 | -90 | 90 | -0.070545 | -0.017741 | 0.07057 | 0.017757
33 | 31 | 1.5545 | 0.9949 | 2.6105e-09 | 0 | 0 | 0 | 0 | 0 | 1 | -90 | 90 | 0.050932 | 0.012827 | -0.050888 | -0.012799
42 | 61 | 1.3472 | 0.86221 | 2.2623e-09 | 0 | 0 | 0 | 0 | 0 | 1 | -90 | 90 | 0.020102 | 0.0050428 | -0.020096 | -0.0050392
42 | 39 | 0.83203 | 0.5325 | 1.3972e-09 | 0 | 0 | 0 | 0 | 0 | 1 | -90 | 90 | -0.090672 | -0.0228 | 0.090746 | 0.022847
31 | 34 | 0.75959 | 0.48614 | 1.2756e-09 | 0 | 0 | 0 | 0 | 0 | 1 | -90 | 90 | 0.030155 | 0.0076 | -0.030147 | -0.0075953
31 | 29 | 0.024698 | 0.015806 | 4.1474e-11 | 0 | 0 | 0 | 0 | 0 | 1 | -90 | 90 | 0.020733 | 0.0051993 | -0.020733 | -0.0051992
29 | 30 | 1.2563 | 0.80405 | 2.1097e-09 | 0 | 0 | 0 | 0 | 0 | 1 | -90 | 90 | 0.018717 | 0.0046938 | -0.018712 | -0.004691
30 | 32 | 0.73769 | 0.47212 | 1.2388e-09 | 0 | 0 | 0 | 0 | 0 | 1 | -90 | 90 | 0.016856 | 0.004226 | -0.016854 | -0.0042246
32 | 43 | 1.0864 | 0.69533 | 1.8244e-09 | 0 | 0 | 0 | 0 | 0 | 1 | -90 | 90 | 0.014434 | 0.0036182 | -0.014432 | -0.0036168
61 | 60 | 2.9231 | 1.8708 | 4.9086e-09 | 0 | 0 | 0 | 0 | 0 | 1 | -90 | 90 | 0.01576 | 0.0039525 | -0.015752 | -0.003948
39 | 52 | 1.8448 | 1.1806 | 3.0979e-09 | 0 | 0 | 0 | 0 | 0 | 1 | -90 | 90 | -0.1131 | -0.028455 | 0.11336 | 0.028619
39 | 37 | 2.2046 | 1.411 | 3.7022e-09 | 0 | 0 | 0 | 0 | 0 | 1 | -90 | 90 | 0.022357 | 0.0056081 | -0.022345 | -0.0056009
35 | 36 | 5.2974 | 3.3904 | 8.8958e-09 | 0 | 0 | 0 | 0 | 0 | 1 | -90 | 90 | 0.0098055 | 0.002458 | -0.0098 | -0.0024554
35 | 37 | 0.33965 | 0.21738 | 5.7036e-10 | 0 | 0 | 0 | 0 | 0 | 1 | -90 | 90 | -0.013167 | -0.0033005 | 0.013167 | 0.0033008
36 | 38 | 1.9794 | 1.2668 | 3.3239e-09 | 0 | 0 | 0 | 0 | 0 | 1 | -90 | 90 | 0.0051709 | 0.0012952 | -0.0051703 | -0.0012952
38 | 48 | 5.7393 | 3.6732 | 9.6379e-09 | 0 | 0 | 0 | 0 | 0 | 1 | -90 | 90 | 0.0051703 | 0.0012952 | -0.0051686 | -0.001295
48 | 53 | 7.0859 | 4.535 | 1.1899e-08 | 0 | 0 | 0 | 0 | 0 | 1 | -90 | 90 | 0.0051686 | 0.001295 | -0.0051666 | -0.0012949
52 | 70 | 1.8052 | 1.1553 | 3.0314e-09 | 0 | 0 | 0 | 0 | 0 | 1 | -90 | 90 | 0.092748 | 0.023506 | -0.09258 | -0.023399
52 | 67 | 0.23427 | 0.14994 | 7.8682e-10 | 0 | 0 | 0 | 0 | 0 | 1 | -90 | 90 | -0.20611 | -0.052125 | 0.20621 | 0.052194
70 | 91 | 1.5967 | 1.0219 | 2.6813e-09 | 0 | 0 | 0 | 0 | 0 | 1 | -90 | 90 | 0.089695 | 0.022676 | -0.089556 | -0.022587
67 | 68 | 0.20131 | 0.12884 | 1.3522e-09 | 0 | 0 | 0 | 0 | 0 | 1 | -90 | 90 | -0.21467 | -0.054312 | 0.21477 | 0.054376
91 | 89 | 0.41324 | 0.26448 | 6.9395e-10 | 0 | 0 | 0 | 0 | 0 | 1 | -90 | 90 | 0.085919 | 0.021676 | -0.085886 | -0.021655
68 | 69 | 0.065123 | 0.041678 | 4.3743e-10 | 0 | 0 | 0 | 0 | 0 | 1 | -90 | 90 | -0.21703 | -0.054943 | 0.21706 | 0.054964
55 | 56 | 0.83849 | 0.53664 | 1.4081e-09 | 0 | 0 | 0 | 0 | 0 | 1 | -90 | 90 | 0.040594 | 0.010191 | -0.040579 | -0.010181
55 | 57 | 0.93212 | 0.59656 | 1.5653e-09 | 0 | 0 | 0 | 0 | 0 | 1 | -90 | 90 | -0.056347 | -0.014139 | 0.056379 | 0.01416
56 | 58 | 3.0929 | 1.9795 | 5.1939e-09 | 0 | 0 | 0 | 0 | 0 | 1 | -90 | 90 | 0.027081 | 0.0067982 | -0.027055 | -0.0067826
57 | 59 | 0.51195 | 0.32765 | 8.597e-10 | 0 | 0 | 0 | 0 | 0 | 1 | -90 | 90 | -0.070513 | -0.017702 | 0.070541 | 0.01772
58 | 62 | 1.6104 | 1.0306 | 2.7043e-09 | 0 | 0 | 0 | 0 | 0 | 1 | -90 | 90 | 0.013553 | 0.0033985 | -0.013549 | -0.0033966
59 | 64 | 0.93558 | 0.59877 | 1.5711e-09 | 0 | 0 | 0 | 0 | 0 | 1 | -90 | 90 | -0.084044 | -0.021104 | 0.084117 | 0.021151
62 | 63 | 1.0401 | 0.66565 | 1.7466e-09 | 0 | 0 | 0 | 0 | 0 | 1 | -90 | 90 | 0.013549 | 0.0033966 | -0.013547 | -0.0033954
64 | 65 | 2.1027 | 1.3457 | 3.5309e-09 | 0 | 0 | 0 | 0 | 0 | 1 | -90 | 90 | -0.088781 | -0.022319 | 0.088964 | 0.022436
64 | 66 | 1.7373 | 1.1119 | 2.9173e-09 | 0 | 0 | 0 | 0 | 0 | 1 | -90 | 90 | 0.0046639 | 0.0011688 | -0.0046634 | -0.0011688
65 | 75 | 1.1266 | 0.72105 | 1.8919e-09 | 0 | 0 | 0 | 0 | 0 | 1 | -90 | 90 | -0.088964 | -0.022436 | 0.089062 | 0.022499
75 | 76 | 2.6624 | 1.7039 | 4.4709e-09 | 0 | 0 | 0 | 0 | 0 | 1 | -90 | 90 | -0.093319 | -0.023566 | 0.093574 | 0.023728
74 | 123 | 0.097187 | 0.0622 | 6.5282e-10 | 0 | 0 | 0 | 0 | 0 | 1 | -90 | 90 | -0.17679 | -0.044913 | 0.17682 | 0.044934
74 | 139 | 0.43082 | 0.27572 | 1.4469e-09 | 0 | 0 | 0 | 0 | 0 | 1 | -90 | 90 | 0.17679 | 0.044913 | -0.17664 | -0.04482
123 | 124 | 0.14421 | 0.092296 | 9.6869e-10 | 0 | 0 | 0 | 0 | 0 | 1 | -90 | 90 | -0.26684 | -0.067869 | 0.26695 | 0.06794
123 | 122 | 1.8165 | 1.1626 | 3.0505e-09 | 0 | 0 | 0 | 0 | 0 | 1 | -90 | 90 | 0.090015 | 0.022936 | -0.089856 | -0.022834
139 | 140 | 0.78031 | 0.4994 | 1.3104e-09 | 0 | 0 | 0 | 0 | 0 | 1 | -90 | 90 | 0.05378 | 0.013614 | -0.053756 | -0.013599
139 | 82 | 1.4473 | 0.9263 | 2.4305e-09 | 0 | 0 | 0 | 0 | 0 | 1 | -90 | 90 | 0.11066 | 0.028146 | -0.11047 | -0.028024
139 | 137 | 1.2183 | 0.77969 | 2.0458e-09 | 0 | 0 | 0 | 0 | 0 | 1 | -90 | 90 | 0.012202 | 0.003059 | -0.0122 | -0.0030579
72 | 73 | 0.077637 | 0.049687 | 5.2149e-10 | 0 | 0 | 0 | 0 | 0 | 1 | -90 | 90 | -0.22764 | -0.057739 | 0.22768 | 0.057766
72 | 71 | 0.28177 | 0.18033 | 1.8927e-09 | 0 | 0 | 0 | 0 | 0 | 1 | -90 | 90 | 0.22764 | 0.057739 | -0.22748 | -0.057638
73 | 125 | 0.35214 | 0.22537 | 2.3653e-09 | 0 | 0 | 0 | 0 | 0 | 1 | -90 | 90 | 0.27919 | 0.07129 | -0.2789 | -0.071102
73 | 126 | 0.77683 | 0.49717 | 5.218e-09 | 0 | 0 | 0 | 0 | 0 | 1 | -90 | 90 | -0.50687 | -0.12906 | 0.50901 | 0.13043
71 | 69 | 0.31753 | 0.20322 | 2.1329e-09 | 0 | 0 | 0 | 0 | 0 | 1 | -90 | 90 | 0.21903 | 0.05552 | -0.21886 | -0.055416
76 | 77 | 1.1637 | 0.7448 | 1.9542e-09 | 0 | 0 | 0 | 0 | 0 | 1 | -90 | 90 | 0.0045205 | 0.0011329 | -0.0045202 | -0.0011329
76 | 78 | 1.1107 | 0.71085 | 1.8652e-09 | 0 | 0 | 0 | 0 | 0 | 1 | -90 | 90 | -0.098094 | -0.024861 | 0.098211 | 0.024935
89 | 87 | 1.3124 | 0.83993 | 2.2039e-09 | 0 | 0 | 0 | 0 | 0 | 1 | -90 | 90 | 0.083969 | 0.021174 | -0.083869 | -0.02111
125 | 124 | 0.5445 | 0.34848 | 3.6575e-09 | 0 | 0 | 0 | 0 | 0 | 1 | -90 | 90 | 0.271 | 0.069123 | -0.27057 | -0.068847
126 | 127 | 2.4557 | 1.5716 | 4.1238e-09 | 0 | 0 | 0 | 0 | 0 | 1 | -90 | 90 | 0.03582 | 0.0089899 | -0.035786 | -0.0089689
78 | 82 | 0.37984 | 0.2431 | 6.3786e-10 | 0 | 0 | 0 | 0 | 0 | 1 | -90 | 90 | -0.10139 | -0.025732 | 0.10143 | 0.025759
82 | 145 | 0.53311 | 0.34119 | 8.9524e-10 | 0 | 0 | 0 | 0 | 0 | 1 | -90 | 90 | 0.0090346 | 0.0022642 | -0.0090341 | -0.002264
122 | 121 | 0.72366 | 0.46314 | 1.2152e-09 | 0 | 0 | 0 | 0 | 0 | 1 | -90 | 90 | 0.088484 | 0.02249 | -0.088423 | -0.022451
140 | 144 | 3.3966 | 2.1738 | 5.7038e-09 | 0 | 0 | 0 | 0 | 0 | 1 | -90 | 90 | 0.053756 | 0.013599 | -0.053649 | -0.013531
137 | 138 | 2.1127 | 1.3522 | 3.5479e-09 | 0 | 0 | 0 | 0 | 0 | 1 | -90 | 90 | 0.0080238 | 0.0020112 | -0.0080223 | -0.0020106
145 | 147 | 0.83078 | 0.5317 | 1.3951e-09 | 0 | 0 | 0 | 0 | 0 | 1 | -90 | 90 | 0.0050515 | 0.001266 | -0.0050512 | -0.001266
145 | 146 | 1.3644 | 0.87321 | 2.2912e-09 | 0 | 0 | 0 | 0 | 0 | 1 | -90 | 90 | 0.0039826 | 0.00099802 | -0.0039824 | -0.00099809
81 | 143 | 3.7886 | 2.4247 | 6.362e-09 | 0 | 0 | 0 | 0 | 0 | 1 | -90 | 90 | -0.043197 | -0.010868 | 0.043274 | 0.010917
81 | 142 | 2.3771 | 1.5214 | 3.9918e-09 | 0 | 0 | 0 | 0 | 0 | 1 | -90 | 90 | 0.043197 | 0.010868 | -0.043149 | -0.010837
143 | 144 | 1.416 | 0.90624 | 2.3778e-09 | 0 | 0 | 0 | 0 | 0 | 1 | -90 | 90 | -0.049508 | -0.012479 | 0.049546 | 0.012503
142 | 132 | 2.048 | 1.3107 | 3.4392e-09 | 0 | 0 | 0 | 0 | 0 | 1 | -90 | 90 | 0.029411 | 0.0073941 | -0.029391 | -0.007382
108 | 109 | 4.8115 | 3.0794 | 8.0798e-09 | 0 | 0 | 0 | 0 | 0 | 1 | -90 | 90 | 0.01573 | 0.0039479 | -0.015716 | -0.0039403
108 | 130 | 0.46594 | 0.2982 | 7.8243e-10 | 0 | 0 | 0 | 0 | 0 | 1 | -90 | 90 | -0.01573 | -0.0039479 | 0.015731 | 0.0039487
109 | 131 | 1.4581 | 0.93318 | 2.4485e-09 | 0 | 0 | 0 | 0 | 0 | 1 | -90 | 90 | 0.015716 | 0.0039403 | -0.015713 | -0.003938
130 | 132 | 2.7383 | 1.7525 | 4.5983e-09 | 0 | 0 | 0 | 0 | 0 | 1 | -90 | 90 | -0.029365 | -0.0073658 | 0.029391 | 0.007382
83 | 84 | 2.539 | 1.625 | 4.2636e-09 | 0 | 0 | 0 | 0 | 0 | 1 | -90 | 90 | -0.018054 | -0.004525 | 0.018063 | 0.0045304
83 | 85 | 0.6087 | 0.38957 | 1.0222e-09 | 0 | 0 | 0 | 0 | 0 | 1 | -90 | 90 | 0.0083306 | 0.002088 | -0.0083301 | -0.0020878
84 | 86 | 0.8957 | 0.57325 | 1.5041e-09 | 0 | 0 | 0 | 0 | 0 | 1 | -90 | 90 | -0.018063 | -0.0045304 | 0.018066 | 0.0045324
86 | 116 | 1.0289 | 0.65848 | 1.7277e-09 | 0 | 0 | 0 | 0 | 0 | 1 | -90 | 90 | -0.018066 | -0.0045323 | 0.01807 | 0.0045346
116 | 113 | 1.59 | 1.0176 | 2.67e-09 | 0 | 0 | 0 | 0 | 0 | 1 | -90 | 90 | -0.031303 | -0.0078511 | 0.03132 | 0.0078619
113 | 115 | 2.5386 | 1.6247 | 4.263e-09 | 0 | 0 | 0 | 0 | 0 | 1 | -90 | 90 | -0.061447 | -0.015433 | 0.061553 | 0.0155
113 | 112 | 3.8599 | 2.4703 | 6.4818e-09 | 0 | 0 | 0 | 0 | 0 | 1 | -90 | 90 | 0.030127 | 0.0075707 | -0.030088 | -0.0075466
87 | 88 | 0.25 | 0.16 | 4.1982e-10 | 0 | 0 | 0 | 0 | 0 | 1 | -90 | 90 | 0.076589 | 0.019286 | -0.076573 | -0.019276
88 | 90 | 2.0341 | 1.3018 | 3.4157e-09 | 0 | 0 | 0 | 0 | 0 | 1 | -90 | 90 | 0.06978 | 0.017573 | -0.069672 | -0.017504
90 | 101 | 0.56526 | 0.36177 | 9.4922e-10 | 0 | 0 | 0 | 0 | 0 | 1 | -90 | 90 | 0.061179 | 0.015376 | -0.061155 | -0.015361
101 | 100 | 1.8812 | 1.204 | 3.159e-09 | 0 | 0 | 0 | 0 | 0 | 1 | -90 | 90 | 0.051229 | 0.012873 | -0.051174 | -0.012839
100 | 102 | 0.24615 | 0.15754 | 4.1335e-10 | 0 | 0 | 0 | 0 | 0 | 1 | -90 | 90 | 0.04574 | 0.011477 | -0.045734 | -0.011473
92 | 93 | 2.6717 | 1.7099 | 4.4865e-09 | 0 | 0 | 0 | 0 | 0 | 1 | -90 | 90 | 0.0023179 | 0.00058035 | -0.0023177 | -0.00058069
92 | 94 | 1.5152 | 0.96971 | 2.5444e-09 | 0 | 0 | 0 | 0 | 0 | 1 | -90 | 90 | -0.006004 | -0.0015042 | 0.0060046 | 0.0015043
93 | 95 | 1.3093 | 0.83797 | 2.1987e-09 | 0 | 0 | 0 | 0 | 0 | 1 | -90 | 90 | 0.0011398 | 0.00028546 | -0.0011398 | -0.00028566
94 | 96 | 1.6966 | 1.0858 | 2.8491e-09 | 0 | 0 | 0 | 0 | 0 | 1 | -90 | 90 | 0.0011511 | 0.00028822 | -0.001151 | -0.00028848
94 | 97 | 0.21672 | 0.1387 | 3.6393e-10 | 0 | 0 | 0 | 0 | 0 | 1 | -90 | 90 | -0.0071557 | -0.0017926 | 0.0071558 | 0.0017926
97 | 98 | 5.0977 | 3.2625 | 8.5604e-09 | 0 | 0 | 0 | 0 | 0 | 1 | -90 | 90 | -0.011436 | -0.0028652 | 0.011443 | 0.0028691
98 | 99 | 1.0498 | 0.67188 | 1.7629e-09 | 0 | 0 | 0 | 0 | 0 | 1 | -90 | 90 | -0.017871 | -0.00448 | 0.017874 | 0.0044822
99 | 102 | 0.87888 | 0.56248 | 1.4759e-09 | 0 | 0 | 0 | 0 | 0 | 1 | -90 | 90 | -0.038991 | -0.0097774 | 0.039006 | 0.0097867
99 | 104 | 0.88583 | 0.56693 | 1.4876e-09 | 0 | 0 | 0 | 0 | 0 | 1 | -90 | 90 | 0.021117 | 0.0052952 | -0.021112 | -0.0052925
104 | 103 | 0.95729 | 0.61266 | 1.6075e-09 | 0 | 0 | 0 | 0 | 0 | 1 | -90 | 90 | 0.015141 | 0.0037959 | -0.015138 | -0.0037945
103 | 105 | 2.7004 | 1.7282 | 4.5346e-09 | 0 | 0 | 0 | 0 | 0 | 1 | -90 | 90 | 0.0078112 | 0.0019581 | -0.0078094 | -0.0019574
105 | 106 | 1.4579 | 0.93306 | 2.4482e-09 | 0 | 0 | 0 | 0 | 0 | 1 | -90 | 90 | 0.0078094 | 0.0019574 | -0.0078084 | -0.001957
111 | 112 | 1.5137 | 0.96875 | 2.5419e-09 | 0 | 0 | 0 | 0 | 0 | 1 | -90 | 90 | -0.012442 | -0.0031185 | 0.012444 | 0.0031199
111 | 128 | 0.62975 | 0.40304 | 1.0575e-09 | 0 | 0 | 0 | 0 | 0 | 1 | -90 | 90 | 0.012442 | 0.0031185 | -0.012441 | -0.0031179
112 | 133 | 3.9602 | 2.5345 | 6.6502e-09 | 0 | 0 | 0 | 0 | 0 | 1 | -90 | 90 | 0.017644 | 0.0044266 | -0.01763 | -0.0044185
128 | 129 | 4.3226 | 2.7665 | 7.2589e-09 | 0 | 0 | 0 | 0 | 0 | 1 | -90 | 90 | 0.0055819 | 0.0013989 | -0.0055804 | -0.0013986
133 | 134 | 3.5412 | 2.2664 | 5.9466e-09 | 0 | 0 | 0 | 0 | 0 | 1 | -90 | 90 | 0.0062528 | 0.001567 | -0.0062513 | -0.0015666
115 | 119 | 4.726 | 3.0246 | 7.9362e-09 | 0 | 0 | 0 | 0 | 0 | 1 | -90 | 90 | -0.084221 | -0.021183 | 0.084591 | 0.021419
115 | 117 | 1.3149 | 0.84151 | 2.208e-09 | 0 | 0 | 0 | 0 | 0 | 1 | -90 | 90 | 0.020116 | 0.0050441 | -0.02011 | -0.0050406
115 | 114 | 1.2019 | 0.76924 | 2.0184e-09 | 0 | 0 | 0 | 0 | 0 | 1 | -90 | 90 | 0.002552 | 0.00063925 | -0.0025519 | -0.00063939
114 | 141 | 1.4247 | 0.9118 | 2.3924e-09 | 0 | 0 | 0 | 0 | 0 | 1 | -90 | 90 | 0.0025519 | 0.00063939 | -0.0025518 | -0.00063956
119 | 120 | 0.83729 | 0.53587 | 1.406e-09 | 0 | 0 | 0 | 0 | 0 | 1 | -90 | 90 | -0.086382 | -0.021868 | 0.08645 | 0.021911
117 | 118 | 0.33688 | 0.2156 | 5.6571e-10 | 0 | 0 | 0 | 0 | 0 | 1 | -90 | 90 | 0.016763 | 0.0042016 | -0.016762 | -0.004201
134 | 135 | 1.3597 | 0.87023 | 2.2834e-09 | 0 | 0 | 0 | 0 | 0 | 1 | -90 | 90 | 0.0036687 | 0.00091931 | -0.0036685 | -0.0009194
120 | 121 | 1.4466 | 0.92585 | 2.4293e-09 | 0 | 0 | 0 | 0 | 0 | 1 | -90 | 90 | -0.08645 | -0.021911 | 0.086568 | 0.021986
135 | 136 | 0.26537 | 0.16984 | 4.4563e-10 | 0 | 0 | 0 | 0 | 0 | 1 | -90 | 90 | 0.0022195 | 0.00055624 | -0.0022195 | -0.00055627