## bus_data
BUS_I | BUS_TYPE | Pd | Qd | Gs | Bs | area | Vm | Va | baseKV | zone | Vmax | Vmin
1 | 1 | 0.0026527 | 0.00066483 | 0 | 0 | 1 | 0.975 | -0.48086 | 0.4 | 1 | 1.1 | 0.9
2 | 1 | 0.0015257 | 0.00038238 | 0 | 0 | 1 | 0.97499 | -0.48098 | 0.4 | 1 | 1.1 | 0.9
3 | 1 | 0 | 0 | 0 | 0 | 1 | 0.97511 | -0.47869 | 0.4 | 1 | 1.1 | 0.9
5 | 1 | 0 | 0 | 0 | 0 | 1 | 0.97697 | -0.44208 | 0.4 | 1 | 1.1 | 0.9
6 | 1 | 0 | 0 | 0 | 0 | 1 | 0.97487 | -0.48343 | 0.4 | 1 | 1.1 | 0.9
4 | 1 | 0 | 0 | 0 | 0 | 1 | 0.98806 | -0.22758 | 0.4 | 1 | 1.1 | 0.9
15 | 1 | 0 | 0 | 0 | 0 | 1 | 0.98896 | -0.20997 | 0.4 | 1 | 1.1 | 0.9
16 | 1 | 0 | 0 | 0 | 0 | 1 | 0.98678 | -0.25246 | 0.4 | 1 | 1.1 | 0.9
17 | 1 | 0.051016 | 0.012786 | 0 | 0 | 1 | 0.97192 | -0.54142 | 0.4 | 1 | 1.1 | 0.9
18 | 1 | 0.0052469 | 0.001315 | 0 | 0 | 1 | 0.98004 | -0.38218 | 0.4 | 1 | 1.1 | 0.9
19 | 1 | 0.0028541 | 0.00071532 | 0 | 0 | 1 | 0.97338 | -0.5128 | 0.4 | 1 | 1.1 | 0.9
7 | 1 | 0 | 0 | 0 | 0 | 1 | 0.97332 | -0.51411 | 0.4 | 1 | 1.1 | 0.9
23 | 1 | 0.00060922 | 0.00015268 | 0 | 0 | 1 | 0.97328 | -0.5149 | 0.4 | 1 | 1.1 | 0.9
20 | 1 | 0.0014956 | 0.00037482 | 0 | 0 | 1 | 0.97324 | -0.51567 | 0.4 | 1 | 1.1 | 0.9
30 | 1 | 0 | 0 | 0 | 0 | 1 | 0.99003 | -0.18949 | 0.4 | 1 | 1.1 | 0.9
45 | 1 | 0.0074809 | 0.0018749 | 0 | 0 | 1 | 0.98274 | -0.32978 | 0.4 | 1 | 1.1 | 0.9
43 | 1 | 0 | 0 | 0 | 0 | 1 | 0.98585 | -0.27064 | 0.4 | 1 | 1.1 | 0.9
42 | 1 | 0.0046646 | 0.0011691 | 0 | 0 | 1 | 0.98645 | -0.25885 | 0.4 | 1 | 1.1 | 0.9
32 | 1 | 0.0027182 | 0.00068124 | 0 | 0 | 1 | 0.97192 | -0.54144 | 0.4 | 1 | 1.1 | 0.9
21 | 1 | 0 | 0 | 0 | 0 | 1 | 0.97321 | -0.51619 | 0.4 | 1 | 1.1 | 0.9
22 | 1 | 0.00072013 | 0.00018048 | 0 | 0 | 1 | 0.9732 | -0.51645 | 0.4 | 1 | 1.1 | 0.9
24 | 1 | 0.00060934 | 0.00015272 | 0 | 0 | 1 | 0.97327 | -0.5151 | 0.4 | 1 | 1.1 | 0.9
25 | 1 | 0.00060916 | 0.00015267 | 0 | 0 | 1 | 0.97326 | -0.5152 | 0.4 | 1 | 1.1 | 0.9
26 | 3 | 0.059524 | 0.014918 | 0 | 0 | 1 | 1 | 0 | 0.4 | 1 | 1.1 | 0.9
27 | 1 | 0 | 0 | 0 | 0 | 1 | 0.99494 | -0.095909 | 0.4 | 1 | 1.1 | 0.9
28 | 1 | 0.032688 | 0.0081923 | 0 | 0 | 1 | 0.99399 | -0.11426 | 0.4 | 1 | 1.1 | 0.9
29 | 1 | 0.0036509 | 0.000915 | 0 | 0 | 1 | 0.99391 | -0.11577 | 0.4 | 1 | 1.1 | 0.9
31 | 1 | 0.039302 | 0.00985 | 0 | 0 | 1 | 0.9862 | -0.26392 | 0.4 | 1 | 1.1 | 0.9
44 | 1 | 0.00507 | 0.0012707 | 0 | 0 | 1 | 0.98571 | -0.27326 | 0.4 | 1 | 1.1 | 0.9

## generator_data
GEN_BUS | PG | QG | QMAX | QMIN | VG | MBASE | GEN_STATUS | PMAX | PMIN
26 | 0.22518 | 0.057479 | 10 | -10 | 1 | 100 | 1 | 10 | 0

## branch_data
F_BUS | T_BUS | BR_R | BR_X | BR_B | RATE_A | RATE_B | RATE_C | TAP | SHIFT | BR_STATUS | ANGMIN | ANGMAX | P_in | Q_in | P_out | Q_out
1 | 2 | 0.33287 | 0.21304 | 5.5898e-10 | 0 | 0 | 0 | 0 | 0 | 1 | -90 | 90 | 0.0015257 | 0.00038234 | -0.0015257 | -0.00038238
1 | 3 | 2.2089 | 1.4137 | 3.7093e-09 | 0 | 0 | 0 | 0 | 0 | 1 | -90 | 90 | -0.0041785 | -0.0010472 | 0.0041789 | 0.0010471
3 | 5 | 14.0932 | 9.0196 | 2.3666e-08 | 0 | 0 | 0 | 0 | 0 | 1 | -90 | 90 | -0.011088 | -0.002778 | 0.011108 | 0.0027881
3 | 6 | 2.9209 | 1.8694 | 4.9049e-09 | 0 | 0 | 0 | 0 | 0 | 1 | -90 | 90 | 0.0069093 | 0.0017309 | -0.0069077 | -0.0017304
5 | 17 | 7.8688 | 5.0361 | 1.3214e-08 | 0 | 0 | 0 | 0 | 0 | 1 | -90 | 90 | 0.05399 | 0.013629 | -0.053734 | -0.013467
5 | 18 | 3.9646 | 2.5374 | 6.6577e-09 | 0 | 0 | 0 | 0 | 0 | 1 | -90 | 90 | -0.065098 | -0.016418 | 0.065285 | 0.016537
6 | 19 | 18.0881 | 11.5764 | 3.0375e-08 | 0 | 0 | 0 | 0 | 0 | 1 | -90 | 90 | 0.0069077 | 0.0017304 | -0.0068981 | -0.0017271
4 | 15 | 7.911 | 5.063 | 1.3285e-08 | 0 | 0 | 0 | 0 | 0 | 1 | -90 | 90 | -0.0097526 | -0.0024455 | 0.0097608 | 0.0024495
4 | 16 | 11.1552 | 7.1393 | 1.8733e-08 | 0 | 0 | 0 | 0 | 0 | 1 | -90 | 90 | 0.0097526 | 0.0024455 | -0.009741 | -0.0024399
15 | 30 | 1.0291 | 0.65865 | 1.7282e-09 | 0 | 0 | 0 | 0 | 0 | 1 | -90 | 90 | -0.088405 | -0.022579 | 0.088492 | 0.022634
15 | 45 | 6.7292 | 4.3067 | 1.13e-08 | 0 | 0 | 0 | 0 | 0 | 1 | -90 | 90 | 0.078644 | 0.020129 | -0.078191 | -0.01984
16 | 43 | 15.624 | 9.9993 | 2.6237e-08 | 0 | 0 | 0 | 0 | 0 | 1 | -90 | 90 | 0.005075 | 0.001271 | -0.0050706 | -0.0012707
16 | 42 | 5.9776 | 3.8257 | 1.0038e-08 | 0 | 0 | 0 | 0 | 0 | 1 | -90 | 90 | 0.004666 | 0.001169 | -0.0046646 | -0.0011691
17 | 32 | 0.032048 | 0.02051 | 5.3817e-11 | 0 | 0 | 0 | 0 | 0 | 1 | -90 | 90 | 0.0027182 | 0.00068124 | -0.0027182 | -0.00068124
18 | 45 | 3.2277 | 2.0657 | 5.4202e-09 | 0 | 0 | 0 | 0 | 0 | 1 | -90 | 90 | -0.070532 | -0.017852 | 0.07071 | 0.017965
19 | 7 | 1.3814 | 0.88411 | 2.3198e-09 | 0 | 0 | 0 | 0 | 0 | 1 | -90 | 90 | 0.0040439 | 0.0010118 | -0.0040437 | -0.0010118
7 | 23 | 1.8274 | 1.1696 | 3.0688e-09 | 0 | 0 | 0 | 0 | 0 | 1 | -90 | 90 | 0.0018278 | 0.00045761 | -0.0018277 | -0.00045786
7 | 20 | 2.9719 | 1.902 | 4.9906e-09 | 0 | 0 | 0 | 0 | 0 | 1 | -90 | 90 | 0.0022159 | 0.00055422 | -0.0022157 | -0.00055458
23 | 24 | 0.70286 | 0.44983 | 1.1803e-09 | 0 | 0 | 0 | 0 | 0 | 1 | -90 | 90 | 0.0012185 | 0.00030517 | -0.0012185 | -0.00030528
20 | 21 | 3.0882 | 1.9765 | 5.186e-09 | 0 | 0 | 0 | 0 | 0 | 1 | -90 | 90 | 0.00072015 | 0.00017976 | -0.00072013 | -0.00018024
30 | 31 | 8.2878 | 5.3042 | 1.3917e-08 | 0 | 0 | 0 | 0 | 0 | 1 | -90 | 90 | 0.039442 | 0.0099382 | -0.039302 | -0.00985
30 | 27 | 3.2631 | 2.0884 | 5.4797e-09 | 0 | 0 | 0 | 0 | 0 | 1 | -90 | 90 | -0.12793 | -0.032573 | 0.12851 | 0.032943
43 | 44 | 2.2514 | 1.4409 | 3.7807e-09 | 0 | 0 | 0 | 0 | 0 | 1 | -90 | 90 | 0.0050706 | 0.0012707 | -0.00507 | -0.0012707
21 | 22 | 1.5369 | 0.98364 | 2.5809e-09 | 0 | 0 | 0 | 0 | 0 | 1 | -90 | 90 | 0.00072013 | 0.00018024 | -0.00072013 | -0.00018048
24 | 25 | 0.70287 | 0.44983 | 1.1803e-09 | 0 | 0 | 0 | 0 | 0 | 1 | -90 | 90 | 0.00060917 | 0.00015256 | -0.00060916 | -0.00015267
26 | 27 | 2.6246 | 1.6797 | 8.8147e-09 | 0 | 0 | 0 | 0 | 0 | 1 | -90 | 90 | 0.16565 | 0.042561 | -0.16489 | -0.042071
27 | 28 | 2.2388 | 1.4329 | 3.7596e-09 | 0 | 0 | 0 | 0 | 0 | 1 | -90 | 90 | 0.036371 | 0.0091272 | -0.036339 | -0.0091072
28 | 29 | 1.8243 | 1.1675 | 3.0635e-09 | 0 | 0 | 0 | 0 | 0 | 1 | -90 | 90 | 0.0036511 | 0.00091486 | -0.0036509 | -0.000915