## bus_data
BUS_I | BUS_TYPE | Pd | Qd | Gs | Bs | area | Vm | Va | baseKV | zone | Vmax | Vmin
1 | 1 | 0.0011344 | 0.0002843 | 0 | 0 | 1 | 0.98846 | -0.22223 | 0.4 | 1 | 1.1 | 0.9
3 | 1 | 0 | 0 | 0 | 0 | 1 | 0.98846 | -0.22223 | 0.4 | 1 | 1.1 | 0.9
33 | 1 | 0 | 0 | 0 | 0 | 1 | 0.9885 | -0.22139 | 0.4 | 1 | 1.1 | 0.9
96 | 1 | 0.0088739 | 0.002224 | 0 | 0 | 1 | 0.98854 | -0.22073 | 0.4 | 1 | 1.1 | 0.9
4 | 1 | 0.0012077 | 0.00030267 | 0 | 0 | 1 | 0.99146 | -0.16402 | 0.4 | 1 | 1.1 | 0.9
5 | 1 | 0.0028605 | 0.00071691 | 0 | 0 | 1 | 0.99218 | -0.15005 | 0.4 | 1 | 1.1 | 0.9
6 | 1 | 0 | 0 | 0 | 0 | 1 | 0.99096 | -0.17381 | 0.4 | 1 | 1.1 | 0.9
7 | 1 | 0 | 0 | 0 | 0 | 1 | 0.99252 | -0.14349 | 0.4 | 1 | 1.1 | 0.9
8 | 1 | 0 | 0 | 0 | 0 | 1 | 0.99091 | -0.17474 | 0.4 | 1 | 1.1 | 0.9
9 | 1 | 0.0030944 | 0.00077554 | 0 | 0 | 1 | 0.99079 | -0.1771 | 0.4 | 1 | 1.1 | 0.9
56 | 1 | 0 | 0 | 0 | 0 | 1 | 0.99282 | -0.13778 | 0.4 | 1 | 1.1 | 0.9
57 | 1 | 0 | 0 | 0 | 0 | 1 | 0.99225 | -0.14878 | 0.4 | 1 | 1.1 | 0.9
32 | 1 | 0.0027558 | 0.00069066 | 0 | 0 | 1 | 0.99043 | -0.18407 | 0.4 | 1 | 1.1 | 0.9
85 | 1 | 0.0014927 | 0.00037411 | 0 | 0 | 1 | 0.99078 | -0.1773 | 0.4 | 1 | 1.1 | 0.9
28 | 1 | 0.0069619 | 0.0017448 | 0 | 0 | 1 | 0.9929 | -0.13624 | 0.4 | 1 | 1.1 | 0.9
58 | 1 | 0 | 0 | 0 | 0 | 1 | 0.99185 | -0.15647 | 0.4 | 1 | 1.1 | 0.9
92 | 1 | 0.0034335 | 0.00086051 | 0 | 0 | 1 | 0.99207 | -0.15223 | 0.4 | 1 | 1.1 | 0.9
22 | 1 | 0.0078045 | 0.001956 | 0 | 0 | 1 | 0.99039 | -0.1848 | 0.4 | 1 | 1.1 | 0.9
10 | 1 | 0.0013622 | 0.00034139 | 0 | 0 | 1 | 0.9914 | -0.16507 | 0.4 | 1 | 1.1 | 0.9
11 | 1 | 0.00074442 | 0.00018657 | 0 | 0 | 1 | 0.9921 | -0.15165 | 0.4 | 1 | 1.1 | 0.9
12 | 1 | 0 | 0 | 0 | 0 | 1 | 0.99093 | -0.17417 | 0.4 | 1 | 1.1 | 0.9
13 | 1 | 0.00083356 | 0.00020891 | 0 | 0 | 1 | 0.99234 | -0.14688 | 0.4 | 1 | 1.1 | 0.9
14 | 1 | 0 | 0 | 0 | 0 | 1 | 0.99086 | -0.17562 | 0.4 | 1 | 1.1 | 0.9
15 | 1 | 0.0012458 | 0.00031222 | 0 | 0 | 1 | 0.99043 | -0.18397 | 0.4 | 1 | 1.1 | 0.9
25 | 1 | 0.00074442 | 0.00018657 | 0 | 0 | 1 | 0.99259 | -0.14205 | 0.4 | 1 | 1.1 | 0.9
99 | 1 | 0.0013931 | 0.00034914 | 0 | 0 | 1 | 0.99082 | -0.17631 | 0.4 | 1 | 1.1 | 0.9
40 | 1 | 0 | 0 | 0 | 0 | 1 | 0.99084 | -0.17593 | 0.4 | 1 | 1.1 | 0.9
31 | 1 | 0.0019292 | 0.00048349 | 0 | 0 | 1 | 0.98993 | -0.19369 | 0.4 | 1 | 1.1 | 0.9
24 | 1 | 0.0045425 | 0.0011384 | 0 | 0 | 1 | 0.99366 | -0.12146 | 0.4 | 1 | 1.1 | 0.9
49 | 1 | 0.00083331 | 0.00020885 | 0 | 0 | 1 | 0.9908 | -0.17677 | 0.4 | 1 | 1.1 | 0.9
30 | 1 | 0.00093517 | 0.00023437 | 0 | 0 | 1 | 0.98986 | -0.19488 | 0.4 | 1 | 1.1 | 0.9
16 | 1 | 0.0042845 | 0.0010738 | 0 | 0 | 1 | 0.99019 | -0.18878 | 0.4 | 1 | 1.1 | 0.9
18 | 1 | 0 | 0 | 0 | 0 | 1 | 0.99021 | -0.18826 | 0.4 | 1 | 1.1 | 0.9
17 | 1 | 0 | 0 | 0 | 0 | 1 | 0.98896 | -0.21245 | 0.4 | 1 | 1.1 | 0.9
19 | 1 | 0.0011134 | 0.00027904 | 0 | 0 | 1 | 0.98926 | -0.20668 | 0.4 | 1 | 1.1 | 0.9
20 | 1 | 0.0032141 | 0.00080552 | 0 | 0 | 1 | 0.98882 | -0.2152 | 0.4 | 1 | 1.1 | 0.9
21 | 1 | 0.00137 | 0.00034336 | 0 | 0 | 1 | 0.98861 | -0.21923 | 0.4 | 1 | 1.1 | 0.9
23 | 1 | 0.0021706 | 0.00054401 | 0 | 0 | 1 | 0.99015 | -0.1894 | 0.4 | 1 | 1.1 | 0.9
29 | 1 | 0.0021157 | 0.00053024 | 0 | 0 | 1 | 0.98933 | -0.2052 | 0.4 | 1 | 1.1 | 0.9
79 | 1 | 0.0048664 | 0.0012196 | 0 | 0 | 1 | 0.98867 | -0.21804 | 0.4 | 1 | 1.1 | 0.9
84 | 1 | 0.001367 | 0.0003426 | 0 | 0 | 1 | 0.98848 | -0.2217 | 0.4 | 1 | 1.1 | 0.9
91 | 1 | 0.0021816 | 0.00054677 | 0 | 0 | 1 | 0.9901 | -0.19046 | 0.4 | 1 | 1.1 | 0.9
78 | 1 | 0.0013637 | 0.00034178 | 0 | 0 | 1 | 0.9883 | -0.22531 | 0.4 | 1 | 1.1 | 0.9
26 | 1 | 0 | 0 | 0 | 0 | 1 | 0.99425 | -0.11018 | 0.4 | 1 | 1.1 | 0.9
27 | 1 | 0.013239 | 0.003318 | 0 | 0 | 1 | 0.99611 | -0.074485 | 0.4 | 1 | 1.1 | 0.9
41 | 1 | 0.017133 | 0.0042939 | 0 | 0 | 1 | 0.99827 | -0.033068 | 0.4 | 1 | 1.1 | 0.9
42 | 3 | 0.013114 | 0.0032866 | 0 | 0 | 1 | 1 | 0 | 0.4 | 1 | 1.1 | 0.9
97 | 1 | 0 | 0 | 0 | 0 | 1 | 0.98892 | -0.21331 | 0.4 | 1 | 1.1 | 0.9
34 | 1 | 0.011447 | 0.0028688 | 0 | 0 | 1 | 0.98035 | -0.37615 | 0.4 | 1 | 1.1 | 0.9
35 | 1 | 0.017731 | 0.0044439 | 0 | 0 | 1 | 0.97537 | -0.47341 | 0.4 | 1 | 1.1 | 0.9
36 | 1 | 0 | 0 | 0 | 0 | 1 | 0.98181 | -0.34772 | 0.4 | 1 | 1.1 | 0.9
37 | 1 | 0.068846 | 0.017254 | 0 | 0 | 1 | 0.971 | -0.55957 | 0.4 | 1 | 1.1 | 0.9
38 | 1 | 0.0018039 | 0.0004521 | 0 | 0 | 1 | 0.98355 | -0.31401 | 0.4 | 1 | 1.1 | 0.9
39 | 1 | 0.0031065 | 0.00077857 | 0 | 0 | 1 | 0.98172 | -0.34944 | 0.4 | 1 | 1.1 | 0.9
50 | 1 | 0 | 0 | 0 | 0 | 1 | 0.98499 | -0.28637 | 0.4 | 1 | 1.1 | 0.9
51 | 1 | 0.0036851 | 0.00092357 | 0 | 0 | 1 | 0.98478 | -0.29045 | 0.4 | 1 | 1.1 | 0.9
52 | 1 | 0.0036866 | 0.00092396 | 0 | 0 | 1 | 0.98516 | -0.28298 | 0.4 | 1 | 1.1 | 0.9
46 | 1 | 0.00083381 | 0.00020897 | 0 | 0 | 1 | 0.99079 | -0.17702 | 0.4 | 1 | 1.1 | 0.9
47 | 1 | 0.014898 | 0.0037337 | 0 | 0 | 1 | 0.99872 | -0.024339 | 0.4 | 1 | 1.1 | 0.9
45 | 1 | 0 | 0 | 0 | 0 | 1 | 0.99789 | -0.0401 | 0.4 | 1 | 1.1 | 0.9
43 | 1 | 0.019985 | 0.0050087 | 0 | 0 | 1 | 0.99699 | -0.057441 | 0.4 | 1 | 1.1 | 0.9
44 | 1 | 0.026357 | 0.0066058 | 0 | 0 | 1 | 0.99634 | -0.069846 | 0.4 | 1 | 1.1 | 0.9
48 | 1 | 0.033463 | 0.0083867 | 0 | 0 | 1 | 0.99606 | -0.074762 | 0.4 | 1 | 1.1 | 0.9
60 | 1 | 0 | 0 | 0 | 0 | 1 | 0.9934 | -0.12553 | 0.4 | 1 | 1.1 | 0.9
61 | 1 | 0 | 0 | 0 | 0 | 1 | 0.99168 | -0.15867 | 0.4 | 1 | 1.1 | 0.9
62 | 1 | 0.0037069 | 0.00092904 | 0 | 0 | 1 | 0.99314 | -0.1305 | 0.4 | 1 | 1.1 | 0.9
63 | 1 | 0.0047038 | 0.0011789 | 0 | 0 | 1 | 0.99307 | -0.13183 | 0.4 | 1 | 1.1 | 0.9
59 | 1 | 0.004794 | 0.0012015 | 0 | 0 | 1 | 0.98811 | -0.22636 | 0.4 | 1 | 1.1 | 0.9
53 | 1 | 0.0017949 | 0.00044985 | 0 | 0 | 1 | 0.98474 | -0.29126 | 0.4 | 1 | 1.1 | 0.9
54 | 1 | 0 | 0 | 0 | 0 | 1 | 0.98465 | -0.293 | 0.4 | 1 | 1.1 | 0.9
55 | 1 | 0 | 0 | 0 | 0 | 1 | 0.98445 | -0.29679 | 0.4 | 1 | 1.1 | 0.9
100 | 1 | 0.0027549 | 0.00069044 | 0 | 0 | 1 | 0.98429 | -0.30004 | 0.4 | 1 | 1.1 | 0.9
65 | 1 | 0.001815 | 0.00045489 | 0 | 0 | 1 | 0.99134 | -0.16632 | 0.4 | 1 | 1.1 | 0.9
93 | 1 | 0.0025754 | 0.00064546 | 0 | 0 | 1 | 0.99202 | -0.15319 | 0.4 | 1 | 1.1 | 0.9
86 | 1 | 0.0043224 | 0.0010833 | 0 | 0 | 1 | 0.99072 | -0.17844 | 0.4 | 1 | 1.1 | 0.9
64 | 1 | 0.02071 | 0.0051904 | 0 | 0 | 1 | 0.99151 | -0.16199 | 0.4 | 1 | 1.1 | 0.9
66 | 1 | 0.0035003 | 0.00087726 | 0 | 0 | 1 | 0.9913 | -0.16612 | 0.4 | 1 | 1.1 | 0.9
73 | 1 | 0.0039666 | 0.00099412 | 0 | 0 | 1 | 0.99298 | -0.13365 | 0.4 | 1 | 1.1 | 0.9
94 | 1 | 0.010547 | 0.0026434 | 0 | 0 | 1 | 0.99261 | -0.14066 | 0.4 | 1 | 1.1 | 0.9
70 | 1 | 0.0045199 | 0.0011328 | 0 | 0 | 1 | 0.99087 | -0.17442 | 0.4 | 1 | 1.1 | 0.9
72 | 1 | 0.0022033 | 0.0005522 | 0 | 0 | 1 | 0.99291 | -0.13487 | 0.4 | 1 | 1.1 | 0.9
95 | 1 | 0.0043346 | 0.0010863 | 0 | 0 | 1 | 0.99249 | -0.14306 | 0.4 | 1 | 1.1 | 0.9
87 | 1 | 0 | 0 | 0 | 0 | 1 | 0.99018 | -0.18879 | 0.4 | 1 | 1.1 | 0.9
68 | 1 | 0.0053604 | 0.0013434 | 0 | 0 | 1 | 0.99056 | -0.18033 | 0.4 | 1 | 1.1 | 0.9
67 | 1 | 0.0086844 | 0.0021765 | 0 | 0 | 1 | 0.9904 | -0.18356 | 0.4 | 1 | 1.1 | 0.9
74 | 1 | 0.0010676 | 0.00026757 | 0 | 0 | 1 | 0.98811 | -0.22898 | 0.4 | 1 | 1.1 | 0.9
75 | 1 | 0.0011851 | 0.00029702 | 0 | 0 | 1 | 0.98806 | -0.22999 | 0.4 | 1 | 1.1 | 0.9
76 | 1 | 0.0012454 | 0.00031212 | 0 | 0 | 1 | 0.98826 | -0.226 | 0.4 | 1 | 1.1 | 0.9
77 | 1 | 0.0013181 | 0.00033035 | 0 | 0 | 1 | 0.98806 | -0.22999 | 0.4 | 1 | 1.1 | 0.9
80 | 1 | 0.0010035 | 0.00025151 | 0 | 0 | 1 | 0.98798 | -0.23145 | 0.4 | 1 | 1.1 | 0.9
83 | 1 | 0.0013341 | 0.00033436 | 0 | 0 | 1 | 0.98789 | -0.23316 | 0.4 | 1 | 1.1 | 0.9
81 | 1 | 0.0039832 | 0.00099829 | 0 | 0 | 1 | 0.98789 | -0.23333 | 0.4 | 1 | 1.1 | 0.9
82 | 1 | 0.001299 | 0.00032556 | 0 | 0 | 1 | 0.98787 | -0.23368 | 0.4 | 1 | 1.1 | 0.9
88 | 1 | 0 | 0 | 0 | 0 | 1 | 0.9901 | -0.19045 | 0.4 | 1 | 1.1 | 0.9
89 | 1 | 0 | 0 | 0 | 0 | 1 | 0.99005 | -0.19142 | 0.4 | 1 | 1.1 | 0.9
90 | 1 | 0 | 0 | 0 | 0 | 1 | 0.98986 | -0.19509 | 0.4 | 1 | 1.1 | 0.9
101 | 1 | 0.0045286 | 0.001135 | 0 | 0 | 1 | 0.98999 | -0.19243 | 0.4 | 1 | 1.1 | 0.9
98 | 1 | 0.0034492 | 0.00086444 | 0 | 0 | 1 | 0.98929 | -0.20615 | 0.4 | 1 | 1.1 | 0.9

## generator_data
GEN_BUS | PG | QG | QMAX | QMIN | VG | MBASE | GEN_STATUS | PMAX | PMIN
42 | 0.44295 | 0.11281 | 10 | -10 | 1 | 100 | 1 | 10 | 0

## branch_data
F_BUS | T_BUS | BR_R | BR_X | BR_B | RATE_A | RATE_B | RATE_C | TAP | SHIFT | BR_STATUS | ANGMIN | ANGMAX | P_in | Q_in | P_out | Q_out
1 | 3 | 0.0016156 | 0.001034 | 2.7131e-12 | 0 | 0 | 0 | 0 | 0 | 1 | -90 | 90 | -0.0011344 | -0.0002843 | 0.0011344 | 0.0002843
3 | 33 | 3.2419 | 2.0748 | 5.4441e-09 | 0 | 0 | 0 | 0 | 0 | 1 | -90 | 90 | -0.0011344 | -0.0002843 | 0.0011344 | 0.00028379
33 | 96 | 2.5256 | 1.6164 | 4.2411e-09 | 0 | 0 | 0 | 0 | 0 | 1 | -90 | 90 | -0.0011344 | -0.00028379 | 0.0011344 | 0.0002834
96 | 97 | 3.2497 | 2.0798 | 5.4571e-09 | 0 | 0 | 0 | 0 | 0 | 1 | -90 | 90 | -0.010008 | -0.0025074 | 0.010012 | 0.0025091
4 | 5 | 2.4654 | 1.5778 | 4.14e-09 | 0 | 0 | 0 | 0 | 0 | 1 | -90 | 90 | -0.025015 | -0.0062764 | 0.025032 | 0.0062867
4 | 6 | 1.8116 | 1.1594 | 3.0422e-09 | 0 | 0 | 0 | 0 | 0 | 1 | -90 | 90 | 0.023808 | 0.0059738 | -0.023797 | -0.005967
5 | 7 | 1.0391 | 0.665 | 1.7449e-09 | 0 | 0 | 0 | 0 | 0 | 1 | -90 | 90 | -0.027893 | -0.0070036 | 0.027901 | 0.007009
6 | 8 | 0.21227 | 0.13585 | 3.5645e-10 | 0 | 0 | 0 | 0 | 0 | 1 | -90 | 90 | 0.019209 | 0.0048175 | -0.019208 | -0.004817
6 | 9 | 3.1541 | 2.0186 | 5.2965e-09 | 0 | 0 | 0 | 0 | 0 | 1 | -90 | 90 | 0.0045879 | 0.0011495 | -0.0045872 | -0.0011496
7 | 56 | 0.43477 | 0.27825 | 7.3009e-10 | 0 | 0 | 0 | 0 | 0 | 1 | -90 | 90 | -0.058104 | -0.0146 | 0.058119 | 0.01461
7 | 57 | 0.775 | 0.496 | 1.3014e-09 | 0 | 0 | 0 | 0 | 0 | 1 | -90 | 90 | 0.030202 | 0.0075909 | -0.030194 | -0.0075861
8 | 32 | 2.1395 | 1.3693 | 3.5928e-09 | 0 | 0 | 0 | 0 | 0 | 1 | -90 | 90 | 0.019208 | 0.004817 | -0.019199 | -0.0048118
9 | 85 | 0.60606 | 0.38788 | 1.0177e-09 | 0 | 0 | 0 | 0 | 0 | 1 | -90 | 90 | 0.0014927 | 0.00037402 | -0.0014927 | -0.00037411
56 | 28 | 0.11745 | 0.075165 | 1.9722e-10 | 0 | 0 | 0 | 0 | 0 | 1 | -90 | 90 | -0.058119 | -0.01461 | 0.058124 | 0.014613
57 | 58 | 1.4046 | 0.89893 | 2.3587e-09 | 0 | 0 | 0 | 0 | 0 | 1 | -90 | 90 | 0.024184 | 0.0060801 | -0.024176 | -0.0060747
57 | 92 | 2.5309 | 1.6198 | 4.2501e-09 | 0 | 0 | 0 | 0 | 0 | 1 | -90 | 90 | 0.00601 | 0.001506 | -0.006009 | -0.0015058
32 | 22 | 0.19367 | 0.12395 | 3.2522e-10 | 0 | 0 | 0 | 0 | 0 | 1 | -90 | 90 | 0.016444 | 0.0041212 | -0.016443 | -0.0041208
28 | 26 | 1.7747 | 1.1358 | 2.9803e-09 | 0 | 0 | 0 | 0 | 0 | 1 | -90 | 90 | -0.065086 | -0.016357 | 0.065167 | 0.016409
58 | 65 | 1.7986 | 1.1511 | 3.0203e-09 | 0 | 0 | 0 | 0 | 0 | 1 | -90 | 90 | 0.024176 | 0.0060747 | -0.024164 | -0.0060677
92 | 93 | 1.6465 | 1.0537 | 2.7649e-09 | 0 | 0 | 0 | 0 | 0 | 1 | -90 | 90 | 0.0025755 | 0.00064526 | -0.0025754 | -0.00064546
22 | 18 | 1.761 | 1.127 | 2.9572e-09 | 0 | 0 | 0 | 0 | 0 | 1 | -90 | 90 | 0.0086386 | 0.0021648 | -0.0086372 | -0.0021642
10 | 11 | 1.6256 | 1.0404 | 2.7298e-09 | 0 | 0 | 0 | 0 | 0 | 1 | -90 | 90 | -0.036462 | -0.0091662 | 0.036486 | 0.0091809
10 | 12 | 1.1436 | 0.73192 | 1.9205e-09 | 0 | 0 | 0 | 0 | 0 | 1 | -90 | 90 | 0.0351 | 0.0088248 | -0.035085 | -0.0088153
11 | 13 | 0.56732 | 0.36309 | 9.5269e-10 | 0 | 0 | 0 | 0 | 0 | 1 | -90 | 90 | -0.03723 | -0.0093675 | 0.037239 | 0.0093728
12 | 14 | 2.0945 | 1.3404 | 3.5172e-09 | 0 | 0 | 0 | 0 | 0 | 1 | -90 | 90 | 0.0030605 | 0.00076577 | -0.0030603 | -0.00076598
12 | 15 | 1.3488 | 0.86323 | 2.265e-09 | 0 | 0 | 0 | 0 | 0 | 1 | -90 | 90 | 0.032024 | 0.0080495 | -0.032009 | -0.0080401
13 | 25 | 0.56157 | 0.35941 | 9.4303e-10 | 0 | 0 | 0 | 0 | 0 | 1 | -90 | 90 | -0.038072 | -0.0095817 | 0.038081 | 0.0095873
14 | 99 | 2.1691 | 1.3882 | 3.6424e-09 | 0 | 0 | 0 | 0 | 0 | 1 | -90 | 90 | 0.0013931 | 0.00034881 | -0.0013931 | -0.00034914
14 | 40 | 0.82211 | 0.52615 | 1.3805e-09 | 0 | 0 | 0 | 0 | 0 | 1 | -90 | 90 | 0.0016672 | 0.00041717 | -0.0016672 | -0.00041729
15 | 31 | 1.3917 | 0.8907 | 2.3371e-09 | 0 | 0 | 0 | 0 | 0 | 1 | -90 | 90 | 0.030764 | 0.0077279 | -0.030749 | -0.007719
25 | 24 | 2.3511 | 1.5047 | 3.9481e-09 | 0 | 0 | 0 | 0 | 0 | 1 | -90 | 90 | -0.038825 | -0.0097738 | 0.038864 | 0.0097979
40 | 49 | 2.2133 | 1.4165 | 3.7168e-09 | 0 | 0 | 0 | 0 | 0 | 1 | -90 | 90 | 0.0016672 | 0.00041729 | -0.0016671 | -0.00041761
31 | 30 | 0.18136 | 0.11607 | 3.0456e-10 | 0 | 0 | 0 | 0 | 0 | 1 | -90 | 90 | 0.02882 | 0.0072355 | -0.028819 | -0.0072345
24 | 26 | 1.1545 | 0.73887 | 1.9387e-09 | 0 | 0 | 0 | 0 | 0 | 1 | -90 | 90 | -0.043406 | -0.010936 | 0.04343 | 0.010951
49 | 46 | 1.3003 | 0.8322 | 2.1836e-09 | 0 | 0 | 0 | 0 | 0 | 1 | -90 | 90 | 0.00083382 | 0.00020876 | -0.00083381 | -0.00020897
30 | 29 | 1.6268 | 1.0412 | 2.7318e-09 | 0 | 0 | 0 | 0 | 0 | 1 | -90 | 90 | 0.027883 | 0.0070001 | -0.02787 | -0.0069916
16 | 18 | 0.53133 | 0.34005 | 8.9225e-10 | 0 | 0 | 0 | 0 | 0 | 1 | -90 | 90 | -0.0042845 | -0.0010738 | 0.0042846 | 0.0010738
18 | 23 | 1.1506 | 0.73637 | 1.9321e-09 | 0 | 0 | 0 | 0 | 0 | 1 | -90 | 90 | 0.0043526 | 0.0010905 | -0.0043524 | -0.0010905
17 | 19 | 1.0279 | 0.65782 | 1.726e-09 | 0 | 0 | 0 | 0 | 0 | 1 | -90 | 90 | -0.024632 | -0.006177 | 0.024639 | 0.0061812
17 | 20 | 1.4895 | 0.95327 | 2.5012e-09 | 0 | 0 | 0 | 0 | 0 | 1 | -90 | 90 | 0.0080822 | 0.0020256 | -0.0080811 | -0.0020252
17 | 21 | 1.7954 | 1.1491 | 3.015e-09 | 0 | 0 | 0 | 0 | 0 | 1 | -90 | 90 | 0.01655 | 0.0041515 | -0.016545 | -0.0041483
19 | 29 | 0.25223 | 0.16143 | 4.2356e-10 | 0 | 0 | 0 | 0 | 0 | 1 | -90 | 90 | -0.025752 | -0.0064603 | 0.025754 | 0.0064614
20 | 79 | 2.5538 | 1.6344 | 4.2885e-09 | 0 | 0 | 0 | 0 | 0 | 1 | -90 | 90 | 0.0048671 | 0.0012196 | -0.0048664 | -0.0012196
21 | 84 | 0.7134 | 0.45657 | 1.198e-09 | 0 | 0 | 0 | 0 | 0 | 1 | -90 | 90 | 0.015175 | 0.003805 | -0.015173 | -0.0038039
23 | 91 | 2.1436 | 1.3719 | 3.5996e-09 | 0 | 0 | 0 | 0 | 0 | 1 | -90 | 90 | 0.0021817 | 0.00054648 | -0.0021816 | -0.00054677
84 | 78 | 1.1437 | 0.73199 | 1.9206e-09 | 0 | 0 | 0 | 0 | 0 | 1 | -90 | 90 | 0.013806 | 0.0034614 | -0.013803 | -0.00346
78 | 76 | 0.24265 | 0.15529 | 4.0747e-10 | 0 | 0 | 0 | 0 | 0 | 1 | -90 | 90 | 0.01244 | 0.0031182 | -0.012439 | -0.003118
26 | 27 | 1.4641 | 0.93703 | 2.4586e-09 | 0 | 0 | 0 | 0 | 0 | 1 | -90 | 90 | -0.1086 | -0.02736 | 0.10878 | 0.027479
27 | 41 | 1.5198 | 0.97265 | 2.5521e-09 | 0 | 0 | 0 | 0 | 0 | 1 | -90 | 90 | -0.12202 | -0.030797 | 0.12226 | 0.030952
41 | 42 | 1.0676 | 0.68326 | 1.7928e-09 | 0 | 0 | 0 | 0 | 0 | 1 | -90 | 90 | -0.1394 | -0.035246 | 0.13962 | 0.035387
42 | 47 | 0.38014 | 0.24329 | 1.9151e-09 | 0 | 0 | 0 | 0 | 0 | 1 | -90 | 90 | 0.29022 | 0.074139 | -0.28988 | -0.073921
97 | 98 | 3.1364 | 2.0073 | 5.2669e-09 | 0 | 0 | 0 | 0 | 0 | 1 | -90 | 90 | -0.010012 | -0.0025091 | 0.010015 | 0.0025108
34 | 35 | 4.8146 | 3.0813 | 8.085e-09 | 0 | 0 | 0 | 0 | 0 | 1 | -90 | 90 | 0.087267 | 0.022138 | -0.086861 | -0.021879
34 | 36 | 1.2515 | 0.80096 | 2.1016e-09 | 0 | 0 | 0 | 0 | 0 | 1 | -90 | 90 | -0.098714 | -0.025007 | 0.098849 | 0.025093
35 | 37 | 5.3123 | 3.3999 | 8.9208e-09 | 0 | 0 | 0 | 0 | 0 | 1 | -90 | 90 | 0.06913 | 0.017435 | -0.068846 | -0.017254
36 | 38 | 1.4425 | 0.92322 | 2.4224e-09 | 0 | 0 | 0 | 0 | 0 | 1 | -90 | 90 | -0.10196 | -0.025872 | 0.10212 | 0.025977
36 | 39 | 2.3925 | 1.5312 | 4.0176e-09 | 0 | 0 | 0 | 0 | 0 | 1 | -90 | 90 | 0.0031068 | 0.00077834 | -0.0031065 | -0.00077857
38 | 50 | 1.1661 | 0.74628 | 1.9581e-09 | 0 | 0 | 0 | 0 | 0 | 1 | -90 | 90 | -0.10392 | -0.026429 | 0.10406 | 0.026518
50 | 51 | 2.1514 | 1.3769 | 3.6128e-09 | 0 | 0 | 0 | 0 | 0 | 1 | -90 | 90 | 0.0082378 | 0.002063 | -0.0082362 | -0.0020623
50 | 52 | 0.1325 | 0.084801 | 2.2251e-10 | 0 | 0 | 0 | 0 | 0 | 1 | -90 | 90 | -0.1123 | -0.028581 | 0.11232 | 0.028593
51 | 53 | 0.7749 | 0.49594 | 1.3013e-09 | 0 | 0 | 0 | 0 | 0 | 1 | -90 | 90 | 0.0045511 | 0.0011388 | -0.0045509 | -0.0011388
52 | 59 | 2.151 | 1.3767 | 3.6121e-09 | 0 | 0 | 0 | 0 | 0 | 1 | -90 | 90 | -0.11601 | -0.029517 | 0.11632 | 0.029719
47 | 45 | 0.25911 | 0.16583 | 1.3053e-09 | 0 | 0 | 0 | 0 | 0 | 1 | -90 | 90 | 0.27498 | 0.070187 | -0.27478 | -0.070053
45 | 48 | 0.6852 | 0.43853 | 3.4519e-09 | 0 | 0 | 0 | 0 | 0 | 1 | -90 | 90 | 0.22838 | 0.058405 | -0.228 | -0.058161
45 | 43 | 1.6687 | 1.0679 | 2.8021e-09 | 0 | 0 | 0 | 0 | 0 | 1 | -90 | 90 | 0.046396 | 0.011648 | -0.046358 | -0.011624
43 | 44 | 2.0956 | 1.3412 | 3.5191e-09 | 0 | 0 | 0 | 0 | 0 | 1 | -90 | 90 | 0.026373 | 0.0066154 | -0.026357 | -0.0066058
48 | 60 | 1.1732 | 0.75086 | 3.9403e-09 | 0 | 0 | 0 | 0 | 0 | 1 | -90 | 90 | 0.19453 | 0.049774 | -0.19406 | -0.049469
60 | 61 | 3.4209 | 2.1894 | 5.7445e-09 | 0 | 0 | 0 | 0 | 0 | 1 | -90 | 90 | 0.042866 | 0.010777 | -0.042799 | -0.010734
60 | 62 | 2.2278 | 1.4258 | 3.7412e-09 | 0 | 0 | 0 | 0 | 0 | 1 | -90 | 90 | 0.0098802 | 0.0024764 | -0.0098779 | -0.0024753
60 | 63 | 1.4223 | 0.91025 | 2.3884e-09 | 0 | 0 | 0 | 0 | 0 | 1 | -90 | 90 | 0.019598 | 0.0049157 | -0.019592 | -0.0049121
60 | 59 | 3.7072 | 2.3726 | 6.2255e-09 | 0 | 0 | 0 | 0 | 0 | 1 | -90 | 90 | 0.12171 | 0.0313 | -0.12112 | -0.030921
61 | 66 | 1.4871 | 0.95174 | 2.4972e-09 | 0 | 0 | 0 | 0 | 0 | 1 | -90 | 90 | 0.022085 | 0.005542 | -0.022078 | -0.0055372
61 | 64 | 0.7067 | 0.45229 | 1.1867e-09 | 0 | 0 | 0 | 0 | 0 | 1 | -90 | 90 | 0.020713 | 0.0051924 | -0.02071 | -0.0051904
62 | 73 | 2.2551 | 1.4433 | 3.787e-09 | 0 | 0 | 0 | 0 | 0 | 1 | -90 | 90 | 0.006171 | 0.0015462 | -0.00617 | -0.001546
63 | 94 | 2.6207 | 1.6773 | 4.4009e-09 | 0 | 0 | 0 | 0 | 0 | 1 | -90 | 90 | 0.014889 | 0.0037332 | -0.014882 | -0.0037297
53 | 54 | 2.7348 | 1.7503 | 4.5925e-09 | 0 | 0 | 0 | 0 | 0 | 1 | -90 | 90 | 0.002756 | 0.00068892 | -0.0027558 | -0.00068922
54 | 55 | 5.9782 | 3.826 | 1.0039e-08 | 0 | 0 | 0 | 0 | 0 | 1 | -90 | 90 | 0.0027558 | 0.00068922 | -0.0027553 | -0.00068988
55 | 100 | 5.1163 | 3.2744 | 8.5917e-09 | 0 | 0 | 0 | 0 | 0 | 1 | -90 | 90 | 0.0027553 | 0.00068988 | -0.0027549 | -0.00069044
65 | 86 | 2.3919 | 1.5308 | 4.0167e-09 | 0 | 0 | 0 | 0 | 0 | 1 | -90 | 90 | 0.022349 | 0.0056128 | -0.022336 | -0.0056049
86 | 87 | 2.5291 | 1.6187 | 4.2471e-09 | 0 | 0 | 0 | 0 | 0 | 1 | -90 | 90 | 0.018014 | 0.0045216 | -0.018005 | -0.0045164
66 | 70 | 1.9691 | 1.2602 | 3.3066e-09 | 0 | 0 | 0 | 0 | 0 | 1 | -90 | 90 | 0.018577 | 0.0046599 | -0.01857 | -0.0046556
73 | 72 | 2.4438 | 1.564 | 4.1038e-09 | 0 | 0 | 0 | 0 | 0 | 1 | -90 | 90 | 0.0022034 | 0.00055188 | -0.0022033 | -0.0005522
94 | 95 | 2.4475 | 1.5664 | 4.1101e-09 | 0 | 0 | 0 | 0 | 0 | 1 | -90 | 90 | 0.0043351 | 0.0010863 | -0.0043346 | -0.0010863
70 | 68 | 1.8513 | 1.1848 | 3.1089e-09 | 0 | 0 | 0 | 0 | 0 | 1 | -90 | 90 | 0.01405 | 0.0035228 | -0.014046 | -0.0035205
87 | 88 | 0.53914 | 0.34505 | 9.0536e-10 | 0 | 0 | 0 | 0 | 0 | 1 | -90 | 90 | 0.013476 | 0.0033815 | -0.013475 | -0.0033809
87 | 89 | 2.5452 | 1.6289 | 4.274e-09 | 0 | 0 | 0 | 0 | 0 | 1 | -90 | 90 | 0.0045294 | 0.0011349 | -0.0045288 | -0.0011349
68 | 67 | 1.6373 | 1.0479 | 2.7495e-09 | 0 | 0 | 0 | 0 | 0 | 1 | -90 | 90 | 0.0086857 | 0.0021771 | -0.0086844 | -0.0021765
74 | 75 | 0.43589 | 0.27897 | 7.3198e-10 | 0 | 0 | 0 | 0 | 0 | 1 | -90 | 90 | 0.010125 | 0.0025375 | -0.010124 | -0.0025373
74 | 76 | 1.1675 | 0.74717 | 1.9605e-09 | 0 | 0 | 0 | 0 | 0 | 1 | -90 | 90 | -0.011192 | -0.0028051 | 0.011194 | 0.0028059
75 | 77 | 0.00032659 | 0.00020902 | 5.4843e-13 | 0 | 0 | 0 | 0 | 0 | 1 | -90 | 90 | 0.0089391 | 0.0022403 | -0.0089391 | -0.0022403
77 | 80 | 0.83961 | 0.53735 | 1.4099e-09 | 0 | 0 | 0 | 0 | 0 | 1 | -90 | 90 | 0.007621 | 0.0019099 | -0.0076205 | -0.0019097
80 | 83 | 1.1274 | 0.72151 | 1.8931e-09 | 0 | 0 | 0 | 0 | 0 | 1 | -90 | 90 | 0.0066169 | 0.0016582 | -0.0066164 | -0.001658
83 | 81 | 0.14292 | 0.091469 | 2.4e-10 | 0 | 0 | 0 | 0 | 0 | 1 | -90 | 90 | 0.0052823 | 0.0013237 | -0.0052822 | -0.0013237
81 | 82 | 1.1897 | 0.76142 | 1.9979e-09 | 0 | 0 | 0 | 0 | 0 | 1 | -90 | 90 | 0.001299 | 0.00032538 | -0.001299 | -0.00032556
88 | 90 | 1.5159 | 0.97015 | 2.5455e-09 | 0 | 0 | 0 | 0 | 0 | 1 | -90 | 90 | 0.013475 | 0.0033809 | -0.013472 | -0.0033792
89 | 101 | 0.98609 | 0.6311 | 1.6559e-09 | 0 | 0 | 0 | 0 | 0 | 1 | -90 | 90 | 0.0045288 | 0.0011349 | -0.0045286 | -0.001135
90 | 98 | 3.6048 | 2.3071 | 6.0535e-09 | 0 | 0 | 0 | 0 | 0 | 1 | -90 | 90 | 0.013472 | 0.0033792 | -0.013464 | -0.0033753