## bus_data
BUS_I | BUS_TYPE | Pd | Qd | Gs | Bs | area | Vm | Va | baseKV | zone | Vmax | Vmin
1 | 1 | 0.0019131 | 0.00047948 | 0 | 0 | 1 | 0.97314 | -0.51714 | 0.4 | 1 | 1.1 | 0.9
2 | 1 | 0 | 0 | 0 | 0 | 1 | 0.97322 | -0.51552 | 0.4 | 1 | 1.1 | 0.9
3 | 1 | 0 | 0 | 0 | 0 | 1 | 0.97191 | -0.54141 | 0.4 | 1 | 1.1 | 0.9
4 | 1 | 0 | 0 | 0 | 0 | 1 | 0.97451 | -0.49006 | 0.4 | 1 | 1.1 | 0.9
25 | 1 | 0.015036 | 0.0037684 | 0 | 0 | 1 | 0.97907 | -0.40089 | 0.4 | 1 | 1.1 | 0.9
14 | 1 | 0 | 0 | 0 | 0 | 1 | 0.97975 | -0.38749 | 0.4 | 1 | 1.1 | 0.9
10 | 1 | 0.0096858 | 0.0024275 | 0 | 0 | 1 | 0.97151 | -0.54927 | 0.4 | 1 | 1.1 | 0.9
11 | 1 | 0.005265 | 0.0013195 | 0 | 0 | 1 | 0.97442 | -0.49198 | 0.4 | 1 | 1.1 | 0.9
9 | 1 | 0.0080704 | 0.0020226 | 0 | 0 | 1 | 0.97133 | -0.55293 | 0.4 | 1 | 1.1 | 0.9
5 | 1 | 0.0029642 | 0.0007429 | 0 | 0 | 1 | 0.97112 | -0.55699 | 0.4 | 1 | 1.1 | 0.9
6 | 1 | 0.006686 | 0.0016757 | 0 | 0 | 1 | 0.97096 | -0.56016 | 0.4 | 1 | 1.1 | 0.9
7 | 1 | 0 | 0 | 0 | 0 | 1 | 0.97125 | -0.55443 | 0.4 | 1 | 1.1 | 0.9
12 | 1 | 0.0089725 | 0.0022487 | 0 | 0 | 1 | 0.97858 | -0.41048 | 0.4 | 1 | 1.1 | 0.9
13 | 1 | 0 | 0 | 0 | 0 | 1 | 0.97864 | -0.40935 | 0.4 | 1 | 1.1 | 0.9
26 | 1 | 0 | 0 | 0 | 0 | 1 | 0.98086 | -0.36595 | 0.4 | 1 | 1.1 | 0.9
29 | 1 | 0.093998 | 0.023558 | 0 | 0 | 1 | 0.97663 | -0.44846 | 0.4 | 1 | 1.1 | 0.9
27 | 1 | 0.033381 | 0.008366 | 0 | 0 | 1 | 0.98364 | -0.31212 | 0.4 | 1 | 1.1 | 0.9
15 | 1 | 0.0075087 | 0.0018819 | 0 | 0 | 1 | 0.98763 | -0.23537 | 0.4 | 1 | 1.1 | 0.9
16 | 1 | 0 | 0 | 0 | 0 | 1 | 0.98797 | -0.22873 | 0.4 | 1 | 1.1 | 0.9
17 | 1 | 0 | 0 | 0 | 0 | 1 | 0.98827 | -0.22293 | 0.4 | 1 | 1.1 | 0.9
22 | 1 | 0.033708 | 0.0084479 | 0 | 0 | 1 | 0.99119 | -0.16703 | 0.4 | 1 | 1.1 | 0.9
28 | 1 | 0.022584 | 0.0056601 | 0 | 0 | 1 | 0.98536 | -0.2789 | 0.4 | 1 | 1.1 | 0.9
19 | 1 | 0 | 0 | 0 | 0 | 1 | 0.99276 | -0.13713 | 0.4 | 1 | 1.1 | 0.9
18 | 3 | 0.013529 | 0.0033907 | 0 | 0 | 1 | 1 | 0 | 0.4 | 1 | 1.1 | 0.9
20 | 1 | 0.057498 | 0.01441 | 0 | 0 | 1 | 0.99044 | -0.18189 | 0.4 | 1 | 1.1 | 0.9
21 | 1 | 0.00881 | 0.002208 | 0 | 0 | 1 | 0.99257 | -0.14086 | 0.4 | 1 | 1.1 | 0.9
23 | 1 | 0.0077246 | 0.001936 | 0 | 0 | 1 | 0.98814 | -0.22647 | 0.4 | 1 | 1.1 | 0.9
24 | 1 | 0.066125 | 0.016573 | 0 | 0 | 1 | 0.98638 | -0.2608 | 0.4 | 1 | 1.1 | 0.9
32 | 1 | 0.029681 | 0.0074388 | 0 | 0 | 1 | 0.98436 | -0.30002 | 0.4 | 1 | 1.1 | 0.9
30 | 1 | 0.046932 | 0.011762 | 0 | 0 | 1 | 0.9701 | -0.57706 | 0.4 | 1 | 1.1 | 0.9
31 | 1 | 0.083042 | 0.020812 | 0 | 0 | 1 | 0.97003 | -0.57826 | 0.4 | 1 | 1.1 | 0.9

## generator_data
GEN_BUS | PG | QG | QMAX | QMIN | VG | MBASE | GEN_STATUS | PMAX | PMIN
18 | 0.57333 | 0.14764 | 10 | -10 | 1 | 100 | 1 | 10 | 0

## branch_data
F_BUS | T_BUS | BR_R | BR_X | BR_B | RATE_A | RATE_B | RATE_C | TAP | SHIFT | BR_STATUS | ANGMIN | ANGMAX | P_in | Q_in | P_out | Q_out
1 | 2 | 3.6003 | 2.3042 | 6.0458e-09 | 0 | 0 | 0 | 0 | 0 | 1 | -90 | 90 | -0.0019131 | -0.00047948 | 0.0019133 | 0.000479
2 | 3 | 4.0055 | 2.5635 | 6.7263e-09 | 0 | 0 | 0 | 0 | 0 | 1 | -90 | 90 | 0.027457 | 0.0068992 | -0.027423 | -0.0068782
2 | 4 | 3.6893 | 2.3612 | 1.2391e-08 | 0 | 0 | 0 | 0 | 0 | 1 | -90 | 90 | -0.02937 | -0.0073782 | 0.029406 | 0.0073999
3 | 10 | 1.213 | 0.77629 | 2.0369e-09 | 0 | 0 | 0 | 0 | 0 | 1 | -90 | 90 | 0.027423 | 0.0068782 | -0.027412 | -0.0068718
4 | 11 | 1.5456 | 0.9892 | 2.5955e-09 | 0 | 0 | 0 | 0 | 0 | 1 | -90 | 90 | 0.0052655 | 0.0013196 | -0.005265 | -0.0013195
4 | 25 | 11.0223 | 7.0543 | 5.5528e-08 | 0 | 0 | 0 | 0 | 0 | 1 | -90 | 90 | -0.034671 | -0.0087195 | 0.034819 | 0.0088091
25 | 14 | 1.1609 | 0.74295 | 9.7469e-09 | 0 | 0 | 0 | 0 | 0 | 1 | -90 | 90 | -0.049856 | -0.012578 | 0.049888 | 0.012597
14 | 26 | 1.5824 | 1.0127 | 1.3286e-08 | 0 | 0 | 0 | 0 | 0 | 1 | -90 | 90 | -0.05887 | -0.01485 | 0.058931 | 0.014888
14 | 13 | 10.4709 | 6.7014 | 1.7583e-08 | 0 | 0 | 0 | 0 | 0 | 1 | -90 | 90 | 0.0089824 | 0.0022532 | -0.008973 | -0.0022489
10 | 9 | 0.87552 | 0.56033 | 1.4702e-09 | 0 | 0 | 0 | 0 | 0 | 1 | -90 | 90 | 0.017727 | 0.0044443 | -0.017724 | -0.0044425
9 | 7 | 0.65726 | 0.42065 | 1.1037e-09 | 0 | 0 | 0 | 0 | 0 | 1 | -90 | 90 | 0.0096531 | 0.0024198 | -0.0096524 | -0.0024195
5 | 6 | 2.0052 | 1.2833 | 3.3673e-09 | 0 | 0 | 0 | 0 | 0 | 1 | -90 | 90 | 0.006687 | 0.001676 | -0.006686 | -0.0016757
5 | 7 | 1.1189 | 0.71612 | 1.879e-09 | 0 | 0 | 0 | 0 | 0 | 1 | -90 | 90 | -0.0096512 | -0.0024189 | 0.0096524 | 0.0024195
12 | 13 | 0.54016 | 0.3457 | 9.0707e-10 | 0 | 0 | 0 | 0 | 0 | 1 | -90 | 90 | -0.0089725 | -0.0022487 | 0.008973 | 0.0022489
26 | 29 | 1.5819 | 1.0124 | 5.3129e-09 | 0 | 0 | 0 | 0 | 0 | 1 | -90 | 90 | 0.22567 | 0.057218 | -0.22478 | -0.056648
26 | 27 | 0.8238 | 0.52723 | 6.9169e-09 | 0 | 0 | 0 | 0 | 0 | 1 | -90 | 90 | -0.2846 | -0.072106 | 0.28534 | 0.072578
29 | 30 | 4.2016 | 2.689 | 7.0556e-09 | 0 | 0 | 0 | 0 | 0 | 1 | -90 | 90 | 0.13078 | 0.03309 | -0.12998 | -0.032577
27 | 28 | 0.45666 | 0.29226 | 3.8343e-09 | 0 | 0 | 0 | 0 | 0 | 1 | -90 | 90 | -0.31872 | -0.080944 | 0.31923 | 0.08127
15 | 16 | 3.8702 | 2.477 | 6.4992e-09 | 0 | 0 | 0 | 0 | 0 | 1 | -90 | 90 | -0.0075087 | -0.0018819 | 0.0075111 | 0.0018827
16 | 17 | 3.3805 | 2.1635 | 5.6767e-09 | 0 | 0 | 0 | 0 | 0 | 1 | -90 | 90 | -0.0075111 | -0.0018827 | 0.0075132 | 0.0018835
17 | 22 | 0.70917 | 0.45387 | 5.9544e-09 | 0 | 0 | 0 | 0 | 0 | 1 | -90 | 90 | -0.35025 | -0.089405 | 0.3512 | 0.090011
17 | 28 | 0.72167 | 0.46187 | 6.0594e-09 | 0 | 0 | 0 | 0 | 0 | 1 | -90 | 90 | 0.34274 | 0.087521 | -0.34181 | -0.08693
22 | 19 | 0.34724 | 0.22224 | 2.9156e-09 | 0 | 0 | 0 | 0 | 0 | 1 | -90 | 90 | -0.38491 | -0.098459 | 0.38547 | 0.098816
19 | 20 | 1.2252 | 0.78412 | 4.1148e-09 | 0 | 0 | 0 | 0 | 0 | 1 | -90 | 90 | 0.16181 | 0.040855 | -0.16146 | -0.040634
19 | 21 | 1.8726 | 1.1984 | 3.1445e-09 | 0 | 0 | 0 | 0 | 0 | 1 | -90 | 90 | 0.0088116 | 0.0022087 | -0.00881 | -0.002208
19 | 18 | 1.1102 | 0.71054 | 9.3218e-09 | 0 | 0 | 0 | 0 | 0 | 1 | -90 | 90 | -0.55609 | -0.14188 | 0.5598 | 0.14425
20 | 23 | 1.8888 | 1.2088 | 3.1718e-09 | 0 | 0 | 0 | 0 | 0 | 1 | -90 | 90 | 0.10397 | 0.026224 | -0.10374 | -0.026082
23 | 24 | 1.5655 | 1.0019 | 2.6289e-09 | 0 | 0 | 0 | 0 | 0 | 1 | -90 | 90 | 0.096019 | 0.024146 | -0.095862 | -0.024046
24 | 32 | 5.7504 | 3.6803 | 9.6565e-09 | 0 | 0 | 0 | 0 | 0 | 1 | -90 | 90 | 0.029737 | 0.0074734 | -0.029681 | -0.0074388
30 | 31 | 0.060874 | 0.038959 | 1.0222e-10 | 0 | 0 | 0 | 0 | 0 | 1 | -90 | 90 | 0.083047 | 0.020815 | -0.083042 | -0.020812