## bus_data
BUS_I | BUS_TYPE | Pd | Qd | Gs | Bs | area | Vm | Va | baseKV | zone | Vmax | Vmin
1 | 1 | 0.062429 | 0.015646 | 0 | 0 | 1 | 0.99462 | -0.10337 | 0.4 | 1 | 1.1 | 0.9
2 | 1 | 0.0012016 | 0.00030115 | 0 | 0 | 1 | 0.99564 | -0.083653 | 0.4 | 1 | 1.1 | 0.9
4 | 1 | 0.0018855 | 0.00047256 | 0 | 0 | 1 | 0.99741 | -0.049605 | 0.4 | 1 | 1.1 | 0.9
16 | 1 | 0 | 0 | 0 | 0 | 1 | 0.9995 | -0.0096059 | 0.4 | 1 | 1.1 | 0.9
17 | 3 | 0.087023 | 0.02181 | 0 | 0 | 1 | 1 | 0 | 0.4 | 1 | 1.1 | 0.9
18 | 1 | 0.006615 | 0.0016579 | 0 | 0 | 1 | 0.99941 | -0.011255 | 0.4 | 1 | 1.1 | 0.9
5 | 1 | 0.0021875 | 0.00054824 | 0 | 0 | 1 | 0.99712 | -0.055219 | 0.4 | 1 | 1.1 | 0.9
6 | 1 | 0.0037123 | 0.00093039 | 0 | 0 | 1 | 0.99782 | -0.041792 | 0.4 | 1 | 1.1 | 0.9
7 | 1 | 0 | 0 | 0 | 0 | 1 | 0.99628 | -0.071409 | 0.4 | 1 | 1.1 | 0.9
8 | 1 | 0.0047073 | 0.0011798 | 0 | 0 | 1 | 0.99825 | -0.033465 | 0.4 | 1 | 1.1 | 0.9
9 | 1 | 0.0019682 | 0.00049328 | 0 | 0 | 1 | 0.99527 | -0.090891 | 0.4 | 1 | 1.1 | 0.9
10 | 1 | 0.0023015 | 0.00057681 | 0 | 0 | 1 | 0.99608 | -0.075236 | 0.4 | 1 | 1.1 | 0.9
15 | 1 | 0.007625 | 0.001911 | 0 | 0 | 1 | 0.9949 | -0.098143 | 0.4 | 1 | 1.1 | 0.9
24 | 1 | 0.0011089 | 0.00027792 | 0 | 0 | 1 | 0.99604 | -0.076058 | 0.4 | 1 | 1.1 | 0.9
12 | 1 | 0 | 0 | 0 | 0 | 1 | 0.99453 | -0.10526 | 0.4 | 1 | 1.1 | 0.9
25 | 1 | 0 | 0 | 0 | 0 | 1 | 0.99596 | -0.077689 | 0.4 | 1 | 1.1 | 0.9
11 | 1 | 0.01065 | 0.0026692 | 0 | 0 | 1 | 0.99381 | -0.11918 | 0.4 | 1 | 1.1 | 0.9
14 | 1 | 0 | 0 | 0 | 0 | 1 | 0.99441 | -0.10746 | 0.4 | 1 | 1.1 | 0.9
13 | 1 | 0.0016343 | 0.00040959 | 0 | 0 | 1 | 0.99435 | -0.10876 | 0.4 | 1 | 1.1 | 0.9
19 | 1 | 0.064239 | 0.0161 | 0 | 0 | 1 | 0.99612 | -0.074547 | 0.4 | 1 | 1.1 | 0.9
20 | 1 | 0.025512 | 0.006394 | 0 | 0 | 1 | 0.9946 | -0.1038 | 0.4 | 1 | 1.1 | 0.9
22 | 1 | 0.042178 | 0.010571 | 0 | 0 | 1 | 0.99391 | -0.11716 | 0.4 | 1 | 1.1 | 0.9
21 | 1 | 0.032359 | 0.0081099 | 0 | 0 | 1 | 0.9934 | -0.12702 | 0.4 | 1 | 1.1 | 0.9
26 | 1 | 0.00068917 | 0.00017272 | 0 | 0 | 1 | 0.99594 | -0.078008 | 0.4 | 1 | 1.1 | 0.9
27 | 1 | 0.0006268 | 0.00015709 | 0 | 0 | 1 | 0.99593 | -0.078268 | 0.4 | 1 | 1.1 | 0.9

## generator_data
GEN_BUS | PG | QG | QMAX | QMIN | VG | MBASE | GEN_STATUS | PMAX | PMIN
17 | 0.36192 | 0.091187 | 10 | -10 | 1 | 100 | 1 | 10 | 0

## branch_data
F_BUS | T_BUS | BR_R | BR_X | BR_B | RATE_A | RATE_B | RATE_C | TAP | SHIFT | BR_STATUS | ANGMIN | ANGMAX | P_in | Q_in | P_out | Q_out
1 | 2 | 1.402 | 0.89726 | 2.3543e-09 | 0 | 0 | 0 | 0 | 0 | 1 | -90 | 90 | -0.062429 | -0.015646 | 0.062488 | 0.015684
2 | 4 | 2.3818 | 1.5243 | 3.9996e-09 | 0 | 0 | 0 | 0 | 0 | 1 | -90 | 90 | -0.06369 | -0.015985 | 0.063793 | 0.016051
4 | 16 | 2.7281 | 1.746 | 4.5811e-09 | 0 | 0 | 0 | 0 | 0 | 1 | -90 | 90 | -0.065679 | -0.016523 | 0.065805 | 0.016603
16 | 17 | 0.39351 | 0.25184 | 6.608e-10 | 0 | 0 | 0 | 0 | 0 | 1 | -90 | 90 | -0.10977 | -0.027666 | 0.10982 | 0.027698
16 | 18 | 0.16837 | 0.10776 | 2.8274e-10 | 0 | 0 | 0 | 0 | 0 | 1 | -90 | 90 | 0.043961 | 0.011063 | -0.043958 | -0.01106
17 | 19 | 2.026 | 1.2966 | 6.8043e-09 | 0 | 0 | 0 | 0 | 0 | 1 | -90 | 90 | 0.16508 | 0.041679 | -0.16449 | -0.041304
18 | 8 | 2.6678 | 1.7074 | 4.48e-09 | 0 | 0 | 0 | 0 | 0 | 1 | -90 | 90 | 0.037343 | 0.0094025 | -0.037303 | -0.0093776
5 | 6 | 2.0786 | 1.3303 | 3.4906e-09 | 0 | 0 | 0 | 0 | 0 | 1 | -90 | 90 | -0.028852 | -0.0072479 | 0.02887 | 0.0072594
5 | 7 | 2.7081 | 1.7332 | 4.5476e-09 | 0 | 0 | 0 | 0 | 0 | 1 | -90 | 90 | 0.026664 | 0.0066997 | -0.026644 | -0.0066869
6 | 8 | 1.1431 | 0.73159 | 1.9196e-09 | 0 | 0 | 0 | 0 | 0 | 1 | -90 | 90 | -0.032583 | -0.0081898 | 0.032596 | 0.0081979
7 | 9 | 3.9562 | 2.532 | 6.6436e-09 | 0 | 0 | 0 | 0 | 0 | 1 | -90 | 90 | 0.021916 | 0.005504 | -0.021896 | -0.0054916
7 | 10 | 3.5978 | 2.3026 | 6.0417e-09 | 0 | 0 | 0 | 0 | 0 | 1 | -90 | 90 | 0.0047275 | 0.001183 | -0.0047266 | -0.001183
9 | 15 | 1.6161 | 1.0343 | 2.7138e-09 | 0 | 0 | 0 | 0 | 0 | 1 | -90 | 90 | 0.019928 | 0.0049983 | -0.019921 | -0.0049942
10 | 24 | 1.5059 | 0.96375 | 2.5287e-09 | 0 | 0 | 0 | 0 | 0 | 1 | -90 | 90 | 0.0024251 | 0.00060622 | -0.002425 | -0.00060641
15 | 12 | 2.5686 | 1.6439 | 4.3135e-09 | 0 | 0 | 0 | 0 | 0 | 1 | -90 | 90 | 0.012296 | 0.0030832 | -0.012292 | -0.0030809
24 | 25 | 5.5026 | 3.5216 | 9.2403e-09 | 0 | 0 | 0 | 0 | 0 | 1 | -90 | 90 | 0.0013161 | 0.00032849 | -0.001316 | -0.00032934
12 | 14 | 5.9633 | 3.8165 | 1.0014e-08 | 0 | 0 | 0 | 0 | 0 | 1 | -90 | 90 | 0.0016346 | 0.00040819 | -0.0016344 | -0.00040907
12 | 11 | 5.7879 | 3.7042 | 9.7194e-09 | 0 | 0 | 0 | 0 | 0 | 1 | -90 | 90 | 0.010657 | 0.0026727 | -0.01065 | -0.0026692
25 | 26 | 1.0759 | 0.68856 | 1.8067e-09 | 0 | 0 | 0 | 0 | 0 | 1 | -90 | 90 | 0.001316 | 0.00032934 | -0.001316 | -0.00032951
14 | 13 | 3.5044 | 2.2428 | 5.8848e-09 | 0 | 0 | 0 | 0 | 0 | 1 | -90 | 90 | 0.0016344 | 0.00040907 | -0.0016343 | -0.00040959
19 | 20 | 1.2986 | 0.83112 | 2.1807e-09 | 0 | 0 | 0 | 0 | 0 | 1 | -90 | 90 | 0.10025 | 0.025204 | -0.10011 | -0.025114
20 | 22 | 0.79379 | 0.50802 | 1.333e-09 | 0 | 0 | 0 | 0 | 0 | 1 | -90 | 90 | 0.0746 | 0.018721 | -0.074552 | -0.01869
22 | 21 | 1.3484 | 0.86299 | 2.2644e-09 | 0 | 0 | 0 | 0 | 0 | 1 | -90 | 90 | 0.032374 | 0.0081194 | -0.032359 | -0.0081099
26 | 27 | 1.8435 | 1.1798 | 3.0957e-09 | 0 | 0 | 0 | 0 | 0 | 1 | -90 | 90 | 0.00062681 | 0.00015679 | -0.0006268 | -0.00015709