## bus_data
BUS_I | BUS_TYPE | Pd | Qd | Gs | Bs | area | Vm | Va | baseKV | zone | Vmax | Vmin
1 | 1 | 0.038359 | 0.0096136 | 0 | 0 | 1 | 0.97539 | -0.47448 | 0.4 | 1 | 1.1 | 0.9
2 | 1 | 0 | 0 | 0 | 0 | 1 | 0.97652 | -0.45208 | 0.4 | 1 | 1.1 | 0.9
3 | 1 | 0 | 0 | 0 | 0 | 1 | 0.97532 | -0.47582 | 0.4 | 1 | 1.1 | 0.9
4 | 1 | 0.0063322 | 0.001587 | 0 | 0 | 1 | 0.97673 | -0.44803 | 0.4 | 1 | 1.1 | 0.9
5 | 1 | 0.00066323 | 0.00016622 | 0 | 0 | 1 | 0.9765 | -0.45248 | 0.4 | 1 | 1.1 | 0.9
7 | 1 | 0 | 0 | 0 | 0 | 1 | 0.975 | -0.482 | 0.4 | 1 | 1.1 | 0.9
6 | 1 | 0 | 0 | 0 | 0 | 1 | 0.97753 | -0.43232 | 0.4 | 1 | 1.1 | 0.9
9 | 1 | 0 | 0 | 0 | 0 | 1 | 0.98097 | -0.36503 | 0.4 | 1 | 1.1 | 0.9
77 | 1 | 0.0032871 | 0.00082384 | 0 | 0 | 1 | 0.97492 | -0.48374 | 0.4 | 1 | 1.1 | 0.9
8 | 1 | 0 | 0 | 0 | 0 | 1 | 0.98178 | -0.34933 | 0.4 | 1 | 1.1 | 0.9
29 | 1 | 0 | 0 | 0 | 0 | 1 | 0.98183 | -0.34827 | 0.4 | 1 | 1.1 | 0.9
82 | 1 | 0.012329 | 0.00309 | 0 | 0 | 1 | 0.98145 | -0.35579 | 0.4 | 1 | 1.1 | 0.9
30 | 1 | 0.0029914 | 0.00074972 | 0 | 0 | 1 | 0.98083 | -0.36775 | 0.4 | 1 | 1.1 | 0.9
26 | 1 | 0.0019995 | 0.00050113 | 0 | 0 | 1 | 0.98085 | -0.36732 | 0.4 | 1 | 1.1 | 0.9
74 | 1 | 0.0054433 | 0.0013642 | 0 | 0 | 1 | 0.98404 | -0.30538 | 0.4 | 1 | 1.1 | 0.9
27 | 1 | 0.0025132 | 0.00062988 | 0 | 0 | 1 | 0.98077 | -0.36887 | 0.4 | 1 | 1.1 | 0.9
11 | 1 | 0.002778 | 0.00069624 | 0 | 0 | 1 | 0.97365 | -0.50831 | 0.4 | 1 | 1.1 | 0.9
12 | 1 | 0.00173 | 0.00043358 | 0 | 0 | 1 | 0.97407 | -0.50019 | 0.4 | 1 | 1.1 | 0.9
13 | 1 | 0 | 0 | 0 | 0 | 1 | 0.97352 | -0.51105 | 0.4 | 1 | 1.1 | 0.9
14 | 1 | 0 | 0 | 0 | 0 | 1 | 0.9744 | -0.49368 | 0.4 | 1 | 1.1 | 0.9
15 | 1 | 0 | 0 | 0 | 0 | 1 | 0.97343 | -0.5128 | 0.4 | 1 | 1.1 | 0.9
16 | 1 | 0 | 0 | 0 | 0 | 1 | 0.97343 | -0.51268 | 0.4 | 1 | 1.1 | 0.9
21 | 1 | 0.0011218 | 0.00028115 | 0 | 0 | 1 | 0.97437 | -0.49426 | 0.4 | 1 | 1.1 | 0.9
22 | 1 | 0.0054229 | 0.0013591 | 0 | 0 | 1 | 0.97472 | -0.48729 | 0.4 | 1 | 1.1 | 0.9
115 | 1 | 0.0054225 | 0.001359 | 0 | 0 | 1 | 0.97328 | -0.51572 | 0.4 | 1 | 1.1 | 0.9
116 | 1 | 0.0015904 | 0.0003986 | 0 | 0 | 1 | 0.97342 | -0.51292 | 0.4 | 1 | 1.1 | 0.9
92 | 1 | 0.0026255 | 0.00065802 | 0 | 0 | 1 | 0.97333 | -0.51481 | 0.4 | 1 | 1.1 | 0.9
18 | 1 | 0.0024632 | 0.00061733 | 0 | 0 | 1 | 0.9734 | -0.51329 | 0.4 | 1 | 1.1 | 0.9
24 | 1 | 0.0013038 | 0.00032675 | 0 | 0 | 1 | 0.97432 | -0.49513 | 0.4 | 1 | 1.1 | 0.9
112 | 1 | 0.0032021 | 0.00080253 | 0 | 0 | 1 | 0.97483 | -0.48518 | 0.4 | 1 | 1.1 | 0.9
23 | 1 | 0.0019812 | 0.00049653 | 0 | 0 | 1 | 0.97687 | -0.44514 | 0.4 | 1 | 1.1 | 0.9
104 | 1 | 0 | 0 | 0 | 0 | 1 | 0.97689 | -0.44459 | 0.4 | 1 | 1.1 | 0.9
113 | 1 | 0.0011775 | 0.00029511 | 0 | 0 | 1 | 0.97514 | -0.47906 | 0.4 | 1 | 1.1 | 0.9
125 | 1 | 0.0023152 | 0.00058024 | 0 | 0 | 1 | 0.97721 | -0.43829 | 0.4 | 1 | 1.1 | 0.9
103 | 1 | 0 | 0 | 0 | 0 | 1 | 0.97678 | -0.44691 | 0.4 | 1 | 1.1 | 0.9
102 | 1 | 0.0043082 | 0.0010797 | 0 | 0 | 1 | 0.97611 | -0.46009 | 0.4 | 1 | 1.1 | 0.9
97 | 1 | 0.0030578 | 0.00076634 | 0 | 0 | 1 | 0.97615 | -0.45913 | 0.4 | 1 | 1.1 | 0.9
98 | 1 | 0.0031948 | 0.0008007 | 0 | 0 | 1 | 0.99519 | -0.09177 | 0.4 | 1 | 1.1 | 0.9
99 | 1 | 0 | 0 | 0 | 0 | 1 | 0.99522 | -0.091029 | 0.4 | 1 | 1.1 | 0.9
101 | 1 | 0.0027082 | 0.00067873 | 0 | 0 | 1 | 0.99533 | -0.089026 | 0.4 | 1 | 1.1 | 0.9
28 | 1 | 0.0017772 | 0.00044542 | 0 | 0 | 1 | 0.98077 | -0.36893 | 0.4 | 1 | 1.1 | 0.9
55 | 1 | 0 | 0 | 0 | 0 | 1 | 0.99559 | -0.083985 | 0.4 | 1 | 1.1 | 0.9
109 | 1 | 0.0019984 | 0.00050084 | 0 | 0 | 1 | 0.99542 | -0.087223 | 0.4 | 1 | 1.1 | 0.9
54 | 1 | 0 | 0 | 0 | 0 | 1 | 0.99571 | -0.081653 | 0.4 | 1 | 1.1 | 0.9
68 | 1 | 0 | 0 | 0 | 0 | 1 | 0.98688 | -0.25038 | 0.4 | 1 | 1.1 | 0.9
31 | 1 | 0.0018632 | 0.00046696 | 0 | 0 | 1 | 0.98625 | -0.26236 | 0.4 | 1 | 1.1 | 0.9
32 | 1 | 0.0020577 | 0.0005157 | 0 | 0 | 1 | 0.98881 | -0.21311 | 0.4 | 1 | 1.1 | 0.9
33 | 1 | 0 | 0 | 0 | 0 | 1 | 0.9852 | -0.28258 | 0.4 | 1 | 1.1 | 0.9
34 | 1 | 0.0033716 | 0.000845 | 0 | 0 | 1 | 0.98997 | -0.19069 | 0.4 | 1 | 1.1 | 0.9
35 | 1 | 0.0018412 | 0.00046145 | 0 | 0 | 1 | 0.98488 | -0.28881 | 0.4 | 1 | 1.1 | 0.9
36 | 1 | 0.0026009 | 0.00065185 | 0 | 0 | 1 | 0.98348 | -0.31598 | 0.4 | 1 | 1.1 | 0.9
134 | 1 | 0 | 0 | 0 | 0 | 1 | 0.99137 | -0.16387 | 0.4 | 1 | 1.1 | 0.9
37 | 1 | 0.0016492 | 0.00041333 | 0 | 0 | 1 | 0.98458 | -0.29466 | 0.4 | 1 | 1.1 | 0.9
129 | 1 | 0.0023786 | 0.00059614 | 0 | 0 | 1 | 0.98345 | -0.31651 | 0.4 | 1 | 1.1 | 0.9
51 | 1 | 0.0026851 | 0.00067294 | 0 | 0 | 1 | 0.99207 | -0.15057 | 0.4 | 1 | 1.1 | 0.9
132 | 1 | 0.0023394 | 0.00058632 | 0 | 0 | 1 | 0.99135 | -0.16443 | 0.4 | 1 | 1.1 | 0.9
38 | 1 | 0.0033594 | 0.00084193 | 0 | 0 | 1 | 0.98443 | -0.29769 | 0.4 | 1 | 1.1 | 0.9
130 | 1 | 0.0019259 | 0.00048269 | 0 | 0 | 1 | 0.98135 | -0.35736 | 0.4 | 1 | 1.1 | 0.9
128 | 1 | 0.0042024 | 0.0010532 | 0 | 0 | 1 | 0.98425 | -0.30121 | 0.4 | 1 | 1.1 | 0.9
126 | 1 | 0 | 0 | 0 | 0 | 1 | 0.98409 | -0.30432 | 0.4 | 1 | 1.1 | 0.9
39 | 1 | 0.0018698 | 0.00046861 | 0 | 0 | 1 | 0.99672 | -0.062109 | 0.4 | 1 | 1.1 | 0.9
40 | 1 | 0.0020186 | 0.00050591 | 0 | 0 | 1 | 0.99655 | -0.065348 | 0.4 | 1 | 1.1 | 0.9
41 | 1 | 0 | 0 | 0 | 0 | 1 | 0.99698 | -0.057171 | 0.4 | 1 | 1.1 | 0.9
42 | 1 | 0.001513 | 0.0003792 | 0 | 0 | 1 | 0.99626 | -0.071044 | 0.4 | 1 | 1.1 | 0.9
43 | 1 | 0 | 0 | 0 | 0 | 1 | 0.99763 | -0.04475 | 0.4 | 1 | 1.1 | 0.9
44 | 1 | 0.0041768 | 0.0010468 | 0 | 0 | 1 | 0.99551 | -0.085113 | 0.4 | 1 | 1.1 | 0.9
53 | 1 | 0.0022943 | 0.00057502 | 0 | 0 | 1 | 0.99602 | -0.075654 | 0.4 | 1 | 1.1 | 0.9
48 | 3 | 0.0039472 | 0.00098926 | 0 | 0 | 1 | 1 | 0 | 0.4 | 1 | 1.1 | 0.9
45 | 1 | 0.0010309 | 0.00025838 | 0 | 0 | 1 | 0.99676 | -0.061223 | 0.4 | 1 | 1.1 | 0.9
57 | 1 | 0.0036898 | 0.00092476 | 0 | 0 | 1 | 0.99293 | -0.13416 | 0.4 | 1 | 1.1 | 0.9
46 | 1 | 0.0033143 | 0.00083064 | 0 | 0 | 1 | 0.99578 | -0.079897 | 0.4 | 1 | 1.1 | 0.9
58 | 1 | 0.0056739 | 0.001422 | 0 | 0 | 1 | 0.99284 | -0.13599 | 0.4 | 1 | 1.1 | 0.9
47 | 1 | 0 | 0 | 0 | 0 | 1 | 0.99503 | -0.094163 | 0.4 | 1 | 1.1 | 0.9
52 | 1 | 0.0022163 | 0.00055546 | 0 | 0 | 1 | 0.99492 | -0.096279 | 0.4 | 1 | 1.1 | 0.9
49 | 1 | 0.0017469 | 0.00043782 | 0 | 0 | 1 | 0.99437 | -0.10668 | 0.4 | 1 | 1.1 | 0.9
59 | 1 | 0.0017532 | 0.00043939 | 0 | 0 | 1 | 0.99477 | -0.099097 | 0.4 | 1 | 1.1 | 0.9
50 | 1 | 0.0019357 | 0.00048514 | 0 | 0 | 1 | 0.99296 | -0.13348 | 0.4 | 1 | 1.1 | 0.9
60 | 1 | 0.0015239 | 0.00038192 | 0 | 0 | 1 | 0.99467 | -0.10106 | 0.4 | 1 | 1.1 | 0.9
56 | 1 | 0.0014956 | 0.00037482 | 0 | 0 | 1 | 0.99559 | -0.083951 | 0.4 | 1 | 1.1 | 0.9
79 | 1 | 0 | 0 | 0 | 0 | 1 | 0.99551 | -0.085543 | 0.4 | 1 | 1.1 | 0.9
107 | 1 | 0.0019691 | 0.0004935 | 0 | 0 | 1 | 0.99542 | -0.087315 | 0.4 | 1 | 1.1 | 0.9
80 | 1 | 0.0010167 | 0.0002548 | 0 | 0 | 1 | 0.99544 | -0.086772 | 0.4 | 1 | 1.1 | 0.9
73 | 1 | 0.0028279 | 0.00070874 | 0 | 0 | 1 | 0.98965 | -0.19696 | 0.4 | 1 | 1.1 | 0.9
71 | 1 | 0.0037437 | 0.00093827 | 0 | 0 | 1 | 0.98878 | -0.21377 | 0.4 | 1 | 1.1 | 0.9
75 | 1 | 0 | 0 | 0 | 0 | 1 | 0.99448 | -0.10484 | 0.4 | 1 | 1.1 | 0.9
63 | 1 | 0 | 0 | 0 | 0 | 1 | 0.99438 | -0.1068 | 0.4 | 1 | 1.1 | 0.9
61 | 1 | 0.0019077 | 0.00047811 | 0 | 0 | 1 | 0.9942 | -0.11026 | 0.4 | 1 | 1.1 | 0.9
62 | 1 | 0.0010561 | 0.0002647 | 0 | 0 | 1 | 0.99423 | -0.10958 | 0.4 | 1 | 1.1 | 0.9
66 | 1 | 0 | 0 | 0 | 0 | 1 | 0.98642 | -0.25931 | 0.4 | 1 | 1.1 | 0.9
64 | 1 | 0.0017559 | 0.00044007 | 0 | 0 | 1 | 0.98625 | -0.26262 | 0.4 | 1 | 1.1 | 0.9
65 | 1 | 0.0035905 | 0.00089985 | 0 | 0 | 1 | 0.98625 | -0.26265 | 0.4 | 1 | 1.1 | 0.9
67 | 1 | 0.0016492 | 0.00041333 | 0 | 0 | 1 | 0.98618 | -0.26399 | 0.4 | 1 | 1.1 | 0.9
70 | 1 | 0.0018017 | 0.00045155 | 0 | 0 | 1 | 0.98618 | -0.264 | 0.4 | 1 | 1.1 | 0.9
72 | 1 | 0.0034211 | 0.0008574 | 0 | 0 | 1 | 0.98853 | -0.21854 | 0.4 | 1 | 1.1 | 0.9
138 | 1 | 0.0028873 | 0.00072363 | 0 | 0 | 1 | 0.99104 | -0.17037 | 0.4 | 1 | 1.1 | 0.9
137 | 1 | 0.0017112 | 0.00042887 | 0 | 0 | 1 | 0.99104 | -0.17029 | 0.4 | 1 | 1.1 | 0.9
81 | 1 | 0.0010263 | 0.00025723 | 0 | 0 | 1 | 0.984 | -0.30615 | 0.4 | 1 | 1.1 | 0.9
127 | 1 | 0 | 0 | 0 | 0 | 1 | 0.984 | -0.30605 | 0.4 | 1 | 1.1 | 0.9
100 | 1 | 0 | 0 | 0 | 0 | 1 | 0.98394 | -0.30719 | 0.4 | 1 | 1.1 | 0.9
84 | 1 | 0.0033964 | 0.00085123 | 0 | 0 | 1 | 0.97551 | -0.47176 | 0.4 | 1 | 1.1 | 0.9
85 | 1 | 0 | 0 | 0 | 0 | 1 | 0.97559 | -0.4701 | 0.4 | 1 | 1.1 | 0.9
86 | 1 | 0.0030446 | 0.00076304 | 0 | 0 | 1 | 0.97572 | -0.46765 | 0.4 | 1 | 1.1 | 0.9
87 | 1 | 0.0044091 | 0.001105 | 0 | 0 | 1 | 0.97555 | -0.47093 | 0.4 | 1 | 1.1 | 0.9
118 | 1 | 0.0018679 | 0.00046815 | 0 | 0 | 1 | 0.97587 | -0.46463 | 0.4 | 1 | 1.1 | 0.9
91 | 1 | 0 | 0 | 0 | 0 | 1 | 0.97614 | -0.45936 | 0.4 | 1 | 1.1 | 0.9
88 | 1 | 0.0023745 | 0.0005951 | 0 | 0 | 1 | 0.97606 | -0.4609 | 0.4 | 1 | 1.1 | 0.9
89 | 1 | 0.0022626 | 0.00056705 | 0 | 0 | 1 | 0.97607 | -0.46067 | 0.4 | 1 | 1.1 | 0.9
117 | 1 | 0.002244 | 0.00056239 | 0 | 0 | 1 | 0.97782 | -0.42636 | 0.4 | 1 | 1.1 | 0.9
114 | 1 | 0.003202 | 0.00080251 | 0 | 0 | 1 | 0.97556 | -0.47082 | 0.4 | 1 | 1.1 | 0.9
123 | 1 | 0.0016142 | 0.00040457 | 0 | 0 | 1 | 0.97791 | -0.42462 | 0.4 | 1 | 1.1 | 0.9
93 | 1 | 0.0068222 | 0.0017098 | 0 | 0 | 1 | 0.976 | -0.4621 | 0.4 | 1 | 1.1 | 0.9
94 | 1 | 0.0034143 | 0.0008557 | 0 | 0 | 1 | 0.97599 | -0.46232 | 0.4 | 1 | 1.1 | 0.9
95 | 1 | 0 | 0 | 0 | 0 | 1 | 0.97622 | -0.45784 | 0.4 | 1 | 1.1 | 0.9
96 | 1 | 0.0022574 | 0.00056577 | 0 | 0 | 1 | 0.97644 | -0.45347 | 0.4 | 1 | 1.1 | 0.9
105 | 1 | 0.0024763 | 0.00062063 | 0 | 0 | 1 | 0.97672 | -0.44794 | 0.4 | 1 | 1.1 | 0.9
148 | 1 | 0.0097628 | 0.0024468 | 0 | 0 | 1 | 0.98392 | -0.30764 | 0.4 | 1 | 1.1 | 0.9
122 | 1 | 0.0016142 | 0.00040457 | 0 | 0 | 1 | 0.97774 | -0.42802 | 0.4 | 1 | 1.1 | 0.9
106 | 1 | 0.0019943 | 0.00049981 | 0 | 0 | 1 | 0.99529 | -0.089842 | 0.4 | 1 | 1.1 | 0.9
108 | 1 | 0.0022185 | 0.000556 | 0 | 0 | 1 | 0.99527 | -0.090189 | 0.4 | 1 | 1.1 | 0.9
110 | 1 | 0 | 0 | 0 | 0 | 1 | 0.99525 | -0.090471 | 0.4 | 1 | 1.1 | 0.9
111 | 1 | 0 | 0 | 0 | 0 | 1 | 0.99519 | -0.091677 | 0.4 | 1 | 1.1 | 0.9
149 | 1 | 0.00197 | 0.00049373 | 0 | 0 | 1 | 0.99517 | -0.09212 | 0.4 | 1 | 1.1 | 0.9
121 | 1 | 0 | 0 | 0 | 0 | 1 | 0.97872 | -0.40868 | 0.4 | 1 | 1.1 | 0.9
119 | 1 | 0.0011201 | 0.00028072 | 0 | 0 | 1 | 0.97832 | -0.41655 | 0.4 | 1 | 1.1 | 0.9
120 | 1 | 0.0017252 | 0.00043239 | 0 | 0 | 1 | 0.97774 | -0.42799 | 0.4 | 1 | 1.1 | 0.9
124 | 1 | 0.001259 | 0.00031553 | 0 | 0 | 1 | 0.97896 | -0.40401 | 0.4 | 1 | 1.1 | 0.9
131 | 1 | 0 | 0 | 0 | 0 | 1 | 0.98003 | -0.38307 | 0.4 | 1 | 1.1 | 0.9
136 | 1 | 0.0019265 | 0.00048284 | 0 | 0 | 1 | 0.97956 | -0.39227 | 0.4 | 1 | 1.1 | 0.9
140 | 1 | 0.0012555 | 0.00031465 | 0 | 0 | 1 | 0.97938 | -0.39577 | 0.4 | 1 | 1.1 | 0.9
133 | 1 | 0.0035589 | 0.00089195 | 0 | 0 | 1 | 0.99116 | -0.16797 | 0.4 | 1 | 1.1 | 0.9
135 | 1 | 0.0022485 | 0.00056352 | 0 | 0 | 1 | 0.99115 | -0.16826 | 0.4 | 1 | 1.1 | 0.9
139 | 1 | 0.0015484 | 0.00038806 | 0 | 0 | 1 | 0.99104 | -0.17028 | 0.4 | 1 | 1.1 | 0.9
141 | 1 | 0.001926 | 0.0004827 | 0 | 0 | 1 | 0.97933 | -0.39687 | 0.4 | 1 | 1.1 | 0.9
142 | 1 | 0.0035671 | 0.00089401 | 0 | 0 | 1 | 0.97907 | -0.40201 | 0.4 | 1 | 1.1 | 0.9
143 | 1 | 0.0031908 | 0.00079969 | 0 | 0 | 1 | 0.97904 | -0.40246 | 0.4 | 1 | 1.1 | 0.9
144 | 1 | 0.0034668 | 0.00086886 | 0 | 0 | 1 | 0.97887 | -0.40585 | 0.4 | 1 | 1.1 | 0.9
145 | 1 | 0 | 0 | 0 | 0 | 1 | 0.97883 | -0.40668 | 0.4 | 1 | 1.1 | 0.9
146 | 1 | 0.0040845 | 0.0010237 | 0 | 0 | 1 | 0.97871 | -0.40896 | 0.4 | 1 | 1.1 | 0.9

## generator_data
GEN_BUS | PG | QG | QMAX | QMIN | VG | MBASE | GEN_STATUS | PMAX | PMIN
48 | 0.31779 | 0.081576 | 10 | -10 | 1 | 100 | 1 | 10 | 0

## branch_data
F_BUS | T_BUS | BR_R | BR_X | BR_B | RATE_A | RATE_B | RATE_C | TAP | SHIFT | BR_STATUS | ANGMIN | ANGMAX | P_in | Q_in | P_out | Q_out
1 | 2 | 2.2963 | 1.4696 | 3.8561e-09 | 0 | 0 | 0 | 0 | 0 | 1 | -90 | 90 | -0.041646 | -0.010437 | 0.041691 | 0.010465
1 | 3 | 1.7401 | 1.1137 | 2.9222e-09 | 0 | 0 | 0 | 0 | 0 | 1 | -90 | 90 | 0.0032885 | 0.00082287 | -0.0032883 | -0.00082302
2 | 4 | 0.40927 | 0.26193 | 6.8727e-10 | 0 | 0 | 0 | 0 | 0 | 1 | -90 | 90 | -0.042354 | -0.010631 | 0.042362 | 0.010636
2 | 5 | 2.5868 | 1.6556 | 4.344e-09 | 0 | 0 | 0 | 0 | 0 | 1 | -90 | 90 | 0.00066323 | 0.00016582 | -0.00066322 | -0.00016623
3 | 7 | 8.0038 | 5.1224 | 1.3441e-08 | 0 | 0 | 0 | 0 | 0 | 1 | -90 | 90 | 0.0032883 | 0.00082302 | -0.0032873 | -0.00082368
4 | 6 | 1.3818 | 0.88435 | 2.3204e-09 | 0 | 0 | 0 | 0 | 0 | 1 | -90 | 90 | -0.048694 | -0.012223 | 0.048731 | 0.012246
7 | 77 | 2.258 | 1.4451 | 3.7918e-09 | 0 | 0 | 0 | 0 | 0 | 1 | -90 | 90 | 0.0032873 | 0.00082368 | -0.0032871 | -0.00082386
6 | 9 | 5.9451 | 3.8049 | 9.9835e-09 | 0 | 0 | 0 | 0 | 0 | 1 | -90 | 90 | -0.048731 | -0.012246 | 0.048888 | 0.012345
9 | 29 | 1.2488 | 0.79925 | 2.0971e-09 | 0 | 0 | 0 | 0 | 0 | 1 | -90 | 90 | -0.058171 | -0.014671 | 0.058217 | 0.014701
9 | 30 | 3.912 | 2.5037 | 6.5693e-09 | 0 | 0 | 0 | 0 | 0 | 1 | -90 | 90 | 0.0029918 | 0.00074935 | -0.0029914 | -0.00074973
9 | 26 | 1.5673 | 1.003 | 2.6318e-09 | 0 | 0 | 0 | 0 | 0 | 1 | -90 | 90 | 0.0062909 | 0.0015766 | -0.0062902 | -0.0015764
8 | 29 | 0.36859 | 0.2359 | 6.1897e-10 | 0 | 0 | 0 | 0 | 0 | 1 | -90 | 90 | -0.012333 | -0.0030921 | 0.012334 | 0.0030925
8 | 82 | 2.265 | 1.4496 | 3.8035e-09 | 0 | 0 | 0 | 0 | 0 | 1 | -90 | 90 | 0.012333 | 0.0030921 | -0.012329 | -0.0030901
29 | 74 | 2.6436 | 1.6919 | 4.4393e-09 | 0 | 0 | 0 | 0 | 0 | 1 | -90 | 90 | -0.070551 | -0.017793 | 0.070696 | 0.017886
26 | 27 | 1.5611 | 0.99912 | 2.6216e-09 | 0 | 0 | 0 | 0 | 0 | 1 | -90 | 90 | 0.0042908 | 0.0010752 | -0.0042904 | -0.0010753
74 | 68 | 3.1623 | 2.0239 | 5.3104e-09 | 0 | 0 | 0 | 0 | 0 | 1 | -90 | 90 | -0.07614 | -0.01925 | 0.076341 | 0.019378
27 | 28 | 0.14337 | 0.091758 | 2.4076e-10 | 0 | 0 | 0 | 0 | 0 | 1 | -90 | 90 | 0.0017772 | 0.00044541 | -0.0017772 | -0.00044543
11 | 12 | 2.3186 | 1.4839 | 3.8936e-09 | 0 | 0 | 0 | 0 | 0 | 1 | -90 | 90 | -0.014883 | -0.0037298 | 0.014889 | 0.0037332
11 | 13 | 0.96234 | 0.6159 | 1.616e-09 | 0 | 0 | 0 | 0 | 0 | 1 | -90 | 90 | 0.012105 | 0.0030336 | -0.012103 | -0.0030327
12 | 14 | 1.6679 | 1.0675 | 2.8009e-09 | 0 | 0 | 0 | 0 | 0 | 1 | -90 | 90 | -0.016619 | -0.0041667 | 0.016624 | 0.0041698
13 | 15 | 0.76961 | 0.49255 | 1.2924e-09 | 0 | 0 | 0 | 0 | 0 | 1 | -90 | 90 | 0.00964 | 0.0024158 | -0.0096392 | -0.0024154
13 | 16 | 2.804 | 1.7946 | 4.7087e-09 | 0 | 0 | 0 | 0 | 0 | 1 | -90 | 90 | 0.0024634 | 0.00061691 | -0.0024632 | -0.00061724
14 | 21 | 1.0255 | 0.65629 | 1.722e-09 | 0 | 0 | 0 | 0 | 0 | 1 | -90 | 90 | 0.0024256 | 0.00060739 | -0.0024256 | -0.00060751
14 | 22 | 1.4271 | 0.91336 | 2.3965e-09 | 0 | 0 | 0 | 0 | 0 | 1 | -90 | 90 | -0.019049 | -0.0047772 | 0.019055 | 0.0047806
15 | 115 | 2.2925 | 1.4672 | 3.8497e-09 | 0 | 0 | 0 | 0 | 0 | 1 | -90 | 90 | 0.0054231 | 0.0013592 | -0.0054223 | -0.0013591
15 | 116 | 0.33115 | 0.21194 | 5.5609e-10 | 0 | 0 | 0 | 0 | 0 | 1 | -90 | 90 | 0.0015904 | 0.00039857 | -0.0015904 | -0.00039861
15 | 92 | 3.2544 | 2.0828 | 5.465e-09 | 0 | 0 | 0 | 0 | 0 | 1 | -90 | 90 | 0.0026257 | 0.00065769 | -0.0026255 | -0.00065804
16 | 18 | 1.0574 | 0.67671 | 1.7756e-09 | 0 | 0 | 0 | 0 | 0 | 1 | -90 | 90 | 0.0024632 | 0.00061724 | -0.0024631 | -0.00061736
21 | 24 | 2.8235 | 1.807 | 4.7414e-09 | 0 | 0 | 0 | 0 | 0 | 1 | -90 | 90 | 0.0013038 | 0.00032635 | -0.0013037 | -0.00032676
22 | 112 | 0.36815 | 0.23562 | 6.1822e-10 | 0 | 0 | 0 | 0 | 0 | 1 | -90 | 90 | -0.024478 | -0.0061398 | 0.024481 | 0.0061413
112 | 113 | 0.94231 | 0.60308 | 1.5824e-09 | 0 | 0 | 0 | 0 | 0 | 1 | -90 | 90 | -0.027683 | -0.0069439 | 0.027691 | 0.0069489
23 | 104 | 1.2067 | 0.77227 | 2.0263e-09 | 0 | 0 | 0 | 0 | 0 | 1 | -90 | 90 | -0.0019811 | -0.00049654 | 0.0019812 | 0.00049638
104 | 125 | 1.1075 | 0.70878 | 1.8597e-09 | 0 | 0 | 0 | 0 | 0 | 1 | -90 | 90 | -0.024332 | -0.0061029 | 0.024339 | 0.0061074
104 | 103 | 0.44469 | 0.2846 | 7.4675e-10 | 0 | 0 | 0 | 0 | 0 | 1 | -90 | 90 | 0.022351 | 0.0056065 | -0.022348 | -0.005605
113 | 114 | 1.2185 | 0.77984 | 2.0462e-09 | 0 | 0 | 0 | 0 | 0 | 1 | -90 | 90 | -0.028868 | -0.007244 | 0.028879 | 0.007251
125 | 122 | 1.6513 | 1.0568 | 2.7729e-09 | 0 | 0 | 0 | 0 | 0 | 1 | -90 | 90 | -0.026655 | -0.0066876 | 0.026668 | 0.0066957
103 | 105 | 1.7835 | 1.1414 | 2.995e-09 | 0 | 0 | 0 | 0 | 0 | 1 | -90 | 90 | 0.0024764 | 0.00062044 | -0.0024763 | -0.00062065
103 | 96 | 1.4134 | 0.90455 | 2.3734e-09 | 0 | 0 | 0 | 0 | 0 | 1 | -90 | 90 | 0.019872 | 0.0049846 | -0.019866 | -0.0049808
102 | 97 | 0.95263 | 0.60968 | 1.5997e-09 | 0 | 0 | 0 | 0 | 0 | 1 | -90 | 90 | -0.0043081 | -0.0010798 | 0.0043083 | 0.0010797
97 | 95 | 0.75053 | 0.48034 | 1.2603e-09 | 0 | 0 | 0 | 0 | 0 | 1 | -90 | 90 | -0.007366 | -0.0018461 | 0.0073664 | 0.0018463
98 | 99 | 1.0293 | 0.65872 | 1.7284e-09 | 0 | 0 | 0 | 0 | 0 | 1 | -90 | 90 | -0.0031948 | -0.0008007 | 0.0031949 | 0.0008006
99 | 101 | 2.7833 | 1.7813 | 4.674e-09 | 0 | 0 | 0 | 0 | 0 | 1 | -90 | 90 | -0.0031949 | -0.0008006 | 0.0031952 | 0.00080033
101 | 80 | 1.6949 | 1.0847 | 2.8461e-09 | 0 | 0 | 0 | 0 | 0 | 1 | -90 | 90 | -0.0059034 | -0.0014791 | 0.005904 | 0.0014792
55 | 109 | 1.417 | 0.90689 | 2.3795e-09 | 0 | 0 | 0 | 0 | 0 | 1 | -90 | 90 | 0.010153 | 0.0025442 | -0.010151 | -0.0025434
55 | 54 | 1.0203 | 0.653 | 1.7134e-09 | 0 | 0 | 0 | 0 | 0 | 1 | -90 | 90 | -0.010153 | -0.0025442 | 0.010154 | 0.0025448
109 | 107 | 0.049957 | 0.031972 | 8.3891e-11 | 0 | 0 | 0 | 0 | 0 | 1 | -90 | 90 | 0.0081528 | 0.0020426 | -0.0081528 | -0.0020426
54 | 56 | 1.2128 | 0.7762 | 2.0366e-09 | 0 | 0 | 0 | 0 | 0 | 1 | -90 | 90 | 0.0084181 | 0.0021095 | -0.0084172 | -0.0021091
54 | 53 | 1.4359 | 0.91895 | 2.4112e-09 | 0 | 0 | 0 | 0 | 0 | 1 | -90 | 90 | -0.018572 | -0.0046542 | 0.018577 | 0.0046574
68 | 72 | 1.6475 | 1.0544 | 2.7666e-09 | 0 | 0 | 0 | 0 | 0 | 1 | -90 | 90 | -0.085144 | -0.021585 | 0.085274 | 0.021668
68 | 66 | 4.4308 | 2.8357 | 7.4405e-09 | 0 | 0 | 0 | 0 | 0 | 1 | -90 | 90 | 0.0088026 | 0.002207 | -0.0087988 | -0.0022053
31 | 32 | 1.5869 | 1.0156 | 2.6648e-09 | 0 | 0 | 0 | 0 | 0 | 1 | -90 | 90 | -0.13668 | -0.034653 | 0.13701 | 0.03486
31 | 33 | 0.6582 | 0.42125 | 1.1053e-09 | 0 | 0 | 0 | 0 | 0 | 1 | -90 | 90 | 0.13482 | 0.034186 | -0.13469 | -0.034102
32 | 34 | 0.71437 | 0.4572 | 1.1996e-09 | 0 | 0 | 0 | 0 | 0 | 1 | -90 | 90 | -0.13906 | -0.035375 | 0.13921 | 0.035472
33 | 35 | 1.2401 | 0.79369 | 2.0825e-09 | 0 | 0 | 0 | 0 | 0 | 1 | -90 | 90 | 0.021862 | 0.0054859 | -0.021855 | -0.0054819
33 | 36 | 1.2957 | 0.82924 | 2.1758e-09 | 0 | 0 | 0 | 0 | 0 | 1 | -90 | 90 | 0.11283 | 0.028616 | -0.11264 | -0.028501
34 | 134 | 0.83605 | 0.53507 | 2.8079e-09 | 0 | 0 | 0 | 0 | 0 | 1 | -90 | 90 | -0.14259 | -0.036317 | 0.14277 | 0.036434
35 | 37 | 1.2728 | 0.81457 | 2.1373e-09 | 0 | 0 | 0 | 0 | 0 | 1 | -90 | 90 | 0.020014 | 0.0050205 | -0.020008 | -0.0050171
36 | 129 | 0.020932 | 0.013397 | 3.5151e-11 | 0 | 0 | 0 | 0 | 0 | 1 | -90 | 90 | 0.11004 | 0.027849 | -0.11004 | -0.027847
134 | 51 | 0.37731 | 0.24148 | 1.9008e-09 | 0 | 0 | 0 | 0 | 0 | 1 | -90 | 90 | -0.15707 | -0.040018 | 0.15717 | 0.040083
134 | 132 | 0.17093 | 0.10939 | 2.8703e-10 | 0 | 0 | 0 | 0 | 0 | 1 | -90 | 90 | 0.014297 | 0.0035838 | -0.014296 | -0.0035836
37 | 38 | 0.71705 | 0.45891 | 1.2041e-09 | 0 | 0 | 0 | 0 | 0 | 1 | -90 | 90 | 0.018359 | 0.0046038 | -0.018356 | -0.0046022
129 | 130 | 1.6522 | 1.0574 | 2.7744e-09 | 0 | 0 | 0 | 0 | 0 | 1 | -90 | 90 | 0.10766 | 0.027251 | -0.10745 | -0.027117
51 | 50 | 0.47741 | 0.30555 | 2.4051e-09 | 0 | 0 | 0 | 0 | 0 | 1 | -90 | 90 | -0.15985 | -0.040755 | 0.15998 | 0.04084
132 | 133 | 1.3033 | 0.8341 | 2.1886e-09 | 0 | 0 | 0 | 0 | 0 | 1 | -90 | 90 | 0.011957 | 0.0029973 | -0.011955 | -0.0029962
38 | 128 | 1.0183 | 0.65173 | 1.7101e-09 | 0 | 0 | 0 | 0 | 0 | 1 | -90 | 90 | 0.014997 | 0.0037603 | -0.014995 | -0.0037588
130 | 131 | 1.0553 | 0.67538 | 1.7721e-09 | 0 | 0 | 0 | 0 | 0 | 1 | -90 | 90 | 0.10553 | 0.026634 | -0.1054 | -0.026551
128 | 126 | 1.2535 | 0.80221 | 2.1049e-09 | 0 | 0 | 0 | 0 | 0 | 1 | -90 | 90 | 0.010792 | 0.0027056 | -0.010791 | -0.0027048
126 | 127 | 0.69539 | 0.44505 | 1.1677e-09 | 0 | 0 | 0 | 0 | 0 | 1 | -90 | 90 | 0.010791 | 0.0027048 | -0.01079 | -0.0027043
39 | 40 | 0.59116 | 0.37834 | 9.9271e-10 | 0 | 0 | 0 | 0 | 0 | 1 | -90 | 90 | 0.024418 | 0.0061263 | -0.024414 | -0.006124
39 | 41 | 0.83715 | 0.53577 | 1.4058e-09 | 0 | 0 | 0 | 0 | 0 | 1 | -90 | 90 | -0.026287 | -0.0065949 | 0.026294 | 0.0065987
40 | 42 | 1.1325 | 0.72478 | 1.9017e-09 | 0 | 0 | 0 | 0 | 0 | 1 | -90 | 90 | 0.022395 | 0.0056181 | -0.022389 | -0.0056144
41 | 43 | 0.41227 | 0.26385 | 6.923e-10 | 0 | 0 | 0 | 0 | 0 | 1 | -90 | 90 | -0.13588 | -0.034664 | 0.13597 | 0.034716
41 | 44 | 1.1505 | 0.73629 | 1.9319e-09 | 0 | 0 | 0 | 0 | 0 | 1 | -90 | 90 | 0.10959 | 0.028065 | -0.10944 | -0.027971
42 | 53 | 0.98258 | 0.62885 | 1.65e-09 | 0 | 0 | 0 | 0 | 0 | 1 | -90 | 90 | 0.020876 | 0.0052352 | -0.020872 | -0.0052324
43 | 48 | 0.64784 | 0.41462 | 3.2637e-09 | 0 | 0 | 0 | 0 | 0 | 1 | -90 | 90 | -0.31317 | -0.080152 | 0.31385 | 0.080587
43 | 45 | 0.42058 | 0.26917 | 2.1188e-09 | 0 | 0 | 0 | 0 | 0 | 1 | -90 | 90 | 0.1772 | 0.045435 | -0.17706 | -0.045345
44 | 57 | 2.0921 | 1.3389 | 3.5132e-09 | 0 | 0 | 0 | 0 | 0 | 1 | -90 | 90 | 0.10526 | 0.026924 | -0.10502 | -0.026765
45 | 46 | 0.47876 | 0.30641 | 2.4119e-09 | 0 | 0 | 0 | 0 | 0 | 1 | -90 | 90 | 0.17603 | 0.045087 | -0.17587 | -0.044985
57 | 58 | 0.080929 | 0.051795 | 1.359e-10 | 0 | 0 | 0 | 0 | 0 | 1 | -90 | 90 | 0.10133 | 0.02584 | -0.10132 | -0.025835
46 | 47 | 0.37221 | 0.23821 | 1.8751e-09 | 0 | 0 | 0 | 0 | 0 | 1 | -90 | 90 | 0.17256 | 0.044155 | -0.17244 | -0.044078
58 | 73 | 2.8412 | 1.8184 | 4.7712e-09 | 0 | 0 | 0 | 0 | 0 | 1 | -90 | 90 | 0.095643 | 0.024413 | -0.095362 | -0.024233
47 | 52 | 1.1091 | 0.70979 | 1.8624e-09 | 0 | 0 | 0 | 0 | 0 | 1 | -90 | 90 | 0.0084606 | 0.0021185 | -0.0084597 | -0.0021182
47 | 49 | 0.34305 | 0.21955 | 1.7282e-09 | 0 | 0 | 0 | 0 | 0 | 1 | -90 | 90 | 0.16398 | 0.04196 | -0.16388 | -0.041897
52 | 59 | 2.0011 | 1.2807 | 3.3603e-09 | 0 | 0 | 0 | 0 | 0 | 1 | -90 | 90 | 0.0062434 | 0.0015627 | -0.0062426 | -0.0015625
49 | 50 | 0.74146 | 0.47454 | 3.7354e-09 | 0 | 0 | 0 | 0 | 0 | 1 | -90 | 90 | 0.16213 | 0.041459 | -0.16192 | -0.041325
59 | 60 | 1.9335 | 1.2374 | 3.2469e-09 | 0 | 0 | 0 | 0 | 0 | 1 | -90 | 90 | 0.0044894 | 0.0011231 | -0.004489 | -0.0011232
60 | 75 | 5.645 | 3.6128 | 9.4794e-09 | 0 | 0 | 0 | 0 | 0 | 1 | -90 | 90 | 0.0029651 | 0.00074123 | -0.0029645 | -0.00074183
56 | 79 | 1.0219 | 0.65399 | 1.716e-09 | 0 | 0 | 0 | 0 | 0 | 1 | -90 | 90 | 0.0069216 | 0.0017343 | -0.0069211 | -0.0017341
79 | 80 | 0.78868 | 0.50475 | 1.3244e-09 | 0 | 0 | 0 | 0 | 0 | 1 | -90 | 90 | 0.0069211 | 0.0017341 | -0.0069207 | -0.001734
107 | 106 | 1.8141 | 1.161 | 3.0463e-09 | 0 | 0 | 0 | 0 | 0 | 1 | -90 | 90 | 0.0061837 | 0.0015491 | -0.006183 | -0.0015489
73 | 71 | 0.80443 | 0.51484 | 1.3509e-09 | 0 | 0 | 0 | 0 | 0 | 1 | -90 | 90 | 0.092534 | 0.023525 | -0.092459 | -0.023477
71 | 72 | 0.23735 | 0.15191 | 3.9858e-10 | 0 | 0 | 0 | 0 | 0 | 1 | -90 | 90 | 0.088716 | 0.022539 | -0.088695 | -0.022526
75 | 63 | 2.9416 | 1.8826 | 4.9397e-09 | 0 | 0 | 0 | 0 | 0 | 1 | -90 | 90 | 0.0029645 | 0.00074183 | -0.0029643 | -0.00074214
63 | 62 | 4.1414 | 2.6505 | 6.9546e-09 | 0 | 0 | 0 | 0 | 0 | 1 | -90 | 90 | 0.0029643 | 0.00074214 | -0.0029639 | -0.00074258
61 | 62 | 1.5989 | 1.0233 | 2.685e-09 | 0 | 0 | 0 | 0 | 0 | 1 | -90 | 90 | -0.0019077 | -0.00047811 | 0.0019077 | 0.00047788
66 | 64 | 1.638 | 1.0483 | 2.7506e-09 | 0 | 0 | 0 | 0 | 0 | 1 | -90 | 90 | 0.0087988 | 0.0022053 | -0.0087974 | -0.0022047
64 | 65 | 0.020576 | 0.013169 | 3.4553e-11 | 0 | 0 | 0 | 0 | 0 | 1 | -90 | 90 | 0.0070415 | 0.0017646 | -0.0070415 | -0.0017646
65 | 67 | 1.6892 | 1.0811 | 2.8366e-09 | 0 | 0 | 0 | 0 | 0 | 1 | -90 | 90 | 0.0034511 | 0.00086475 | -0.0034509 | -0.00086488
67 | 70 | 0.036017 | 0.023051 | 6.0482e-11 | 0 | 0 | 0 | 0 | 0 | 1 | -90 | 90 | 0.0018017 | 0.00045155 | -0.0018017 | -0.00045155
138 | 137 | 0.11409 | 0.073019 | 1.9159e-10 | 0 | 0 | 0 | 0 | 0 | 1 | -90 | 90 | -0.0028873 | -0.00072364 | 0.0028873 | 0.00072362
137 | 139 | 0.010082 | 0.0064522 | 1.693e-11 | 0 | 0 | 0 | 0 | 0 | 1 | -90 | 90 | -0.0045985 | -0.0011525 | 0.0045985 | 0.0011525
81 | 127 | 0.42468 | 0.27179 | 7.1315e-10 | 0 | 0 | 0 | 0 | 0 | 1 | -90 | 90 | -0.0010263 | -0.00025723 | 0.0010263 | 0.00025716
127 | 100 | 0.50508 | 0.32325 | 8.4816e-10 | 0 | 0 | 0 | 0 | 0 | 1 | -90 | 90 | 0.0097634 | 0.0024472 | -0.0097629 | -0.0024469
100 | 148 | 0.20023 | 0.12815 | 3.3625e-10 | 0 | 0 | 0 | 0 | 0 | 1 | -90 | 90 | 0.0097629 | 0.0024469 | -0.0097627 | -0.0024468
84 | 85 | 2.0858 | 1.3349 | 3.5026e-09 | 0 | 0 | 0 | 0 | 0 | 1 | -90 | 90 | -0.0033964 | -0.00085125 | 0.0033966 | 0.00085109
85 | 86 | 1.3389 | 0.85687 | 2.2483e-09 | 0 | 0 | 0 | 0 | 0 | 1 | -90 | 90 | -0.0078058 | -0.0019561 | 0.0078067 | 0.0019565
85 | 87 | 0.80508 | 0.51525 | 1.3519e-09 | 0 | 0 | 0 | 0 | 0 | 1 | -90 | 90 | 0.0044092 | 0.001105 | -0.004409 | -0.0011051
86 | 118 | 1.1867 | 0.75949 | 1.9928e-09 | 0 | 0 | 0 | 0 | 0 | 1 | -90 | 90 | -0.010851 | -0.0027196 | 0.010853 | 0.0027204
118 | 91 | 1.7678 | 1.1314 | 2.9686e-09 | 0 | 0 | 0 | 0 | 0 | 1 | -90 | 90 | -0.012721 | -0.0031885 | 0.012724 | 0.0031903
91 | 117 | 2.858 | 1.8291 | 4.7994e-09 | 0 | 0 | 0 | 0 | 0 | 1 | -90 | 90 | -0.04946 | -0.012417 | 0.049538 | 0.012466
91 | 114 | 1.5255 | 0.97631 | 2.5617e-09 | 0 | 0 | 0 | 0 | 0 | 1 | -90 | 90 | 0.032099 | 0.0080645 | -0.032081 | -0.0080536
91 | 89 | 1.2054 | 0.77146 | 2.0242e-09 | 0 | 0 | 0 | 0 | 0 | 1 | -90 | 90 | 0.0046373 | 0.0011621 | -0.004637 | -0.0011621
88 | 89 | 0.41846 | 0.26782 | 7.0271e-10 | 0 | 0 | 0 | 0 | 0 | 1 | -90 | 90 | -0.0023744 | -0.00059512 | 0.0023745 | 0.00059507
117 | 123 | 0.14398 | 0.092149 | 2.4179e-10 | 0 | 0 | 0 | 0 | 0 | 1 | -90 | 90 | -0.051782 | -0.013029 | 0.051786 | 0.013031
123 | 121 | 1.284 | 0.82176 | 2.1562e-09 | 0 | 0 | 0 | 0 | 0 | 1 | -90 | 90 | -0.053401 | -0.013436 | 0.053441 | 0.013462
93 | 94 | 0.27732 | 0.17749 | 4.657e-10 | 0 | 0 | 0 | 0 | 0 | 1 | -90 | 90 | 0.0034142 | 0.0008557 | -0.0034142 | -0.00085572
93 | 95 | 1.7802 | 1.1393 | 2.9894e-09 | 0 | 0 | 0 | 0 | 0 | 1 | -90 | 90 | -0.010236 | -0.0025656 | 0.010238 | 0.0025666
95 | 96 | 1.0585 | 0.67745 | 1.7775e-09 | 0 | 0 | 0 | 0 | 0 | 1 | -90 | 90 | -0.017605 | -0.0044129 | 0.017608 | 0.004415
122 | 120 | 0.0039779 | 0.0025459 | 6.68e-12 | 0 | 0 | 0 | 0 | 0 | 1 | -90 | 90 | -0.028282 | -0.0071003 | 0.028282 | 0.0071003
106 | 108 | 0.36829 | 0.2357 | 6.1845e-10 | 0 | 0 | 0 | 0 | 0 | 1 | -90 | 90 | 0.0041887 | 0.0010491 | -0.0041886 | -0.0010491
108 | 110 | 0.63421 | 0.40589 | 1.065e-09 | 0 | 0 | 0 | 0 | 0 | 1 | -90 | 90 | 0.0019702 | 0.00049312 | -0.0019702 | -0.00049321
110 | 111 | 2.7175 | 1.7392 | 4.5634e-09 | 0 | 0 | 0 | 0 | 0 | 1 | -90 | 90 | 0.0019702 | 0.00049321 | -0.00197 | -0.00049359
111 | 149 | 0.99664 | 0.63785 | 1.6736e-09 | 0 | 0 | 0 | 0 | 0 | 1 | -90 | 90 | 0.00197 | 0.00049359 | -0.00197 | -0.00049373
121 | 124 | 0.23791 | 0.15226 | 3.9951e-10 | 0 | 0 | 0 | 0 | 0 | 1 | -90 | 90 | -0.084597 | -0.021293 | 0.084616 | 0.021305
121 | 119 | 1.0859 | 0.69496 | 1.8235e-09 | 0 | 0 | 0 | 0 | 0 | 1 | -90 | 90 | 0.031155 | 0.0078309 | -0.031144 | -0.0078236
119 | 120 | 1.6373 | 1.0479 | 2.7494e-09 | 0 | 0 | 0 | 0 | 0 | 1 | -90 | 90 | 0.030023 | 0.0075429 | -0.030007 | -0.0075327
124 | 131 | 1.0514 | 0.67289 | 1.7656e-09 | 0 | 0 | 0 | 0 | 0 | 1 | -90 | 90 | -0.085874 | -0.02162 | 0.085961 | 0.021675
131 | 136 | 2.0378 | 1.3042 | 3.422e-09 | 0 | 0 | 0 | 0 | 0 | 1 | -90 | 90 | 0.019435 | 0.0048763 | -0.019426 | -0.0048712
136 | 140 | 0.86001 | 0.5504 | 1.4442e-09 | 0 | 0 | 0 | 0 | 0 | 1 | -90 | 90 | 0.0175 | 0.0043883 | -0.017497 | -0.0043866
140 | 141 | 0.29049 | 0.18591 | 4.8781e-10 | 0 | 0 | 0 | 0 | 0 | 1 | -90 | 90 | 0.016241 | 0.004072 | -0.016241 | -0.0040715
133 | 135 | 0.15244 | 0.097564 | 2.5599e-10 | 0 | 0 | 0 | 0 | 0 | 1 | -90 | 90 | 0.0083961 | 0.0021043 | -0.008396 | -0.0021042
135 | 139 | 1.4508 | 0.9285 | 2.4362e-09 | 0 | 0 | 0 | 0 | 0 | 1 | -90 | 90 | 0.0061475 | 0.0015407 | -0.0061469 | -0.0015406
141 | 142 | 1.5445 | 0.98845 | 2.5936e-09 | 0 | 0 | 0 | 0 | 0 | 1 | -90 | 90 | 0.014315 | 0.0035888 | -0.014311 | -0.0035868
142 | 143 | 0.18137 | 0.11608 | 3.0457e-10 | 0 | 0 | 0 | 0 | 0 | 1 | -90 | 90 | 0.010744 | 0.0026927 | -0.010744 | -0.0026926
143 | 144 | 1.9258 | 1.2325 | 3.234e-09 | 0 | 0 | 0 | 0 | 0 | 1 | -90 | 90 | 0.007553 | 0.0018929 | -0.0075518 | -0.0018924
144 | 145 | 0.87508 | 0.56005 | 1.4695e-09 | 0 | 0 | 0 | 0 | 0 | 1 | -90 | 90 | 0.0040851 | 0.0010236 | -0.0040849 | -0.0010236
145 | 146 | 2.3921 | 1.5309 | 4.0169e-09 | 0 | 0 | 0 | 0 | 0 | 1 | -90 | 90 | 0.0040849 | 0.0010236 | -0.0040845 | -0.0010237