## bus_data
BUS_I | BUS_TYPE | Pd | Qd | Gs | Bs | area | Vm | Va | baseKV | zone | Vmax | Vmin
1 | 1 | 0.001697 | 0.00042532 | 0 | 0 | 1 | 0.97358 | -0.50991 | 0.4 | 1 | 1.1 | 0.9
2 | 1 | 0 | 0 | 0 | 0 | 1 | 0.9736 | -0.50948 | 0.4 | 1 | 1.1 | 0.9
3 | 1 | 0 | 0 | 0 | 0 | 1 | 0.97374 | -0.50667 | 0.4 | 1 | 1.1 | 0.9
131 | 1 | 0.00085514 | 0.00021432 | 0 | 0 | 1 | 0.97479 | -0.48609 | 0.4 | 1 | 1.1 | 0.9
132 | 1 | 0.00072952 | 0.00018284 | 0 | 0 | 1 | 0.9748 | -0.48588 | 0.4 | 1 | 1.1 | 0.9
112 | 1 | 0 | 0 | 0 | 0 | 1 | 0.97379 | -0.50564 | 0.4 | 1 | 1.1 | 0.9
214 | 1 | 0.00097582 | 0.00024456 | 0 | 0 | 1 | 0.97371 | -0.50737 | 0.4 | 1 | 1.1 | 0.9
217 | 1 | 0.00097642 | 0.00024471 | 0 | 0 | 1 | 0.97412 | -0.49931 | 0.4 | 1 | 1.1 | 0.9
108 | 1 | 0 | 0 | 0 | 0 | 1 | 0.97314 | -0.51856 | 0.4 | 1 | 1.1 | 0.9
215 | 1 | 0.00092559 | 0.00023197 | 0 | 0 | 1 | 0.9737 | -0.50754 | 0.4 | 1 | 1.1 | 0.9
159 | 1 | 0.0010825 | 0.00027129 | 0 | 0 | 1 | 0.97405 | -0.50058 | 0.4 | 1 | 1.1 | 0.9
81 | 1 | 0.00085204 | 0.00021354 | 0 | 0 | 1 | 0.97407 | -0.50018 | 0.4 | 1 | 1.1 | 0.9
158 | 1 | 0.00077081 | 0.00019318 | 0 | 0 | 1 | 0.974 | -0.50159 | 0.4 | 1 | 1.1 | 0.9
4 | 1 | 0.018803 | 0.0047124 | 0 | 0 | 1 | 0.97059 | -0.56707 | 0.4 | 1 | 1.1 | 0.9
5 | 1 | 0.011819 | 0.002962 | 0 | 0 | 1 | 0.97014 | -0.57599 | 0.4 | 1 | 1.1 | 0.9
6 | 1 | 0 | 0 | 0 | 0 | 1 | 0.97112 | -0.55658 | 0.4 | 1 | 1.1 | 0.9
7 | 1 | 0.031986 | 0.0080163 | 0 | 0 | 1 | 0.97316 | -0.51632 | 0.4 | 1 | 1.1 | 0.9
28 | 1 | 0 | 0 | 0 | 0 | 1 | 0.97172 | -0.54621 | 0.4 | 1 | 1.1 | 0.9
30 | 1 | 0.0023546 | 0.00059012 | 0 | 0 | 1 | 0.9711 | -0.55846 | 0.4 | 1 | 1.1 | 0.9
27 | 1 | 0.0035509 | 0.00088993 | 0 | 0 | 1 | 0.97193 | -0.54193 | 0.4 | 1 | 1.1 | 0.9
29 | 1 | 0.0012649 | 0.00031702 | 0 | 0 | 1 | 0.97852 | -0.41121 | 0.4 | 1 | 1.1 | 0.9
65 | 1 | 0.0015503 | 0.00038854 | 0 | 0 | 1 | 0.98034 | -0.37565 | 0.4 | 1 | 1.1 | 0.9
8 | 1 | 0.005814 | 0.0014571 | 0 | 0 | 1 | 0.97011 | -0.57799 | 0.4 | 1 | 1.1 | 0.9
9 | 1 | 0.00054977 | 0.00013779 | 0 | 0 | 1 | 0.97052 | -0.5699 | 0.4 | 1 | 1.1 | 0.9
11 | 1 | 0.0012635 | 0.00031666 | 0 | 0 | 1 | 0.97065 | -0.56735 | 0.4 | 1 | 1.1 | 0.9
12 | 1 | 0 | 0 | 0 | 0 | 1 | 0.98319 | -0.32159 | 0.4 | 1 | 1.1 | 0.9
152 | 1 | 0.0021781 | 0.00054589 | 0 | 0 | 1 | 0.98288 | -0.3278 | 0.4 | 1 | 1.1 | 0.9
192 | 1 | 0 | 0 | 0 | 0 | 1 | 0.98356 | -0.31443 | 0.4 | 1 | 1.1 | 0.9
151 | 1 | 0.0019713 | 0.00049406 | 0 | 0 | 1 | 0.98236 | -0.33795 | 0.4 | 1 | 1.1 | 0.9
73 | 1 | 0 | 0 | 0 | 0 | 1 | 0.98365 | -0.31261 | 0.4 | 1 | 1.1 | 0.9
167 | 1 | 0.00697 | 0.0017468 | 0 | 0 | 1 | 0.98342 | -0.31722 | 0.4 | 1 | 1.1 | 0.9
44 | 1 | 0 | 0 | 0 | 0 | 1 | 0.98206 | -0.34237 | 0.4 | 1 | 1.1 | 0.9
14 | 1 | 0.00204 | 0.00051127 | 0 | 0 | 1 | 0.98063 | -0.3712 | 0.4 | 1 | 1.1 | 0.9
15 | 1 | 0.0020438 | 0.00051223 | 0 | 0 | 1 | 0.97995 | -0.38453 | 0.4 | 1 | 1.1 | 0.9
16 | 1 | 0.0020735 | 0.00051967 | 0 | 0 | 1 | 0.98102 | -0.36367 | 0.4 | 1 | 1.1 | 0.9
17 | 1 | 0.0025593 | 0.00064142 | 0 | 0 | 1 | 0.97925 | -0.39824 | 0.4 | 1 | 1.1 | 0.9
18 | 1 | 0.0021914 | 0.00054921 | 0 | 0 | 1 | 0.98113 | -0.36162 | 0.4 | 1 | 1.1 | 0.9
24 | 1 | 0.0023062 | 0.00057798 | 0 | 0 | 1 | 0.97887 | -0.40556 | 0.4 | 1 | 1.1 | 0.9
71 | 1 | 0.0026923 | 0.00067475 | 0 | 0 | 1 | 0.98408 | -0.30435 | 0.4 | 1 | 1.1 | 0.9
25 | 1 | 0.0025448 | 0.00063778 | 0 | 0 | 1 | 0.97873 | -0.40827 | 0.4 | 1 | 1.1 | 0.9
72 | 1 | 0 | 0 | 0 | 0 | 1 | 0.98604 | -0.26635 | 0.4 | 1 | 1.1 | 0.9
19 | 1 | 0.002754 | 0.00069021 | 0 | 0 | 1 | 0.97293 | -0.52225 | 0.4 | 1 | 1.1 | 0.9
20 | 1 | 0.0022705 | 0.00056904 | 0 | 0 | 1 | 0.97281 | -0.52461 | 0.4 | 1 | 1.1 | 0.9
21 | 1 | 0.0032618 | 0.00081749 | 0 | 0 | 1 | 0.97321 | -0.51668 | 0.4 | 1 | 1.1 | 0.9
22 | 1 | 0.0012514 | 0.00031363 | 0 | 0 | 1 | 0.97227 | -0.53529 | 0.4 | 1 | 1.1 | 0.9
23 | 1 | 0.0032712 | 0.00081983 | 0 | 0 | 1 | 0.97336 | -0.51374 | 0.4 | 1 | 1.1 | 0.9
67 | 1 | 0.0026007 | 0.0006518 | 0 | 0 | 1 | 0.97372 | -0.50675 | 0.4 | 1 | 1.1 | 0.9
54 | 1 | 0.0031856 | 0.00079838 | 0 | 0 | 1 | 0.97392 | -0.50277 | 0.4 | 1 | 1.1 | 0.9
26 | 1 | 0.0025442 | 0.00063765 | 0 | 0 | 1 | 0.97799 | -0.42289 | 0.4 | 1 | 1.1 | 0.9
50 | 1 | 8.0093e-05 | 2.0073e-05 | 0 | 0 | 1 | 0.97789 | -0.42479 | 0.4 | 1 | 1.1 | 0.9
48 | 1 | 0.001697 | 0.00042532 | 0 | 0 | 1 | 0.97756 | -0.43112 | 0.4 | 1 | 1.1 | 0.9
31 | 1 | 0.0028409 | 0.00071199 | 0 | 0 | 1 | 0.99589 | -0.077715 | 0.4 | 1 | 1.1 | 0.9
32 | 1 | 0.0018576 | 0.00046555 | 0 | 0 | 1 | 0.99689 | -0.058781 | 0.4 | 1 | 1.1 | 0.9
33 | 1 | 0 | 0 | 0 | 0 | 1 | 0.9946 | -0.10217 | 0.4 | 1 | 1.1 | 0.9
34 | 1 | 0.0032643 | 0.0008181 | 0 | 0 | 1 | 0.99768 | -0.043785 | 0.4 | 1 | 1.1 | 0.9
35 | 1 | 0.0041264 | 0.0010342 | 0 | 0 | 1 | 0.9944 | -0.10611 | 0.4 | 1 | 1.1 | 0.9
36 | 1 | 0.0034685 | 0.0008693 | 0 | 0 | 1 | 0.99449 | -0.10438 | 0.4 | 1 | 1.1 | 0.9
55 | 1 | 0.0011215 | 0.00028108 | 0 | 0 | 1 | 0.99848 | -0.028731 | 0.4 | 1 | 1.1 | 0.9
37 | 1 | 0 | 0 | 0 | 0 | 1 | 0.99334 | -0.12624 | 0.4 | 1 | 1.1 | 0.9
168 | 1 | 0.0032172 | 0.00080631 | 0 | 0 | 1 | 0.99448 | -0.10448 | 0.4 | 1 | 1.1 | 0.9
56 | 1 | 0.0015357 | 0.00038488 | 0 | 0 | 1 | 0.99931 | -0.012935 | 0.4 | 1 | 1.1 | 0.9
38 | 1 | 0.0017594 | 0.00044096 | 0 | 0 | 1 | 0.99331 | -0.12683 | 0.4 | 1 | 1.1 | 0.9
39 | 1 | 0.0042674 | 0.0010695 | 0 | 0 | 1 | 0.99255 | -0.14126 | 0.4 | 1 | 1.1 | 0.9
123 | 1 | 0 | 0 | 0 | 0 | 1 | 0.99138 | -0.16379 | 0.4 | 1 | 1.1 | 0.9
74 | 1 | 0.0024717 | 0.00061948 | 0 | 0 | 1 | 0.98604 | -0.26639 | 0.4 | 1 | 1.1 | 0.9
122 | 1 | 0 | 0 | 0 | 0 | 1 | 0.99068 | -0.17706 | 0.4 | 1 | 1.1 | 0.9
40 | 1 | 0.0012541 | 0.00031431 | 0 | 0 | 1 | 0.98261 | -0.33176 | 0.4 | 1 | 1.1 | 0.9
41 | 1 | 0.002017 | 0.0005055 | 0 | 0 | 1 | 0.98393 | -0.30612 | 0.4 | 1 | 1.1 | 0.9
42 | 1 | 0 | 0 | 0 | 0 | 1 | 0.98238 | -0.33618 | 0.4 | 1 | 1.1 | 0.9
43 | 1 | 0.0062415 | 0.0015643 | 0 | 0 | 1 | 0.98573 | -0.27158 | 0.4 | 1 | 1.1 | 0.9
45 | 1 | 0.0084378 | 0.0021147 | 0 | 0 | 1 | 0.98187 | -0.34616 | 0.4 | 1 | 1.1 | 0.9
57 | 1 | 0.0045814 | 0.0011482 | 0 | 0 | 1 | 0.98762 | -0.23521 | 0.4 | 1 | 1.1 | 0.9
58 | 1 | 0.0029185 | 0.00073145 | 0 | 0 | 1 | 0.98951 | -0.19891 | 0.4 | 1 | 1.1 | 0.9
46 | 1 | 8.0185e-05 | 2.0096e-05 | 0 | 0 | 1 | 0.97683 | -0.44555 | 0.4 | 1 | 1.1 | 0.9
47 | 1 | 8.0521e-05 | 2.0181e-05 | 0 | 0 | 1 | 0.9764 | -0.45403 | 0.4 | 1 | 1.1 | 0.9
49 | 1 | 0.0033263 | 0.00083366 | 0 | 0 | 1 | 0.97594 | -0.4629 | 0.4 | 1 | 1.1 | 0.9
53 | 1 | 0.0033458 | 0.00083854 | 0 | 0 | 1 | 0.97531 | -0.47535 | 0.4 | 1 | 1.1 | 0.9
51 | 1 | 0.0033339 | 0.00083555 | 0 | 0 | 1 | 0.97472 | -0.48687 | 0.4 | 1 | 1.1 | 0.9
52 | 1 | 0.0033286 | 0.00083423 | 0 | 0 | 1 | 0.97439 | -0.49346 | 0.4 | 1 | 1.1 | 0.9
66 | 3 | 0.0013959 | 0.00034984 | 0 | 0 | 1 | 1 | 0 | 0.4 | 1 | 1.1 | 0.9
63 | 1 | 0.001564 | 0.00039197 | 0 | 0 | 1 | 0.99953 | -0.0089241 | 0.4 | 1 | 1.1 | 0.9
59 | 1 | 0.002906 | 0.00072832 | 0 | 0 | 1 | 0.99 | -0.18961 | 0.4 | 1 | 1.1 | 0.9
68 | 1 | 0.0029161 | 0.00073084 | 0 | 0 | 1 | 0.99154 | -0.16019 | 0.4 | 1 | 1.1 | 0.9
69 | 1 | 0.0029004 | 0.00072691 | 0 | 0 | 1 | 0.99222 | -0.1473 | 0.4 | 1 | 1.1 | 0.9
60 | 1 | 0.0014186 | 0.00035555 | 0 | 0 | 1 | 0.9973 | -0.050844 | 0.4 | 1 | 1.1 | 0.9
61 | 1 | 0.0012619 | 0.00031627 | 0 | 0 | 1 | 0.99844 | -0.029447 | 0.4 | 1 | 1.1 | 0.9
62 | 1 | 0.0015512 | 0.00038877 | 0 | 0 | 1 | 0.99654 | -0.065202 | 0.4 | 1 | 1.1 | 0.9
64 | 1 | 0.0014144 | 0.00035448 | 0 | 0 | 1 | 0.99654 | -0.065215 | 0.4 | 1 | 1.1 | 0.9
70 | 1 | 0 | 0 | 0 | 0 | 1 | 0.99317 | -0.12913 | 0.4 | 1 | 1.1 | 0.9
211 | 1 | 0.001186 | 0.00029724 | 0 | 0 | 1 | 0.99306 | -0.13119 | 0.4 | 1 | 1.1 | 0.9
212 | 1 | 0.0039839 | 0.00099845 | 0 | 0 | 1 | 0.99305 | -0.13152 | 0.4 | 1 | 1.1 | 0.9
75 | 1 | 0.0016585 | 0.00041566 | 0 | 0 | 1 | 0.98812 | -0.2262 | 0.4 | 1 | 1.1 | 0.9
229 | 1 | 0.0016318 | 0.00040896 | 0 | 0 | 1 | 0.98363 | -0.31305 | 0.4 | 1 | 1.1 | 0.9
227 | 1 | 0 | 0 | 0 | 0 | 1 | 0.98995 | -0.19103 | 0.4 | 1 | 1.1 | 0.9
228 | 1 | 0.0058031 | 0.0014544 | 0 | 0 | 1 | 0.9899 | -0.19204 | 0.4 | 1 | 1.1 | 0.9
225 | 1 | 0.0021131 | 0.0005296 | 0 | 0 | 1 | 0.9905 | -0.18059 | 0.4 | 1 | 1.1 | 0.9
76 | 1 | 0.0010889 | 0.00027291 | 0 | 0 | 1 | 0.97555 | -0.47112 | 0.4 | 1 | 1.1 | 0.9
77 | 1 | 0.001297 | 0.00032506 | 0 | 0 | 1 | 0.97546 | -0.47287 | 0.4 | 1 | 1.1 | 0.9
78 | 1 | 0 | 0 | 0 | 0 | 1 | 0.97566 | -0.46897 | 0.4 | 1 | 1.1 | 0.9
79 | 1 | 0.0010513 | 0.00026348 | 0 | 0 | 1 | 0.97523 | -0.47742 | 0.4 | 1 | 1.1 | 0.9
80 | 1 | 0.0013201 | 0.00033084 | 0 | 0 | 1 | 0.9761 | -0.46024 | 0.4 | 1 | 1.1 | 0.9
146 | 1 | 0.0010738 | 0.00026912 | 0 | 0 | 1 | 0.97498 | -0.48234 | 0.4 | 1 | 1.1 | 0.9
92 | 1 | 0.0012396 | 0.00031068 | 0 | 0 | 1 | 0.97612 | -0.45981 | 0.4 | 1 | 1.1 | 0.9
173 | 1 | 0 | 0 | 0 | 0 | 1 | 0.9742 | -0.4976 | 0.4 | 1 | 1.1 | 0.9
85 | 1 | 0.0031832 | 0.00079778 | 0 | 0 | 1 | 0.97524 | -0.47715 | 0.4 | 1 | 1.1 | 0.9
125 | 1 | 0.0042242 | 0.0010587 | 0 | 0 | 1 | 0.97504 | -0.48117 | 0.4 | 1 | 1.1 | 0.9
83 | 1 | 0.0014452 | 0.00036219 | 0 | 0 | 1 | 0.97539 | -0.47427 | 0.4 | 1 | 1.1 | 0.9
171 | 1 | 0 | 0 | 0 | 0 | 1 | 0.97494 | -0.48303 | 0.4 | 1 | 1.1 | 0.9
172 | 1 | 0.0011437 | 0.00028664 | 0 | 0 | 1 | 0.97492 | -0.4835 | 0.4 | 1 | 1.1 | 0.9
133 | 1 | 0 | 0 | 0 | 0 | 1 | 0.97483 | -0.48537 | 0.4 | 1 | 1.1 | 0.9
93 | 1 | 0 | 0 | 0 | 0 | 1 | 0.9765 | -0.45244 | 0.4 | 1 | 1.1 | 0.9
111 | 1 | 0 | 0 | 0 | 0 | 1 | 0.97264 | -0.52844 | 0.4 | 1 | 1.1 | 0.9
107 | 1 | 0.0016451 | 0.0004123 | 0 | 0 | 1 | 0.97308 | -0.51972 | 0.4 | 1 | 1.1 | 0.9
223 | 1 | 0.0010566 | 0.0002648 | 0 | 0 | 1 | 0.97177 | -0.54552 | 0.4 | 1 | 1.1 | 0.9
82 | 1 | 0.001742 | 0.0004366 | 0 | 0 | 1 | 0.97539 | -0.47419 | 0.4 | 1 | 1.1 | 0.9
84 | 1 | 0 | 0 | 0 | 0 | 1 | 0.97548 | -0.47246 | 0.4 | 1 | 1.1 | 0.9
86 | 1 | 0 | 0 | 0 | 0 | 1 | 0.97569 | -0.46832 | 0.4 | 1 | 1.1 | 0.9
156 | 1 | 0 | 0 | 0 | 0 | 1 | 0.97618 | -0.45874 | 0.4 | 1 | 1.1 | 0.9
166 | 1 | 0.001202 | 0.00030124 | 0 | 0 | 1 | 0.97592 | -0.4638 | 0.4 | 1 | 1.1 | 0.9
94 | 1 | 0.0052249 | 0.0013095 | 0 | 0 | 1 | 0.97634 | -0.45559 | 0.4 | 1 | 1.1 | 0.9
165 | 1 | 0.0017156 | 0.00042996 | 0 | 0 | 1 | 0.97582 | -0.46582 | 0.4 | 1 | 1.1 | 0.9
191 | 1 | 0.0021576 | 0.00054076 | 0 | 0 | 1 | 0.97556 | -0.47082 | 0.4 | 1 | 1.1 | 0.9
164 | 1 | 0.0017247 | 0.00043224 | 0 | 0 | 1 | 0.9759 | -0.46424 | 0.4 | 1 | 1.1 | 0.9
157 | 1 | 0 | 0 | 0 | 0 | 1 | 0.97529 | -0.47617 | 0.4 | 1 | 1.1 | 0.9
210 | 1 | 0.0093445 | 0.0023419 | 0 | 0 | 1 | 0.97505 | -0.48099 | 0.4 | 1 | 1.1 | 0.9
87 | 1 | 0.0015083 | 0.00037801 | 0 | 0 | 1 | 0.98408 | -0.30433 | 0.4 | 1 | 1.1 | 0.9
88 | 1 | 0.0011152 | 0.0002795 | 0 | 0 | 1 | 0.98415 | -0.3031 | 0.4 | 1 | 1.1 | 0.9
89 | 1 | 0.00091335 | 0.00022891 | 0 | 0 | 1 | 0.98408 | -0.30447 | 0.4 | 1 | 1.1 | 0.9
90 | 1 | 0.00091689 | 0.00022979 | 0 | 0 | 1 | 0.98415 | -0.30304 | 0.4 | 1 | 1.1 | 0.9
91 | 1 | 0.00090442 | 0.00022667 | 0 | 0 | 1 | 0.98408 | -0.30447 | 0.4 | 1 | 1.1 | 0.9
170 | 1 | 0 | 0 | 0 | 0 | 1 | 0.98424 | -0.30131 | 0.4 | 1 | 1.1 | 0.9
189 | 1 | 0.0019145 | 0.00047982 | 0 | 0 | 1 | 0.98439 | -0.2984 | 0.4 | 1 | 1.1 | 0.9
187 | 1 | 0.00091095 | 0.00022831 | 0 | 0 | 1 | 0.98377 | -0.31045 | 0.4 | 1 | 1.1 | 0.9
148 | 1 | 0.0015039 | 0.00037692 | 0 | 0 | 1 | 0.97748 | -0.43311 | 0.4 | 1 | 1.1 | 0.9
149 | 1 | 0.00098628 | 0.00024718 | 0 | 0 | 1 | 0.97749 | -0.43299 | 0.4 | 1 | 1.1 | 0.9
95 | 1 | 0.0021815 | 0.00054673 | 0 | 0 | 1 | 0.97669 | -0.44866 | 0.4 | 1 | 1.1 | 0.9
185 | 1 | 0.0012283 | 0.00030783 | 0 | 0 | 1 | 0.97693 | -0.44401 | 0.4 | 1 | 1.1 | 0.9
186 | 1 | 0.0021834 | 0.0005472 | 0 | 0 | 1 | 0.97698 | -0.44293 | 0.4 | 1 | 1.1 | 0.9
96 | 1 | 0.0017465 | 0.00043772 | 0 | 0 | 1 | 0.97802 | -0.4225 | 0.4 | 1 | 1.1 | 0.9
97 | 1 | 0.0013902 | 0.0003484 | 0 | 0 | 1 | 0.9778 | -0.42681 | 0.4 | 1 | 1.1 | 0.9
98 | 1 | 0 | 0 | 0 | 0 | 1 | 0.97834 | -0.41628 | 0.4 | 1 | 1.1 | 0.9
99 | 1 | 0.0018786 | 0.00047083 | 0 | 0 | 1 | 0.97768 | -0.42915 | 0.4 | 1 | 1.1 | 0.9
100 | 1 | 0.0018287 | 0.00045831 | 0 | 0 | 1 | 0.97838 | -0.41548 | 0.4 | 1 | 1.1 | 0.9
101 | 1 | 0.0022583 | 0.00056598 | 0 | 0 | 1 | 0.97826 | -0.41794 | 0.4 | 1 | 1.1 | 0.9
150 | 1 | 0 | 0 | 0 | 0 | 1 | 0.97752 | -0.43237 | 0.4 | 1 | 1.1 | 0.9
105 | 1 | 0.0027816 | 0.00069713 | 0 | 0 | 1 | 0.97861 | -0.41106 | 0.4 | 1 | 1.1 | 0.9
190 | 1 | 0.0049179 | 0.0012325 | 0 | 0 | 1 | 0.97819 | -0.41919 | 0.4 | 1 | 1.1 | 0.9
193 | 1 | 0.0012352 | 0.00030956 | 0 | 0 | 1 | 0.97705 | -0.4415 | 0.4 | 1 | 1.1 | 0.9
103 | 1 | 0.0018169 | 0.00045536 | 0 | 0 | 1 | 0.97874 | -0.40837 | 0.4 | 1 | 1.1 | 0.9
102 | 1 | 0.0023848 | 0.0005977 | 0 | 0 | 1 | 0.97897 | -0.40391 | 0.4 | 1 | 1.1 | 0.9
104 | 1 | 0.0013863 | 0.00034744 | 0 | 0 | 1 | 0.979 | -0.40333 | 0.4 | 1 | 1.1 | 0.9
106 | 1 | 0.0015373 | 0.00038528 | 0 | 0 | 1 | 0.97911 | -0.40124 | 0.4 | 1 | 1.1 | 0.9
180 | 1 | 0.0017762 | 0.00044517 | 0 | 0 | 1 | 0.97923 | -0.3988 | 0.4 | 1 | 1.1 | 0.9
129 | 1 | 0.0026915 | 0.00067456 | 0 | 0 | 1 | 0.97952 | -0.3931 | 0.4 | 1 | 1.1 | 0.9
109 | 1 | 0 | 0 | 0 | 0 | 1 | 0.97096 | -0.56163 | 0.4 | 1 | 1.1 | 0.9
110 | 1 | 0.0065379 | 0.0016386 | 0 | 0 | 1 | 0.97064 | -0.56791 | 0.4 | 1 | 1.1 | 0.9
224 | 1 | 0.0012335 | 0.00030915 | 0 | 0 | 1 | 0.97089 | -0.56309 | 0.4 | 1 | 1.1 | 0.9
162 | 1 | 0.0021022 | 0.00052686 | 0 | 0 | 1 | 0.97059 | -0.56893 | 0.4 | 1 | 1.1 | 0.9
113 | 1 | 0.0023233 | 0.00058227 | 0 | 0 | 1 | 0.98171 | -0.35042 | 0.4 | 1 | 1.1 | 0.9
114 | 1 | 0.002002 | 0.00050174 | 0 | 0 | 1 | 0.98128 | -0.35881 | 0.4 | 1 | 1.1 | 0.9
115 | 1 | 0.0019449 | 0.00048743 | 0 | 0 | 1 | 0.98211 | -0.34266 | 0.4 | 1 | 1.1 | 0.9
116 | 1 | 0.0025804 | 0.00064671 | 0 | 0 | 1 | 0.98088 | -0.36656 | 0.4 | 1 | 1.1 | 0.9
117 | 1 | 0.0018429 | 0.00046186 | 0 | 0 | 1 | 0.98227 | -0.33963 | 0.4 | 1 | 1.1 | 0.9
161 | 1 | 0.0028709 | 0.00071951 | 0 | 0 | 1 | 0.98084 | -0.36739 | 0.4 | 1 | 1.1 | 0.9
177 | 1 | 0.0015374 | 0.0003853 | 0 | 0 | 1 | 0.98264 | -0.33237 | 0.4 | 1 | 1.1 | 0.9
130 | 1 | 0.0027797 | 0.00069667 | 0 | 0 | 1 | 0.98057 | -0.37276 | 0.4 | 1 | 1.1 | 0.9
176 | 1 | 0.0018827 | 0.00047184 | 0 | 0 | 1 | 0.98298 | -0.32568 | 0.4 | 1 | 1.1 | 0.9
118 | 1 | 0.0032854 | 0.00082339 | 0 | 0 | 1 | 0.98932 | -0.20322 | 0.4 | 1 | 1.1 | 0.9
119 | 1 | 0.0026206 | 0.00065679 | 0 | 0 | 1 | 0.98926 | -0.20439 | 0.4 | 1 | 1.1 | 0.9
120 | 1 | 0 | 0 | 0 | 0 | 1 | 0.99012 | -0.18791 | 0.4 | 1 | 1.1 | 0.9
121 | 1 | 0.0013255 | 0.00033221 | 0 | 0 | 1 | 0.98856 | -0.21785 | 0.4 | 1 | 1.1 | 0.9
124 | 1 | 0.0057978 | 0.0014531 | 0 | 0 | 1 | 0.98999 | -0.1904 | 0.4 | 1 | 1.1 | 0.9
195 | 1 | 0.0015132 | 0.00037923 | 0 | 0 | 1 | 0.98831 | -0.22275 | 0.4 | 1 | 1.1 | 0.9
226 | 1 | 0.001671 | 0.00041878 | 0 | 0 | 1 | 0.9905 | -0.18055 | 0.4 | 1 | 1.1 | 0.9
183 | 1 | 0.0044624 | 0.0011184 | 0 | 0 | 1 | 0.98961 | -0.19775 | 0.4 | 1 | 1.1 | 0.9
221 | 1 | 0.0011604 | 0.00029081 | 0 | 0 | 1 | 0.98807 | -0.22732 | 0.4 | 1 | 1.1 | 0.9
184 | 1 | 0.0021545 | 0.00053996 | 0 | 0 | 1 | 0.9896 | -0.19803 | 0.4 | 1 | 1.1 | 0.9
126 | 1 | 0.0023778 | 0.00059593 | 0 | 0 | 1 | 0.98007 | -0.3825 | 0.4 | 1 | 1.1 | 0.9
127 | 1 | 0.0021762 | 0.0005454 | 0 | 0 | 1 | 0.9798 | -0.38769 | 0.4 | 1 | 1.1 | 0.9
128 | 1 | 0.0026063 | 0.00065321 | 0 | 0 | 1 | 0.98046 | -0.37486 | 0.4 | 1 | 1.1 | 0.9
147 | 1 | 0.0013663 | 0.00034244 | 0 | 0 | 1 | 0.97478 | -0.4863 | 0.4 | 1 | 1.1 | 0.9
174 | 1 | 0.0013564 | 0.00033996 | 0 | 0 | 1 | 0.97468 | -0.48831 | 0.4 | 1 | 1.1 | 0.9
134 | 1 | 0.0016376 | 0.00041042 | 0 | 0 | 1 | 0.98627 | -0.26206 | 0.4 | 1 | 1.1 | 0.9
135 | 1 | 0.001133 | 0.00028397 | 0 | 0 | 1 | 0.98571 | -0.27279 | 0.4 | 1 | 1.1 | 0.9
136 | 1 | 0.0040668 | 0.0010192 | 0 | 0 | 1 | 0.98647 | -0.25822 | 0.4 | 1 | 1.1 | 0.9
137 | 1 | 0 | 0 | 0 | 0 | 1 | 0.98543 | -0.27828 | 0.4 | 1 | 1.1 | 0.9
138 | 1 | 0.0011416 | 0.00028611 | 0 | 0 | 1 | 0.9868 | -0.25178 | 0.4 | 1 | 1.1 | 0.9
169 | 1 | 0.004441 | 0.001113 | 0 | 0 | 1 | 0.98538 | -0.27932 | 0.4 | 1 | 1.1 | 0.9
196 | 1 | 0.00113 | 0.0002832 | 0 | 0 | 1 | 0.98518 | -0.28305 | 0.4 | 1 | 1.1 | 0.9
181 | 1 | 0.0034047 | 0.0008533 | 0 | 0 | 1 | 0.98731 | -0.24187 | 0.4 | 1 | 1.1 | 0.9
206 | 1 | 0.0019371 | 0.00048547 | 0 | 0 | 1 | 0.98503 | -0.28591 | 0.4 | 1 | 1.1 | 0.9
182 | 1 | 0 | 0 | 0 | 0 | 1 | 0.98776 | -0.23328 | 0.4 | 1 | 1.1 | 0.9
139 | 1 | 0.0052934 | 0.0013266 | 0 | 0 | 1 | 0.98166 | -0.35159 | 0.4 | 1 | 1.1 | 0.9
141 | 1 | 0 | 0 | 0 | 0 | 1 | 0.98178 | -0.34921 | 0.4 | 1 | 1.1 | 0.9
144 | 1 | 0.0052715 | 0.0013212 | 0 | 0 | 1 | 0.98201 | -0.3448 | 0.4 | 1 | 1.1 | 0.9
145 | 1 | 0.0045332 | 0.0011361 | 0 | 0 | 1 | 0.98169 | -0.35097 | 0.4 | 1 | 1.1 | 0.9
154 | 1 | 0 | 0 | 0 | 0 | 1 | 0.98203 | -0.34425 | 0.4 | 1 | 1.1 | 0.9
198 | 1 | 0.0042663 | 0.0010692 | 0 | 0 | 1 | 0.98944 | -0.20106 | 0.4 | 1 | 1.1 | 0.9
197 | 1 | 0.0028957 | 0.00072573 | 0 | 0 | 1 | 0.98944 | -0.20106 | 0.4 | 1 | 1.1 | 0.9
153 | 1 | 0 | 0 | 0 | 0 | 1 | 0.98226 | -0.33986 | 0.4 | 1 | 1.1 | 0.9
175 | 1 | 0.0020327 | 0.00050943 | 0 | 0 | 1 | 0.9746 | -0.48972 | 0.4 | 1 | 1.1 | 0.9
155 | 1 | 0.0019259 | 0.00048267 | 0 | 0 | 1 | 0.98222 | -0.34063 | 0.4 | 1 | 1.1 | 0.9
216 | 1 | 0.0012882 | 0.00032285 | 0 | 0 | 1 | 0.97504 | -0.48118 | 0.4 | 1 | 1.1 | 0.9
207 | 1 | 0.0015145 | 0.00037957 | 0 | 0 | 1 | 0.98757 | -0.23689 | 0.4 | 1 | 1.1 | 0.9
208 | 1 | 0.0015303 | 0.00038352 | 0 | 0 | 1 | 0.98757 | -0.23688 | 0.4 | 1 | 1.1 | 0.9
160 | 1 | 0.0014089 | 0.00035311 | 0 | 0 | 1 | 0.974 | -0.50162 | 0.4 | 1 | 1.1 | 0.9
188 | 1 | 0.0016202 | 0.00040607 | 0 | 0 | 1 | 0.98364 | -0.31292 | 0.4 | 1 | 1.1 | 0.9
194 | 1 | 0.0012219 | 0.00030625 | 0 | 0 | 1 | 0.97459 | -0.49003 | 0.4 | 1 | 1.1 | 0.9
205 | 1 | 0.0018153 | 0.00045495 | 0 | 0 | 1 | 0.97458 | -0.49011 | 0.4 | 1 | 1.1 | 0.9
178 | 1 | 0.00091056 | 0.00022821 | 0 | 0 | 1 | 0.98312 | -0.32294 | 0.4 | 1 | 1.1 | 0.9
179 | 1 | 0.00090623 | 0.00022712 | 0 | 0 | 1 | 0.9833 | -0.31948 | 0.4 | 1 | 1.1 | 0.9
222 | 1 | 0 | 0 | 0 | 0 | 1 | 0.98765 | -0.23539 | 0.4 | 1 | 1.1 | 0.9
209 | 1 | 0.0015266 | 0.00038261 | 0 | 0 | 1 | 0.98758 | -0.23682 | 0.4 | 1 | 1.1 | 0.9
220 | 1 | 0.0013302 | 0.00033339 | 0 | 0 | 1 | 0.98754 | -0.23758 | 0.4 | 1 | 1.1 | 0.9
200 | 1 | 0.0014679 | 0.0003679 | 0 | 0 | 1 | 0.98728 | -0.24258 | 0.4 | 1 | 1.1 | 0.9
201 | 1 | 0.0015237 | 0.00038187 | 0 | 0 | 1 | 0.98728 | -0.2426 | 0.4 | 1 | 1.1 | 0.9
202 | 1 | 0.0011801 | 0.00029576 | 0 | 0 | 1 | 0.98734 | -0.24142 | 0.4 | 1 | 1.1 | 0.9
204 | 1 | 0.0011779 | 0.00029522 | 0 | 0 | 1 | 0.98734 | -0.24136 | 0.4 | 1 | 1.1 | 0.9
218 | 1 | 0.0011489 | 0.00028793 | 0 | 0 | 1 | 0.98736 | -0.24113 | 0.4 | 1 | 1.1 | 0.9
219 | 1 | 0.0013353 | 0.00033466 | 0 | 0 | 1 | 0.98736 | -0.241 | 0.4 | 1 | 1.1 | 0.9
213 | 1 | 0.0025572 | 0.00064089 | 0 | 0 | 1 | 0.99302 | -0.1321 | 0.4 | 1 | 1.1 | 0.9

## generator_data
GEN_BUS | PG | QG | QMAX | QMIN | VG | MBASE | GEN_STATUS | PMAX | PMIN
66 | 0.47412 | 0.12204 | 10 | -10 | 1 | 100 | 1 | 10 | 0

## branch_data
F_BUS | T_BUS | BR_R | BR_X | BR_B | RATE_A | RATE_B | RATE_C | TAP | SHIFT | BR_STATUS | ANGMIN | ANGMAX | P_in | Q_in | P_out | Q_out
1 | 2 | 1.0716 | 0.68583 | 1.7995e-09 | 0 | 0 | 0 | 0 | 0 | 1 | -90 | 90 | -0.001697 | -0.00042533 | 0.001697 | 0.00042519
2 | 3 | 7.0403 | 4.5058 | 1.1823e-08 | 0 | 0 | 0 | 0 | 0 | 1 | -90 | 90 | -0.001697 | -0.00042518 | 0.0016973 | 0.00042421
3 | 112 | 1.2052 | 0.77135 | 2.0239e-09 | 0 | 0 | 0 | 0 | 0 | 1 | -90 | 90 | -0.0035987 | -0.00090044 | 0.0035989 | 0.00090036
3 | 214 | 1.5845 | 1.0141 | 2.6608e-09 | 0 | 0 | 0 | 0 | 0 | 1 | -90 | 90 | 0.0019014 | 0.00047623 | -0.0019014 | -0.00047644
131 | 132 | 1.0366 | 0.66344 | 1.7408e-09 | 0 | 0 | 0 | 0 | 0 | 1 | -90 | 90 | -0.00085512 | -0.00021433 | 0.00085513 | 0.00021417
132 | 133 | 1.391 | 0.89024 | 2.3359e-09 | 0 | 0 | 0 | 0 | 0 | 1 | -90 | 90 | -0.0015846 | -0.00039701 | 0.0015847 | 0.00039681
112 | 217 | 1.6634 | 1.0646 | 2.7933e-09 | 0 | 0 | 0 | 0 | 0 | 1 | -90 | 90 | -0.016206 | -0.0040672 | 0.016211 | 0.0040701
112 | 108 | 4.36 | 2.7904 | 7.3217e-09 | 0 | 0 | 0 | 0 | 0 | 1 | -90 | 90 | 0.012607 | 0.0031669 | -0.012599 | -0.0031626
214 | 215 | 0.75684 | 0.48438 | 1.2709e-09 | 0 | 0 | 0 | 0 | 0 | 1 | -90 | 90 | 0.00092557 | 0.00023187 | -0.00092557 | -0.00023198
217 | 173 | 0.42353 | 0.27106 | 7.1121e-10 | 0 | 0 | 0 | 0 | 0 | 1 | -90 | 90 | -0.017187 | -0.0043148 | 0.017189 | 0.0043157
108 | 111 | 3.8298 | 2.451 | 6.4312e-09 | 0 | 0 | 0 | 0 | 0 | 1 | -90 | 90 | 0.010954 | 0.0027507 | -0.010949 | -0.002748
108 | 107 | 2.9675 | 1.8992 | 4.9833e-09 | 0 | 0 | 0 | 0 | 0 | 1 | -90 | 90 | 0.0016452 | 0.00041191 | -0.0016451 | -0.00041232
159 | 81 | 0.53372 | 0.34158 | 8.9626e-10 | 0 | 0 | 0 | 0 | 0 | 1 | -90 | 90 | -0.0032622 | -0.00081736 | 0.0032623 | 0.00081731
159 | 158 | 1.9672 | 1.259 | 3.3034e-09 | 0 | 0 | 0 | 0 | 0 | 1 | -90 | 90 | 0.0021798 | 0.00054606 | -0.0021797 | -0.00054631
81 | 173 | 2.6616 | 1.7034 | 4.4695e-09 | 0 | 0 | 0 | 0 | 0 | 1 | -90 | 90 | -0.0041143 | -0.0010309 | 0.0041148 | 0.0010308
158 | 160 | 0.072523 | 0.046415 | 1.2179e-10 | 0 | 0 | 0 | 0 | 0 | 1 | -90 | 90 | 0.0014089 | 0.00035312 | -0.0014089 | -0.00035313
4 | 5 | 3.1854 | 2.0386 | 5.3491e-09 | 0 | 0 | 0 | 0 | 0 | 1 | -90 | 90 | 0.011823 | 0.0029649 | -0.011818 | -0.0029622
4 | 6 | 1.4472 | 0.92623 | 2.4303e-09 | 0 | 0 | 0 | 0 | 0 | 1 | -90 | 90 | -0.030625 | -0.0076775 | 0.030641 | 0.0076871
6 | 7 | 5.57 | 3.5648 | 9.3534e-09 | 0 | 0 | 0 | 0 | 0 | 1 | -90 | 90 | -0.030641 | -0.007687 | 0.030699 | 0.0077238
7 | 29 | 7.1661 | 4.5863 | 1.2034e-08 | 0 | 0 | 0 | 0 | 0 | 1 | -90 | 90 | -0.062684 | -0.01574 | 0.063 | 0.015941
28 | 30 | 5.186 | 3.319 | 8.7086e-09 | 0 | 0 | 0 | 0 | 0 | 1 | -90 | 90 | 0.0099936 | 0.0025067 | -0.0099878 | -0.0025038
28 | 27 | 1.8129 | 1.1602 | 3.0443e-09 | 0 | 0 | 0 | 0 | 0 | 1 | -90 | 90 | -0.0099936 | -0.0025067 | 0.0099957 | 0.0025077
30 | 11 | 4.9238 | 3.1513 | 8.2684e-09 | 0 | 0 | 0 | 0 | 0 | 1 | -90 | 90 | 0.0076333 | 0.0019137 | -0.00763 | -0.0019124
27 | 22 | 2.0772 | 1.3294 | 3.4882e-09 | 0 | 0 | 0 | 0 | 0 | 1 | -90 | 90 | -0.013546 | -0.0033977 | 0.013551 | 0.0034001
29 | 65 | 2.3934 | 1.5318 | 4.0191e-09 | 0 | 0 | 0 | 0 | 0 | 1 | -90 | 90 | -0.064265 | -0.016258 | 0.064375 | 0.016328
65 | 44 | 2.195 | 1.4048 | 3.686e-09 | 0 | 0 | 0 | 0 | 0 | 1 | -90 | 90 | -0.065926 | -0.016716 | 0.066031 | 0.016784
8 | 9 | 5.8725 | 3.7584 | 9.8616e-09 | 0 | 0 | 0 | 0 | 0 | 1 | -90 | 90 | -0.0058138 | -0.0014572 | 0.0058161 | 0.0014577
9 | 11 | 1.6936 | 1.0839 | 2.8441e-09 | 0 | 0 | 0 | 0 | 0 | 1 | -90 | 90 | -0.0063658 | -0.0015955 | 0.0063666 | 0.0015957
12 | 152 | 1.2719 | 0.81402 | 2.1359e-09 | 0 | 0 | 0 | 0 | 0 | 1 | -90 | 90 | 0.021197 | 0.0053197 | -0.021191 | -0.0053159
12 | 192 | 1.4652 | 0.93775 | 2.4605e-09 | 0 | 0 | 0 | 0 | 0 | 1 | -90 | 90 | -0.021197 | -0.0053197 | 0.021204 | 0.0053241
152 | 151 | 2.3118 | 1.4795 | 3.8821e-09 | 0 | 0 | 0 | 0 | 0 | 1 | -90 | 90 | 0.019013 | 0.00477 | -0.019003 | -0.0047645
192 | 73 | 0.27922 | 0.1787 | 4.6888e-10 | 0 | 0 | 0 | 0 | 0 | 1 | -90 | 90 | -0.028175 | -0.0070713 | 0.028177 | 0.0070728
192 | 167 | 1.7359 | 1.111 | 2.915e-09 | 0 | 0 | 0 | 0 | 0 | 1 | -90 | 90 | 0.0069708 | 0.0017472 | -0.0069699 | -0.0017469
151 | 153 | 0.48453 | 0.3101 | 8.1365e-10 | 0 | 0 | 0 | 0 | 0 | 1 | -90 | 90 | 0.017032 | 0.0042704 | -0.01703 | -0.0042695
73 | 229 | 1.1619 | 0.7436 | 1.9511e-09 | 0 | 0 | 0 | 0 | 0 | 1 | -90 | 90 | 0.0016318 | 0.0004088 | -0.0016318 | -0.00040896
73 | 71 | 1.204 | 0.77055 | 2.0218e-09 | 0 | 0 | 0 | 0 | 0 | 1 | -90 | 90 | -0.029809 | -0.0074816 | 0.029821 | 0.0074889
44 | 42 | 0.40937 | 0.262 | 6.8745e-10 | 0 | 0 | 0 | 0 | 0 | 1 | -90 | 90 | -0.066031 | -0.016783 | 0.066051 | 0.016796
14 | 15 | 0.96662 | 0.61864 | 1.6232e-09 | 0 | 0 | 0 | 0 | 0 | 1 | -90 | 90 | 0.059746 | 0.015103 | -0.059707 | -0.015079
14 | 16 | 0.52822 | 0.33806 | 8.8703e-10 | 0 | 0 | 0 | 0 | 0 | 1 | -90 | 90 | -0.061786 | -0.015614 | 0.061808 | 0.015628
15 | 17 | 1.0279 | 0.65788 | 1.7262e-09 | 0 | 0 | 0 | 0 | 0 | 1 | -90 | 90 | 0.057664 | 0.014567 | -0.057626 | -0.014543
16 | 18 | 0.13938 | 0.089203 | 2.3406e-10 | 0 | 0 | 0 | 0 | 0 | 1 | -90 | 90 | -0.063881 | -0.016148 | 0.063888 | 0.016152
17 | 24 | 0.57329 | 0.36691 | 9.6272e-10 | 0 | 0 | 0 | 0 | 0 | 1 | -90 | 90 | 0.055066 | 0.013901 | -0.055047 | -0.013889
18 | 71 | 3.7712 | 2.4136 | 6.3329e-09 | 0 | 0 | 0 | 0 | 0 | 1 | -90 | 90 | -0.066079 | -0.016701 | 0.066261 | 0.016817
24 | 25 | 0.2222 | 0.14221 | 3.7314e-10 | 0 | 0 | 0 | 0 | 0 | 1 | -90 | 90 | 0.052741 | 0.013311 | -0.052734 | -0.013307
71 | 72 | 1.683 | 1.0772 | 2.8263e-09 | 0 | 0 | 0 | 0 | 0 | 1 | -90 | 90 | -0.098774 | -0.024981 | 0.098955 | 0.025096
25 | 26 | 1.255 | 0.80322 | 2.1075e-09 | 0 | 0 | 0 | 0 | 0 | 1 | -90 | 90 | 0.050189 | 0.012669 | -0.050154 | -0.012647
72 | 75 | 1.7419 | 1.1148 | 2.9251e-09 | 0 | 0 | 0 | 0 | 0 | 1 | -90 | 90 | -0.10143 | -0.025715 | 0.10162 | 0.02584
72 | 74 | 0.057796 | 0.036989 | 9.7054e-11 | 0 | 0 | 0 | 0 | 0 | 1 | -90 | 90 | 0.0024717 | 0.00061948 | -0.0024717 | -0.00061948
19 | 20 | 0.58622 | 0.37518 | 9.8442e-10 | 0 | 0 | 0 | 0 | 0 | 1 | -90 | 90 | 0.017082 | 0.0042883 | -0.01708 | -0.0042872
19 | 21 | 1.1932 | 0.76365 | 2.0037e-09 | 0 | 0 | 0 | 0 | 0 | 1 | -90 | 90 | -0.019836 | -0.0049785 | 0.019841 | 0.0049817
20 | 22 | 3.0618 | 1.9596 | 5.1416e-09 | 0 | 0 | 0 | 0 | 0 | 1 | -90 | 90 | 0.01481 | 0.0037181 | -0.014802 | -0.0037138
21 | 23 | 0.54162 | 0.34664 | 9.0953e-10 | 0 | 0 | 0 | 0 | 0 | 1 | -90 | 90 | -0.023103 | -0.0057992 | 0.023106 | 0.0058012
23 | 67 | 1.1261 | 0.72072 | 1.8911e-09 | 0 | 0 | 0 | 0 | 0 | 1 | -90 | 90 | -0.026377 | -0.0066211 | 0.026386 | 0.0066265
67 | 54 | 0.58537 | 0.37464 | 9.8299e-10 | 0 | 0 | 0 | 0 | 0 | 1 | -90 | 90 | -0.028987 | -0.0072783 | 0.028992 | 0.0072818
54 | 52 | 1.2316 | 0.78823 | 2.0682e-09 | 0 | 0 | 0 | 0 | 0 | 1 | -90 | 90 | -0.032178 | -0.0080801 | 0.032192 | 0.0080891
26 | 50 | 0.17238 | 0.11033 | 2.8948e-10 | 0 | 0 | 0 | 0 | 0 | 1 | -90 | 90 | 0.04761 | 0.012009 | -0.047606 | -0.012006
50 | 48 | 0.57287 | 0.36664 | 9.6201e-10 | 0 | 0 | 0 | 0 | 0 | 1 | -90 | 90 | 0.047526 | 0.011986 | -0.047511 | -0.011977
48 | 46 | 1.3535 | 0.86624 | 2.2729e-09 | 0 | 0 | 0 | 0 | 0 | 1 | -90 | 90 | 0.045814 | 0.011552 | -0.045783 | -0.011532
31 | 32 | 0.24626 | 0.15761 | 2.0677e-09 | 0 | 0 | 0 | 0 | 0 | 1 | -90 | 90 | -0.34688 | -0.088782 | 0.3472 | 0.088985
31 | 33 | 0.32005 | 0.20483 | 2.6872e-09 | 0 | 0 | 0 | 0 | 0 | 1 | -90 | 90 | 0.34404 | 0.08807 | -0.34363 | -0.087809
32 | 34 | 0.19433 | 0.12437 | 1.6317e-09 | 0 | 0 | 0 | 0 | 0 | 1 | -90 | 90 | -0.34906 | -0.089451 | 0.34931 | 0.089613
33 | 35 | 0.052485 | 0.033591 | 4.4069e-10 | 0 | 0 | 0 | 0 | 0 | 1 | -90 | 90 | 0.33695 | 0.086134 | -0.33688 | -0.086093
33 | 36 | 1.4613 | 0.93522 | 2.4539e-09 | 0 | 0 | 0 | 0 | 0 | 1 | -90 | 90 | 0.0066865 | 0.0016758 | -0.0066858 | -0.0016756
34 | 55 | 0.19357 | 0.12388 | 1.6253e-09 | 0 | 0 | 0 | 0 | 0 | 1 | -90 | 90 | -0.35258 | -0.090431 | 0.35283 | 0.090596
35 | 37 | 0.27135 | 0.17366 | 2.2783e-09 | 0 | 0 | 0 | 0 | 0 | 1 | -90 | 90 | 0.33276 | 0.085059 | -0.33243 | -0.084852
36 | 168 | 0.13639 | 0.087291 | 2.2904e-10 | 0 | 0 | 0 | 0 | 0 | 1 | -90 | 90 | 0.0032172 | 0.0008063 | -0.0032172 | -0.00080632
55 | 56 | 0.20278 | 0.12978 | 1.7026e-09 | 0 | 0 | 0 | 0 | 0 | 1 | -90 | 90 | -0.35396 | -0.090877 | 0.35423 | 0.09105
37 | 38 | 1.4661 | 0.9383 | 2.462e-09 | 0 | 0 | 0 | 0 | 0 | 1 | -90 | 90 | 0.0017595 | 0.00044075 | -0.0017594 | -0.00044096
37 | 39 | 0.20316 | 0.13002 | 1.7058e-09 | 0 | 0 | 0 | 0 | 0 | 1 | -90 | 90 | 0.33067 | 0.084411 | -0.33043 | -0.084258
56 | 66 | 0.16557 | 0.10597 | 1.3902e-09 | 0 | 0 | 0 | 0 | 0 | 1 | -90 | 90 | -0.35576 | -0.091435 | 0.35599 | 0.091578
39 | 123 | 0.30808 | 0.19717 | 2.5867e-09 | 0 | 0 | 0 | 0 | 0 | 1 | -90 | 90 | 0.32617 | 0.083188 | -0.32581 | -0.082962
123 | 122 | 0.18127 | 0.11601 | 1.522e-09 | 0 | 0 | 0 | 0 | 0 | 1 | -90 | 90 | 0.32581 | 0.082962 | -0.3256 | -0.082829
122 | 226 | 0.13686 | 0.087588 | 1.1491e-09 | 0 | 0 | 0 | 0 | 0 | 1 | -90 | 90 | 0.11312 | 0.028818 | -0.1131 | -0.028806
122 | 120 | 0.22652 | 0.14497 | 1.9019e-09 | 0 | 0 | 0 | 0 | 0 | 1 | -90 | 90 | 0.21249 | 0.054011 | -0.21237 | -0.05394
40 | 41 | 1.4794 | 0.94683 | 2.4843e-09 | 0 | 0 | 0 | 0 | 0 | 1 | -90 | 90 | -0.075763 | -0.019237 | 0.075856 | 0.019297
40 | 42 | 0.25849 | 0.16544 | 4.3408e-10 | 0 | 0 | 0 | 0 | 0 | 1 | -90 | 90 | 0.074508 | 0.018923 | -0.074493 | -0.018912
41 | 43 | 1.9464 | 1.2457 | 3.2684e-09 | 0 | 0 | 0 | 0 | 0 | 1 | -90 | 90 | -0.077873 | -0.019802 | 0.078003 | 0.019885
42 | 45 | 5.1125 | 3.272 | 8.5852e-09 | 0 | 0 | 0 | 0 | 0 | 1 | -90 | 90 | 0.0084417 | 0.0021165 | -0.0084377 | -0.0021148
43 | 57 | 1.9032 | 1.2181 | 3.196e-09 | 0 | 0 | 0 | 0 | 0 | 1 | -90 | 90 | -0.084245 | -0.021449 | 0.084393 | 0.021543
57 | 58 | 1.8078 | 1.157 | 3.0357e-09 | 0 | 0 | 0 | 0 | 0 | 1 | -90 | 90 | -0.088974 | -0.022691 | 0.08913 | 0.022791
58 | 59 | 0.44962 | 0.28776 | 7.5504e-10 | 0 | 0 | 0 | 0 | 0 | 1 | -90 | 90 | -0.092049 | -0.023522 | 0.09209 | 0.023549
46 | 47 | 0.79536 | 0.50903 | 1.3356e-09 | 0 | 0 | 0 | 0 | 0 | 1 | -90 | 90 | 0.045702 | 0.011512 | -0.045684 | -0.0115
47 | 49 | 0.83388 | 0.53368 | 1.4003e-09 | 0 | 0 | 0 | 0 | 0 | 1 | -90 | 90 | 0.045603 | 0.01148 | -0.045584 | -0.011467
49 | 53 | 1.2595 | 0.80606 | 2.115e-09 | 0 | 0 | 0 | 0 | 0 | 1 | -90 | 90 | 0.042258 | 0.010634 | -0.042233 | -0.010618
53 | 51 | 1.2655 | 0.80994 | 2.1252e-09 | 0 | 0 | 0 | 0 | 0 | 1 | -90 | 90 | 0.038887 | 0.0097794 | -0.038866 | -0.0097659
51 | 52 | 0.79121 | 0.50637 | 1.3287e-09 | 0 | 0 | 0 | 0 | 0 | 1 | -90 | 90 | 0.035532 | 0.0089304 | -0.035521 | -0.0089233
66 | 63 | 0.34903 | 0.22338 | 1.7584e-09 | 0 | 0 | 0 | 0 | 0 | 1 | -90 | 90 | 0.11674 | 0.030108 | -0.11669 | -0.030076
63 | 61 | 0.8125 | 0.52 | 1.3644e-09 | 0 | 0 | 0 | 0 | 0 | 1 | -90 | 90 | 0.11512 | 0.029684 | -0.11501 | -0.02961
59 | 68 | 1.3802 | 0.88331 | 2.3177e-09 | 0 | 0 | 0 | 0 | 0 | 1 | -90 | 90 | -0.094996 | -0.024277 | 0.095132 | 0.024364
68 | 69 | 0.58746 | 0.37598 | 9.8651e-10 | 0 | 0 | 0 | 0 | 0 | 1 | -90 | 90 | -0.098048 | -0.025094 | 0.098109 | 0.025133
69 | 70 | 0.8057 | 0.51565 | 1.353e-09 | 0 | 0 | 0 | 0 | 0 | 1 | -90 | 90 | -0.10101 | -0.02586 | 0.1011 | 0.025917
60 | 61 | 0.85482 | 0.54708 | 1.4355e-09 | 0 | 0 | 0 | 0 | 0 | 1 | -90 | 90 | -0.11363 | -0.029218 | 0.11375 | 0.029294
60 | 62 | 0.57984 | 0.3711 | 9.7371e-10 | 0 | 0 | 0 | 0 | 0 | 1 | -90 | 90 | 0.11221 | 0.028863 | -0.11213 | -0.028813
62 | 64 | 0.00053476 | 0.00034225 | 8.98e-13 | 0 | 0 | 0 | 0 | 0 | 1 | -90 | 90 | 0.11058 | 0.028424 | -0.11058 | -0.028424
64 | 70 | 2.6417 | 1.6907 | 4.4362e-09 | 0 | 0 | 0 | 0 | 0 | 1 | -90 | 90 | 0.10916 | 0.02807 | -0.10883 | -0.027854
70 | 211 | 1.1776 | 0.75363 | 1.9774e-09 | 0 | 0 | 0 | 0 | 0 | 1 | -90 | 90 | 0.007728 | 0.0019368 | -0.0077272 | -0.0019365
211 | 212 | 0.21943 | 0.14044 | 3.6848e-10 | 0 | 0 | 0 | 0 | 0 | 1 | -90 | 90 | 0.0065412 | 0.0016393 | -0.0065411 | -0.0016392
212 | 213 | 1.017 | 0.65087 | 1.7078e-09 | 0 | 0 | 0 | 0 | 0 | 1 | -90 | 90 | 0.0025573 | 0.00064077 | -0.0025572 | -0.00064089
75 | 227 | 1.5069 | 0.96443 | 2.5305e-09 | 0 | 0 | 0 | 0 | 0 | 1 | -90 | 90 | -0.10328 | -0.026256 | 0.10346 | 0.026368
227 | 228 | 0.76422 | 0.4891 | 1.2833e-09 | 0 | 0 | 0 | 0 | 0 | 1 | -90 | 90 | 0.0058034 | 0.0014545 | -0.0058031 | -0.0014544
227 | 225 | 0.42466 | 0.27178 | 1.4262e-09 | 0 | 0 | 0 | 0 | 0 | 1 | -90 | 90 | -0.10926 | -0.027822 | 0.10932 | 0.027857
225 | 226 | 0.0015933 | 0.0010197 | 1.3378e-11 | 0 | 0 | 0 | 0 | 0 | 1 | -90 | 90 | -0.11143 | -0.028387 | 0.11143 | 0.028387
76 | 77 | 0.58163 | 0.37224 | 9.7671e-10 | 0 | 0 | 0 | 0 | 0 | 1 | -90 | 90 | 0.012808 | 0.0032117 | -0.012807 | -0.0032111
76 | 78 | 0.65929 | 0.42195 | 1.1071e-09 | 0 | 0 | 0 | 0 | 0 | 1 | -90 | 90 | -0.013897 | -0.0034846 | 0.013898 | 0.0034854
77 | 79 | 1.6865 | 1.0794 | 2.8321e-09 | 0 | 0 | 0 | 0 | 0 | 1 | -90 | 90 | 0.01151 | 0.002886 | -0.011507 | -0.0028847
78 | 80 | 2.6828 | 1.717 | 4.5052e-09 | 0 | 0 | 0 | 0 | 0 | 1 | -90 | 90 | -0.013898 | -0.0034854 | 0.013904 | 0.0034887
79 | 146 | 2.0067 | 1.2843 | 3.3698e-09 | 0 | 0 | 0 | 0 | 0 | 1 | -90 | 90 | 0.010456 | 0.0026212 | -0.010454 | -0.00262
80 | 92 | 0.12059 | 0.077176 | 2.025e-10 | 0 | 0 | 0 | 0 | 0 | 1 | -90 | 90 | -0.015224 | -0.0038195 | 0.015224 | 0.0038197
146 | 133 | 1.3748 | 0.87987 | 2.3087e-09 | 0 | 0 | 0 | 0 | 0 | 1 | -90 | 90 | 0.0093799 | 0.0023508 | -0.0093785 | -0.0023502
92 | 93 | 1.9143 | 1.2252 | 3.2146e-09 | 0 | 0 | 0 | 0 | 0 | 1 | -90 | 90 | -0.016464 | -0.0041304 | 0.01647 | 0.0041338
173 | 171 | 2.9134 | 1.8645 | 4.8923e-09 | 0 | 0 | 0 | 0 | 0 | 1 | -90 | 90 | -0.021304 | -0.0053464 | 0.021318 | 0.0053554
85 | 125 | 0.64241 | 0.41114 | 4.3151e-09 | 0 | 0 | 0 | 0 | 0 | 1 | -90 | 90 | 0.026693 | 0.0067044 | -0.026688 | -0.0067016
85 | 83 | 0.41104 | 0.26306 | 3.4512e-09 | 0 | 0 | 0 | 0 | 0 | 1 | -90 | 90 | -0.029876 | -0.0075022 | 0.029881 | 0.0075045
125 | 171 | 0.35477 | 0.22705 | 2.383e-09 | 0 | 0 | 0 | 0 | 0 | 1 | -90 | 90 | 0.022464 | 0.0056428 | -0.022462 | -0.0056418
83 | 82 | 0.011073 | 0.0070867 | 9.2972e-11 | 0 | 0 | 0 | 0 | 0 | 1 | -90 | 90 | -0.031326 | -0.0078667 | 0.031326 | 0.0078668
171 | 172 | 1.7171 | 1.0989 | 2.8834e-09 | 0 | 0 | 0 | 0 | 0 | 1 | -90 | 90 | 0.0011437 | 0.00028639 | -0.0011437 | -0.00028665
133 | 147 | 0.51014 | 0.32649 | 8.5667e-10 | 0 | 0 | 0 | 0 | 0 | 1 | -90 | 90 | 0.0077938 | 0.0019534 | -0.0077935 | -0.0019532
93 | 94 | 0.24147 | 0.15454 | 2.0275e-09 | 0 | 0 | 0 | 0 | 0 | 1 | -90 | 90 | 0.055779 | 0.014014 | -0.055771 | -0.014009
93 | 95 | 0.22393 | 0.14331 | 1.8802e-09 | 0 | 0 | 0 | 0 | 0 | 1 | -90 | 90 | -0.072249 | -0.018148 | 0.072262 | 0.018156
111 | 223 | 6.6177 | 4.2353 | 1.1113e-08 | 0 | 0 | 0 | 0 | 0 | 1 | -90 | 90 | 0.010949 | 0.002748 | -0.01094 | -0.0027434
223 | 109 | 6.8947 | 4.4126 | 1.1578e-08 | 0 | 0 | 0 | 0 | 0 | 1 | -90 | 90 | 0.0098836 | 0.0024786 | -0.0098761 | -0.0024748
82 | 84 | 0.22393 | 0.14331 | 1.8802e-09 | 0 | 0 | 0 | 0 | 0 | 1 | -90 | 90 | -0.033068 | -0.0083034 | 0.033071 | 0.008305
84 | 86 | 0.53417 | 0.34187 | 4.4851e-09 | 0 | 0 | 0 | 0 | 0 | 1 | -90 | 90 | -0.033071 | -0.008305 | 0.033077 | 0.0083087
86 | 165 | 0.23265 | 0.1489 | 1.9534e-09 | 0 | 0 | 0 | 0 | 0 | 1 | -90 | 90 | -0.045874 | -0.011518 | 0.045879 | 0.011521
86 | 191 | 0.83501 | 0.5344 | 1.4022e-09 | 0 | 0 | 0 | 0 | 0 | 1 | -90 | 90 | 0.012797 | 0.003209 | -0.012795 | -0.0032082
156 | 166 | 0.42897 | 0.27454 | 3.6018e-09 | 0 | 0 | 0 | 0 | 0 | 1 | -90 | 90 | 0.050538 | 0.012695 | -0.050526 | -0.012687
156 | 94 | 0.26651 | 0.17056 | 2.2377e-09 | 0 | 0 | 0 | 0 | 0 | 1 | -90 | 90 | -0.050538 | -0.012695 | 0.050546 | 0.012699
166 | 164 | 0.037755 | 0.024163 | 3.1701e-10 | 0 | 0 | 0 | 0 | 0 | 1 | -90 | 90 | 0.049324 | 0.012386 | -0.049323 | -0.012385
165 | 164 | 0.14214 | 0.09097 | 1.1935e-09 | 0 | 0 | 0 | 0 | 0 | 1 | -90 | 90 | -0.047595 | -0.011951 | 0.047598 | 0.011953
191 | 157 | 2.1447 | 1.3726 | 3.6015e-09 | 0 | 0 | 0 | 0 | 0 | 1 | -90 | 90 | 0.010638 | 0.0026674 | -0.010635 | -0.002666
157 | 210 | 1.9333 | 1.2373 | 3.2465e-09 | 0 | 0 | 0 | 0 | 0 | 1 | -90 | 90 | 0.010635 | 0.002666 | -0.010632 | -0.0026648
210 | 216 | 0.60773 | 0.38894 | 1.0205e-09 | 0 | 0 | 0 | 0 | 0 | 1 | -90 | 90 | 0.0012882 | 0.00032277 | -0.0012881 | -0.00032286
87 | 88 | 1.6115 | 1.0314 | 2.7062e-09 | 0 | 0 | 0 | 0 | 0 | 1 | -90 | 90 | -0.003326 | -0.00083355 | 0.0033262 | 0.00083341
87 | 89 | 0.32631 | 0.20884 | 5.4796e-10 | 0 | 0 | 0 | 0 | 0 | 1 | -90 | 90 | 0.0018178 | 0.00045553 | -0.0018177 | -0.00045558
88 | 90 | 0.050233 | 0.032149 | 8.4355e-11 | 0 | 0 | 0 | 0 | 0 | 1 | -90 | 90 | -0.0044414 | -0.0011129 | 0.0044415 | 0.0011129
89 | 91 | 0.0044552 | 0.0028513 | 7.4815e-12 | 0 | 0 | 0 | 0 | 0 | 1 | -90 | 90 | 0.00090441 | 0.00022667 | -0.00090441 | -0.00022667
90 | 170 | 1.4084 | 0.90135 | 2.365e-09 | 0 | 0 | 0 | 0 | 0 | 1 | -90 | 90 | -0.0053583 | -0.0013427 | 0.0053588 | 0.0013428
170 | 189 | 0.086052 | 0.055074 | 7.2253e-10 | 0 | 0 | 0 | 0 | 0 | 1 | -90 | 90 | -0.14741 | -0.037297 | 0.14743 | 0.037311
170 | 187 | 0.28106 | 0.17988 | 2.3599e-09 | 0 | 0 | 0 | 0 | 0 | 1 | -90 | 90 | 0.14205 | 0.035955 | -0.14199 | -0.035915
189 | 206 | 0.36587 | 0.23416 | 3.072e-09 | 0 | 0 | 0 | 0 | 0 | 1 | -90 | 90 | -0.14935 | -0.03779 | 0.14944 | 0.037847
187 | 188 | 0.07641 | 0.048902 | 6.4156e-10 | 0 | 0 | 0 | 0 | 0 | 1 | -90 | 90 | 0.14108 | 0.035687 | -0.14106 | -0.035676
148 | 149 | 0.3372 | 0.21581 | 5.6624e-10 | 0 | 0 | 0 | 0 | 0 | 1 | -90 | 90 | -0.0015039 | -0.00037693 | 0.0015039 | 0.00037689
149 | 150 | 1.0569 | 0.67643 | 1.7748e-09 | 0 | 0 | 0 | 0 | 0 | 1 | -90 | 90 | -0.0024902 | -0.00062408 | 0.0024903 | 0.00062395
95 | 185 | 0.2678 | 0.17139 | 2.2486e-09 | 0 | 0 | 0 | 0 | 0 | 1 | -90 | 90 | -0.074443 | -0.018703 | 0.07446 | 0.018713
185 | 186 | 0.061275 | 0.039216 | 5.1448e-10 | 0 | 0 | 0 | 0 | 0 | 1 | -90 | 90 | -0.075688 | -0.019021 | 0.075692 | 0.019023
186 | 193 | 0.078486 | 0.050231 | 6.59e-10 | 0 | 0 | 0 | 0 | 0 | 1 | -90 | 90 | -0.077875 | -0.019571 | 0.07788 | 0.019574
96 | 97 | 0.21848 | 0.13983 | 1.8345e-09 | 0 | 0 | 0 | 0 | 0 | 1 | -90 | 90 | 0.084949 | 0.021373 | -0.084931 | -0.021362
96 | 98 | 0.30832 | 0.19733 | 2.5888e-09 | 0 | 0 | 0 | 0 | 0 | 1 | -90 | 90 | -0.086695 | -0.021811 | 0.086721 | 0.021827
97 | 99 | 0.11993 | 0.076757 | 1.007e-09 | 0 | 0 | 0 | 0 | 0 | 1 | -90 | 90 | 0.083541 | 0.021014 | -0.083532 | -0.021008
98 | 100 | 0.036349 | 0.023264 | 3.052e-10 | 0 | 0 | 0 | 0 | 0 | 1 | -90 | 90 | -0.093898 | -0.023626 | 0.093901 | 0.023628
98 | 101 | 0.99197 | 0.63486 | 1.6658e-09 | 0 | 0 | 0 | 0 | 0 | 1 | -90 | 90 | 0.0071769 | 0.0017988 | -0.0071764 | -0.0017986
99 | 150 | 0.16972 | 0.10862 | 1.4251e-09 | 0 | 0 | 0 | 0 | 0 | 1 | -90 | 90 | 0.081653 | 0.020537 | -0.08164 | -0.020529
100 | 105 | 0.19867 | 0.12715 | 1.6681e-09 | 0 | 0 | 0 | 0 | 0 | 1 | -90 | 90 | -0.09573 | -0.024086 | 0.09575 | 0.024099
101 | 190 | 1.0915 | 0.69853 | 1.8329e-09 | 0 | 0 | 0 | 0 | 0 | 1 | -90 | 90 | 0.0049181 | 0.0012326 | -0.0049178 | -0.0012326
150 | 193 | 0.49465 | 0.31657 | 4.1532e-09 | 0 | 0 | 0 | 0 | 0 | 1 | -90 | 90 | 0.07915 | 0.019905 | -0.079116 | -0.019883
105 | 103 | 0.1177 | 0.075328 | 9.8824e-10 | 0 | 0 | 0 | 0 | 0 | 1 | -90 | 90 | -0.098532 | -0.024796 | 0.098544 | 0.024804
103 | 102 | 0.1913 | 0.12243 | 1.6062e-09 | 0 | 0 | 0 | 0 | 0 | 1 | -90 | 90 | -0.10036 | -0.02526 | 0.10038 | 0.025273
102 | 104 | 0.024456 | 0.015652 | 2.0534e-10 | 0 | 0 | 0 | 0 | 0 | 1 | -90 | 90 | -0.10277 | -0.025871 | 0.10277 | 0.025873
104 | 106 | 0.086411 | 0.055303 | 7.2553e-10 | 0 | 0 | 0 | 0 | 0 | 1 | -90 | 90 | -0.10416 | -0.02622 | 0.10417 | 0.026227
106 | 180 | 0.099622 | 0.063758 | 8.3646e-10 | 0 | 0 | 0 | 0 | 0 | 1 | -90 | 90 | -0.1057 | -0.026612 | 0.10572 | 0.02662
180 | 129 | 0.22837 | 0.14615 | 1.9174e-09 | 0 | 0 | 0 | 0 | 0 | 1 | -90 | 90 | -0.10749 | -0.027065 | 0.10752 | 0.027083
129 | 127 | 0.21213 | 0.13576 | 1.7811e-09 | 0 | 0 | 0 | 0 | 0 | 1 | -90 | 90 | -0.11021 | -0.027758 | 0.11024 | 0.027776
109 | 110 | 3.0709 | 1.9654 | 5.1569e-09 | 0 | 0 | 0 | 0 | 0 | 1 | -90 | 90 | 0.0086425 | 0.0021664 | -0.0086399 | -0.0021653
109 | 224 | 4.9896 | 3.1934 | 8.379e-09 | 0 | 0 | 0 | 0 | 0 | 1 | -90 | 90 | 0.0012336 | 0.00030843 | -0.0012335 | -0.00030916
110 | 162 | 2.0466 | 1.3098 | 3.4368e-09 | 0 | 0 | 0 | 0 | 0 | 1 | -90 | 90 | 0.0021022 | 0.00052662 | -0.0021021 | -0.00052688
113 | 114 | 0.28458 | 0.18213 | 2.3894e-09 | 0 | 0 | 0 | 0 | 0 | 1 | -90 | 90 | 0.12785 | 0.032272 | -0.1278 | -0.032239
113 | 115 | 0.25881 | 0.16564 | 2.173e-09 | 0 | 0 | 0 | 0 | 0 | 1 | -90 | 90 | -0.13017 | -0.032854 | 0.13022 | 0.032885
114 | 116 | 0.26697 | 0.17086 | 2.2416e-09 | 0 | 0 | 0 | 0 | 0 | 1 | -90 | 90 | 0.1258 | 0.031738 | -0.12575 | -0.031708
115 | 117 | 0.099781 | 0.06386 | 8.3779e-10 | 0 | 0 | 0 | 0 | 0 | 1 | -90 | 90 | -0.13217 | -0.033372 | 0.13219 | 0.033385
116 | 161 | 0.02929 | 0.018746 | 2.4593e-10 | 0 | 0 | 0 | 0 | 0 | 1 | -90 | 90 | 0.12317 | 0.031061 | -0.12317 | -0.031058
117 | 177 | 0.23528 | 0.15058 | 1.9755e-09 | 0 | 0 | 0 | 0 | 0 | 1 | -90 | 90 | -0.13403 | -0.033846 | 0.13408 | 0.033876
161 | 130 | 0.19324 | 0.12367 | 1.6225e-09 | 0 | 0 | 0 | 0 | 0 | 1 | -90 | 90 | 0.12029 | 0.030339 | -0.12026 | -0.030319
177 | 176 | 0.21484 | 0.13749 | 1.8038e-09 | 0 | 0 | 0 | 0 | 0 | 1 | -90 | 90 | -0.13561 | -0.034261 | 0.13566 | 0.034289
130 | 128 | 0.077346 | 0.049502 | 6.4942e-10 | 0 | 0 | 0 | 0 | 0 | 1 | -90 | 90 | 0.11748 | 0.029622 | -0.11747 | -0.029615
176 | 178 | 0.086804 | 0.055554 | 7.2884e-10 | 0 | 0 | 0 | 0 | 0 | 1 | -90 | 90 | -0.13754 | -0.034761 | 0.13756 | 0.034772
118 | 119 | 0.027264 | 0.017449 | 2.2892e-10 | 0 | 0 | 0 | 0 | 0 | 1 | -90 | 90 | 0.18936 | 0.048115 | -0.18935 | -0.048108
118 | 120 | 0.35212 | 0.22536 | 2.9565e-09 | 0 | 0 | 0 | 0 | 0 | 1 | -90 | 90 | -0.19265 | -0.048938 | 0.19279 | 0.049029
119 | 121 | 0.31875 | 0.204 | 2.6764e-09 | 0 | 0 | 0 | 0 | 0 | 1 | -90 | 90 | 0.18673 | 0.047452 | -0.18661 | -0.047374
120 | 124 | 0.55888 | 0.35768 | 9.3851e-10 | 0 | 0 | 0 | 0 | 0 | 1 | -90 | 90 | 0.019585 | 0.0049109 | -0.019583 | -0.0049095
121 | 195 | 0.11683 | 0.074774 | 9.8098e-10 | 0 | 0 | 0 | 0 | 0 | 1 | -90 | 90 | 0.18528 | 0.047042 | -0.18524 | -0.047014
124 | 183 | 2.3432 | 1.4997 | 3.9349e-09 | 0 | 0 | 0 | 0 | 0 | 1 | -90 | 90 | 0.013785 | 0.0034564 | -0.01378 | -0.0034537
195 | 221 | 0.10992 | 0.070347 | 9.229e-10 | 0 | 0 | 0 | 0 | 0 | 1 | -90 | 90 | 0.18373 | 0.046635 | -0.18369 | -0.046609
183 | 184 | 0.13127 | 0.084015 | 2.2044e-10 | 0 | 0 | 0 | 0 | 0 | 1 | -90 | 90 | 0.0093176 | 0.0023353 | -0.0093174 | -0.0023353
221 | 182 | 0.14399 | 0.092156 | 1.209e-09 | 0 | 0 | 0 | 0 | 0 | 1 | -90 | 90 | 0.18253 | 0.046319 | -0.18247 | -0.046285
184 | 197 | 1.8535 | 1.1862 | 3.1125e-09 | 0 | 0 | 0 | 0 | 0 | 1 | -90 | 90 | 0.007163 | 0.0017953 | -0.007162 | -0.001795
126 | 127 | 0.19925 | 0.12752 | 1.673e-09 | 0 | 0 | 0 | 0 | 0 | 1 | -90 | 90 | 0.11245 | 0.028339 | -0.11242 | -0.028321
126 | 128 | 0.28745 | 0.18397 | 2.4136e-09 | 0 | 0 | 0 | 0 | 0 | 1 | -90 | 90 | -0.11482 | -0.028935 | 0.11487 | 0.028962
147 | 174 | 1.3298 | 0.85108 | 2.2331e-09 | 0 | 0 | 0 | 0 | 0 | 1 | -90 | 90 | 0.0064272 | 0.0016108 | -0.0064266 | -0.0016106
174 | 175 | 1.1875 | 0.76 | 1.9941e-09 | 0 | 0 | 0 | 0 | 0 | 1 | -90 | 90 | 0.0050702 | 0.0012706 | -0.0050698 | -0.0012706
134 | 135 | 0.29756 | 0.19044 | 2.4984e-09 | 0 | 0 | 0 | 0 | 0 | 1 | -90 | 90 | 0.15826 | 0.040127 | -0.15817 | -0.040075
134 | 136 | 0.10548 | 0.067506 | 8.8563e-10 | 0 | 0 | 0 | 0 | 0 | 1 | -90 | 90 | -0.15989 | -0.040537 | 0.15992 | 0.040556
135 | 137 | 0.15341 | 0.098183 | 1.2881e-09 | 0 | 0 | 0 | 0 | 0 | 1 | -90 | 90 | 0.15704 | 0.039791 | -0.157 | -0.039764
136 | 138 | 0.17276 | 0.11057 | 1.4506e-09 | 0 | 0 | 0 | 0 | 0 | 1 | -90 | 90 | -0.16399 | -0.041575 | 0.16404 | 0.041607
137 | 169 | 1.0189 | 0.6521 | 1.711e-09 | 0 | 0 | 0 | 0 | 0 | 1 | -90 | 90 | 0.0044412 | 0.001113 | -0.004441 | -0.001113
137 | 196 | 0.13715 | 0.087777 | 1.1516e-09 | 0 | 0 | 0 | 0 | 0 | 1 | -90 | 90 | 0.15256 | 0.038651 | -0.15252 | -0.038629
138 | 181 | 0.26404 | 0.16899 | 2.217e-09 | 0 | 0 | 0 | 0 | 0 | 1 | -90 | 90 | -0.16518 | -0.041894 | 0.16526 | 0.041944
196 | 206 | 0.082561 | 0.052839 | 6.9321e-10 | 0 | 0 | 0 | 0 | 0 | 1 | -90 | 90 | 0.15139 | 0.038346 | -0.15137 | -0.038333
181 | 182 | 0.22426 | 0.14352 | 1.8829e-09 | 0 | 0 | 0 | 0 | 0 | 1 | -90 | 90 | -0.16866 | -0.042797 | 0.16873 | 0.042841
182 | 222 | 0.67055 | 0.42915 | 1.126e-09 | 0 | 0 | 0 | 0 | 0 | 1 | -90 | 90 | 0.01374 | 0.003444 | -0.013738 | -0.0034432
139 | 141 | 1.9458 | 1.2453 | 3.2676e-09 | 0 | 0 | 0 | 0 | 0 | 1 | -90 | 90 | -0.0052933 | -0.0013267 | 0.0052939 | 0.0013267
141 | 144 | 1.9378 | 1.2402 | 3.2541e-09 | 0 | 0 | 0 | 0 | 0 | 1 | -90 | 90 | -0.0098275 | -0.0024629 | 0.0098296 | 0.0024639
141 | 145 | 1.6826 | 1.0769 | 2.8255e-09 | 0 | 0 | 0 | 0 | 0 | 1 | -90 | 90 | 0.0045336 | 0.0011361 | -0.0045332 | -0.0011362
144 | 154 | 0.15764 | 0.10089 | 2.6471e-10 | 0 | 0 | 0 | 0 | 0 | 1 | -90 | 90 | -0.015101 | -0.003785 | 0.015101 | 0.0037853
154 | 153 | 1.2566 | 0.8042 | 2.1101e-09 | 0 | 0 | 0 | 0 | 0 | 1 | -90 | 90 | -0.015101 | -0.0037853 | 0.015105 | 0.0037871
198 | 197 | 0.0037833 | 0.0024213 | 6.3531e-12 | 0 | 0 | 0 | 0 | 0 | 1 | -90 | 90 | -0.0042663 | -0.0010692 | 0.0042663 | 0.0010692
153 | 155 | 1.721 | 1.1015 | 2.8901e-09 | 0 | 0 | 0 | 0 | 0 | 1 | -90 | 90 | 0.0019259 | 0.00048244 | -0.0019259 | -0.00048268
175 | 194 | 0.4375 | 0.28 | 7.3467e-10 | 0 | 0 | 0 | 0 | 0 | 1 | -90 | 90 | 0.0030372 | 0.00076116 | -0.0030372 | -0.0007612
207 | 208 | 0.048978 | 0.031346 | 8.2248e-11 | 0 | 0 | 0 | 0 | 0 | 1 | -90 | 90 | -0.0015145 | -0.00037958 | 0.0015145 | 0.00037957
208 | 209 | 0.084306 | 0.053956 | 1.4157e-10 | 0 | 0 | 0 | 0 | 0 | 1 | -90 | 90 | -0.0030448 | -0.0007631 | 0.0030448 | 0.00076309
188 | 179 | 0.20534 | 0.13142 | 1.7241e-09 | 0 | 0 | 0 | 0 | 0 | 1 | -90 | 90 | 0.13944 | 0.03527 | -0.1394 | -0.035242
194 | 205 | 0.18621 | 0.11917 | 3.1269e-10 | 0 | 0 | 0 | 0 | 0 | 1 | -90 | 90 | 0.0018152 | 0.00045494 | -0.0018152 | -0.00045497
178 | 179 | 0.10877 | 0.069615 | 9.1329e-10 | 0 | 0 | 0 | 0 | 0 | 1 | -90 | 90 | -0.13847 | -0.035 | 0.13849 | 0.035015
222 | 209 | 1.363 | 0.87232 | 2.2889e-09 | 0 | 0 | 0 | 0 | 0 | 1 | -90 | 90 | 0.0045717 | 0.0011457 | -0.0045714 | -0.0011457
222 | 220 | 1.0452 | 0.66892 | 1.7551e-09 | 0 | 0 | 0 | 0 | 0 | 1 | -90 | 90 | 0.0091665 | 0.0022975 | -0.0091656 | -0.0022971
220 | 219 | 1.9066 | 1.2202 | 3.2017e-09 | 0 | 0 | 0 | 0 | 0 | 1 | -90 | 90 | 0.0078353 | 0.0019637 | -0.007834 | -0.0019632
200 | 201 | 0.057504 | 0.036802 | 9.6564e-11 | 0 | 0 | 0 | 0 | 0 | 1 | -90 | 90 | 0.0015237 | 0.00038186 | -0.0015237 | -0.00038187
200 | 202 | 1.6858 | 1.0789 | 2.831e-09 | 0 | 0 | 0 | 0 | 0 | 1 | -90 | 90 | -0.0029916 | -0.00074977 | 0.0029918 | 0.0007496
202 | 204 | 0.067933 | 0.043477 | 1.1408e-10 | 0 | 0 | 0 | 0 | 0 | 1 | -90 | 90 | -0.0041719 | -0.0010454 | 0.0041719 | 0.0010454
204 | 218 | 0.184 | 0.11776 | 3.0899e-10 | 0 | 0 | 0 | 0 | 0 | 1 | -90 | 90 | -0.0053498 | -0.0013406 | 0.0053499 | 0.0013406
218 | 219 | 0.089823 | 0.057486 | 1.5084e-10 | 0 | 0 | 0 | 0 | 0 | 1 | -90 | 90 | -0.0064987 | -0.0016285 | 0.0064987 | 0.0016285