## bus_data
BUS_I | BUS_TYPE | Pd | Qd | Gs | Bs | area | Vm | Va | baseKV | zone | Vmax | Vmin
1 | 1 | 0.0025393 | 0.0006364 | 0 | 0 | 1 | 0.99488 | -0.09855 | 0.4 | 1 | 1.1 | 0.9
2 | 1 | 0.0018859 | 0.00047265 | 0 | 0 | 1 | 0.99484 | -0.099322 | 0.4 | 1 | 1.1 | 0.9
3 | 1 | 0 | 0 | 0 | 0 | 1 | 0.99494 | -0.097345 | 0.4 | 1 | 1.1 | 0.9
5 | 1 | 0.0060783 | 0.0015234 | 0 | 0 | 1 | 0.99499 | -0.096311 | 0.4 | 1 | 1.1 | 0.9
6 | 1 | 0.0035438 | 0.00088815 | 0 | 0 | 1 | 0.9949 | -0.098187 | 0.4 | 1 | 1.1 | 0.9
9 | 1 | 0 | 0 | 0 | 0 | 1 | 0.99516 | -0.093073 | 0.4 | 1 | 1.1 | 0.9
7 | 1 | 0 | 0 | 0 | 0 | 1 | 0.97446 | -0.49215 | 0.4 | 1 | 1.1 | 0.9
135 | 1 | 0.0021735 | 0.00054474 | 0 | 0 | 1 | 0.97472 | -0.48706 | 0.4 | 1 | 1.1 | 0.9
131 | 1 | 0.0040755 | 0.0010214 | 0 | 0 | 1 | 0.97403 | -0.50064 | 0.4 | 1 | 1.1 | 0.9
8 | 1 | 0 | 0 | 0 | 0 | 1 | 0.97552 | -0.4712 | 0.4 | 1 | 1.1 | 0.9
88 | 1 | 0 | 0 | 0 | 0 | 1 | 0.97499 | -0.48169 | 0.4 | 1 | 1.1 | 0.9
121 | 1 | 0.0011443 | 0.00028679 | 0 | 0 | 1 | 0.97596 | -0.46272 | 0.4 | 1 | 1.1 | 0.9
113 | 1 | 0 | 0 | 0 | 0 | 1 | 0.99536 | -0.089327 | 0.4 | 1 | 1.1 | 0.9
10 | 1 | 0.0027246 | 0.00068286 | 0 | 0 | 1 | 0.9886 | -0.21695 | 0.4 | 1 | 1.1 | 0.9
11 | 1 | 0.001247 | 0.00031252 | 0 | 0 | 1 | 0.9858 | -0.2708 | 0.4 | 1 | 1.1 | 0.9
12 | 1 | 0 | 0 | 0 | 0 | 1 | 0.9889 | -0.21113 | 0.4 | 1 | 1.1 | 0.9
13 | 1 | 0.0013221 | 0.00033135 | 0 | 0 | 1 | 0.98489 | -0.28842 | 0.4 | 1 | 1.1 | 0.9
14 | 1 | 0.00072478 | 0.00018165 | 0 | 0 | 1 | 0.99208 | -0.15024 | 0.4 | 1 | 1.1 | 0.9
16 | 1 | 0.0029428 | 0.00073755 | 0 | 0 | 1 | 0.9828 | -0.3289 | 0.4 | 1 | 1.1 | 0.9
17 | 1 | 0.00093208 | 0.0002336 | 0 | 0 | 1 | 0.99263 | -0.13986 | 0.4 | 1 | 1.1 | 0.9
15 | 1 | 0 | 0 | 0 | 0 | 1 | 0.99378 | -0.11814 | 0.4 | 1 | 1.1 | 0.9
103 | 1 | 0 | 0 | 0 | 0 | 1 | 0.99437 | -0.10665 | 0.4 | 1 | 1.1 | 0.9
101 | 1 | 0.0023752 | 0.00059529 | 0 | 0 | 1 | 0.99369 | -0.1198 | 0.4 | 1 | 1.1 | 0.9
97 | 1 | 0 | 0 | 0 | 0 | 1 | 0.98235 | -0.33772 | 0.4 | 1 | 1.1 | 0.9
132 | 1 | 0 | 0 | 0 | 0 | 1 | 0.97354 | -0.51021 | 0.4 | 1 | 1.1 | 0.9
138 | 1 | 0.0022827 | 0.0005721 | 0 | 0 | 1 | 0.97488 | -0.48384 | 0.4 | 1 | 1.1 | 0.9
89 | 1 | 0.0028319 | 0.00070975 | 0 | 0 | 1 | 0.97492 | -0.48302 | 0.4 | 1 | 1.1 | 0.9
133 | 1 | 0.0047194 | 0.0011828 | 0 | 0 | 1 | 0.97342 | -0.51264 | 0.4 | 1 | 1.1 | 0.9
134 | 1 | 0.0073492 | 0.0018419 | 0 | 0 | 1 | 0.97305 | -0.52007 | 0.4 | 1 | 1.1 | 0.9
136 | 1 | 0.004212 | 0.0010556 | 0 | 0 | 1 | 0.97341 | -0.51277 | 0.4 | 1 | 1.1 | 0.9
156 | 1 | 0.013914 | 0.0034872 | 0 | 0 | 1 | 0.99529 | -0.090595 | 0.4 | 1 | 1.1 | 0.9
80 | 1 | 0.0020057 | 0.00050268 | 0 | 0 | 1 | 0.97801 | -0.4223 | 0.4 | 1 | 1.1 | 0.9
81 | 1 | 0.0063672 | 0.0015958 | 0 | 0 | 1 | 0.97854 | -0.41202 | 0.4 | 1 | 1.1 | 0.9
82 | 1 | 0 | 0 | 0 | 0 | 1 | 0.9771 | -0.44013 | 0.4 | 1 | 1.1 | 0.9
83 | 1 | 0.012876 | 0.0032271 | 0 | 0 | 1 | 0.97961 | -0.39117 | 0.4 | 1 | 1.1 | 0.9
86 | 1 | 0 | 0 | 0 | 0 | 1 | 0.97669 | -0.44822 | 0.4 | 1 | 1.1 | 0.9
87 | 1 | 0.0028285 | 0.0007089 | 0 | 0 | 1 | 0.97977 | -0.38791 | 0.4 | 1 | 1.1 | 0.9
84 | 1 | 0 | 0 | 0 | 0 | 1 | 0.97494 | -0.48277 | 0.4 | 1 | 1.1 | 0.9
85 | 1 | 0 | 0 | 0 | 0 | 1 | 0.99714 | -0.054277 | 0.4 | 1 | 1.1 | 0.9
90 | 1 | 0.0024934 | 0.00062491 | 0 | 0 | 1 | 0.99697 | -0.05749 | 0.4 | 1 | 1.1 | 0.9
91 | 1 | 0 | 0 | 0 | 0 | 1 | 0.9975 | -0.047322 | 0.4 | 1 | 1.1 | 0.9
92 | 1 | 0.0013486 | 0.00033798 | 0 | 0 | 1 | 0.97602 | -0.46151 | 0.4 | 1 | 1.1 | 0.9
99 | 1 | 0.0025674 | 0.00064344 | 0 | 0 | 1 | 0.9806 | -0.37182 | 0.4 | 1 | 1.1 | 0.9
104 | 1 | 0.0063227 | 0.0015846 | 0 | 0 | 1 | 0.99697 | -0.057544 | 0.4 | 1 | 1.1 | 0.9
105 | 1 | 0 | 0 | 0 | 0 | 1 | 0.99578 | -0.079926 | 0.4 | 1 | 1.1 | 0.9
118 | 1 | 0.0024111 | 0.00060427 | 0 | 0 | 1 | 0.99971 | -0.0054509 | 0.4 | 1 | 1.1 | 0.9
100 | 1 | 0.012136 | 0.0030415 | 0 | 0 | 1 | 0.99352 | -0.12311 | 0.4 | 1 | 1.1 | 0.9
106 | 1 | 0.0067042 | 0.0016802 | 0 | 0 | 1 | 0.99547 | -0.085834 | 0.4 | 1 | 1.1 | 0.9
125 | 1 | 0 | 0 | 0 | 0 | 1 | 0.99535 | -0.088274 | 0.4 | 1 | 1.1 | 0.9
107 | 1 | 0.0055085 | 0.0013806 | 0 | 0 | 1 | 0.99828 | -0.03292 | 0.4 | 1 | 1.1 | 0.9
108 | 1 | 0.0088354 | 0.0022144 | 0 | 0 | 1 | 0.99788 | -0.040711 | 0.4 | 1 | 1.1 | 0.9
109 | 1 | 0 | 0 | 0 | 0 | 1 | 0.99844 | -0.029969 | 0.4 | 1 | 1.1 | 0.9
111 | 1 | 0 | 0 | 0 | 0 | 1 | 0.99723 | -0.053139 | 0.4 | 1 | 1.1 | 0.9
112 | 1 | 0.0021123 | 0.0005294 | 0 | 0 | 1 | 0.99899 | -0.019346 | 0.4 | 1 | 1.1 | 0.9
115 | 1 | 0.001536 | 0.00038496 | 0 | 0 | 1 | 0.99723 | -0.053225 | 0.4 | 1 | 1.1 | 0.9
116 | 1 | 0.0083203 | 0.0020853 | 0 | 0 | 1 | 0.99664 | -0.064509 | 0.4 | 1 | 1.1 | 0.9
117 | 3 | 0.008324 | 0.0020862 | 0 | 0 | 1 | 1 | 0 | 0.4 | 1 | 1.1 | 0.9
114 | 1 | 0 | 0 | 0 | 0 | 1 | 0.99619 | -0.073296 | 0.4 | 1 | 1.1 | 0.9
119 | 1 | 0.0076395 | 0.0019146 | 0 | 0 | 1 | 0.9758 | -0.46569 | 0.4 | 1 | 1.1 | 0.9
120 | 1 | 0.0033184 | 0.00083167 | 0 | 0 | 1 | 0.97593 | -0.46323 | 0.4 | 1 | 1.1 | 0.9
122 | 1 | 0.0025874 | 0.00064847 | 0 | 0 | 1 | 0.99518 | -0.091462 | 0.4 | 1 | 1.1 | 0.9
123 | 1 | 0 | 0 | 0 | 0 | 1 | 0.99529 | -0.08936 | 0.4 | 1 | 1.1 | 0.9
124 | 1 | 0.0018859 | 0.00047266 | 0 | 0 | 1 | 0.99518 | -0.091466 | 0.4 | 1 | 1.1 | 0.9

## generator_data
GEN_BUS | PG | QG | QMAX | QMIN | VG | MBASE | GEN_STATUS | PMAX | PMIN
117 | 0.17911 | 0.045639 | 10 | -10 | 1 | 100 | 1 | 10 | 0

## branch_data
F_BUS | T_BUS | BR_R | BR_X | BR_B | RATE_A | RATE_B | RATE_C | TAP | SHIFT | BR_STATUS | ANGMIN | ANGMAX | P_in | Q_in | P_out | Q_out
1 | 2 | 1.8157 | 1.1621 | 3.0491e-09 | 0 | 0 | 0 | 0 | 0 | 1 | -90 | 90 | 0.001886 | 0.00047239 | -0.0018859 | -0.00047265
1 | 3 | 1.2084 | 0.77337 | 2.0292e-09 | 0 | 0 | 0 | 0 | 0 | 1 | -90 | 90 | -0.0044252 | -0.0011088 | 0.0044255 | 0.0011088
3 | 5 | 0.5757 | 0.36845 | 9.6676e-10 | 0 | 0 | 0 | 0 | 0 | 1 | -90 | 90 | -0.0079694 | -0.0019968 | 0.0079698 | 0.001997
3 | 6 | 1.0546 | 0.67491 | 1.7709e-09 | 0 | 0 | 0 | 0 | 0 | 1 | -90 | 90 | 0.0035439 | 0.00088807 | -0.0035438 | -0.00088815
5 | 9 | 1.0227 | 0.65452 | 1.7174e-09 | 0 | 0 | 0 | 0 | 0 | 1 | -90 | 90 | -0.014048 | -0.0035203 | 0.01405 | 0.0035216
9 | 113 | 1.1839 | 0.7577 | 1.9881e-09 | 0 | 0 | 0 | 0 | 0 | 1 | -90 | 90 | -0.01405 | -0.0035216 | 0.014053 | 0.003523
7 | 135 | 1.0633 | 0.68049 | 1.7855e-09 | 0 | 0 | 0 | 0 | 0 | 1 | -90 | 90 | -0.020376 | -0.005113 | 0.020381 | 0.005116
7 | 131 | 1.7758 | 1.1365 | 2.982e-09 | 0 | 0 | 0 | 0 | 0 | 1 | -90 | 90 | 0.020376 | 0.005113 | -0.020368 | -0.005108
135 | 88 | 1.0148 | 0.64948 | 1.7041e-09 | 0 | 0 | 0 | 0 | 0 | 1 | -90 | 90 | -0.022554 | -0.0056608 | 0.02256 | 0.0056643
131 | 132 | 2.4982 | 1.5989 | 4.1952e-09 | 0 | 0 | 0 | 0 | 0 | 1 | -90 | 90 | 0.016292 | 0.0040866 | -0.016285 | -0.0040822
8 | 88 | 1.6173 | 1.0351 | 2.716e-09 | 0 | 0 | 0 | 0 | 0 | 1 | -90 | 90 | 0.027689 | 0.0069546 | -0.027675 | -0.006946
8 | 121 | 1.3097 | 0.8382 | 2.1993e-09 | 0 | 0 | 0 | 0 | 0 | 1 | -90 | 90 | -0.027689 | -0.0069546 | 0.0277 | 0.0069616
88 | 84 | 0.89687 | 0.574 | 1.5061e-09 | 0 | 0 | 0 | 0 | 0 | 1 | -90 | 90 | 0.0051149 | 0.0012817 | -0.0051147 | -0.0012817
121 | 92 | 0.13009 | 0.083259 | 2.1846e-10 | 0 | 0 | 0 | 0 | 0 | 1 | -90 | 90 | -0.039803 | -0.0099952 | 0.039805 | 0.0099967
121 | 120 | 0.19898 | 0.12735 | 3.3414e-10 | 0 | 0 | 0 | 0 | 0 | 1 | -90 | 90 | 0.010959 | 0.0027469 | -0.010959 | -0.0027467
113 | 114 | 2.5479 | 1.6306 | 4.2785e-09 | 0 | 0 | 0 | 0 | 0 | 1 | -90 | 90 | -0.027968 | -0.0070107 | 0.027989 | 0.0070239
113 | 156 | 0.40481 | 0.25908 | 6.7979e-10 | 0 | 0 | 0 | 0 | 0 | 1 | -90 | 90 | 0.013915 | 0.0034877 | -0.013914 | -0.0034872
10 | 11 | 3.2108 | 2.0549 | 5.3918e-09 | 0 | 0 | 0 | 0 | 0 | 1 | -90 | 90 | 0.074051 | 0.018864 | -0.073859 | -0.018742
10 | 12 | 0.33567 | 0.21483 | 5.6369e-10 | 0 | 0 | 0 | 0 | 0 | 1 | -90 | 90 | -0.076775 | -0.019547 | 0.076797 | 0.019561
11 | 13 | 1.0643 | 0.68118 | 1.7873e-09 | 0 | 0 | 0 | 0 | 0 | 1 | -90 | 90 | 0.072612 | 0.018429 | -0.07255 | -0.01839
12 | 14 | 3.5235 | 2.255 | 5.9169e-09 | 0 | 0 | 0 | 0 | 0 | 1 | -90 | 90 | -0.076797 | -0.01956 | 0.077023 | 0.019705
13 | 16 | 2.4849 | 1.5903 | 4.1728e-09 | 0 | 0 | 0 | 0 | 0 | 1 | -90 | 90 | 0.071228 | 0.018059 | -0.07109 | -0.017971
14 | 17 | 0.59701 | 0.38209 | 1.0025e-09 | 0 | 0 | 0 | 0 | 0 | 1 | -90 | 90 | -0.077748 | -0.019886 | 0.077787 | 0.019911
16 | 97 | 0.56288 | 0.36024 | 9.4522e-10 | 0 | 0 | 0 | 0 | 0 | 1 | -90 | 90 | 0.068147 | 0.017233 | -0.068118 | -0.017215
17 | 103 | 1.8924 | 1.2112 | 3.1779e-09 | 0 | 0 | 0 | 0 | 0 | 1 | -90 | 90 | -0.078719 | -0.020145 | 0.078846 | 0.020226
15 | 103 | 3.5077 | 2.2449 | 5.8903e-09 | 0 | 0 | 0 | 0 | 0 | 1 | -90 | 90 | -0.014514 | -0.0036385 | 0.014522 | 0.003643
15 | 101 | 0.50578 | 0.3237 | 8.4933e-10 | 0 | 0 | 0 | 0 | 0 | 1 | -90 | 90 | 0.014514 | 0.0036385 | -0.014513 | -0.0036378
103 | 105 | 1.287 | 0.82365 | 2.1611e-09 | 0 | 0 | 0 | 0 | 0 | 1 | -90 | 90 | -0.093368 | -0.023868 | 0.093489 | 0.023946
101 | 100 | 1.2076 | 0.77287 | 2.0279e-09 | 0 | 0 | 0 | 0 | 0 | 1 | -90 | 90 | 0.012138 | 0.0030425 | -0.012136 | -0.0030415
97 | 99 | 2.1736 | 1.3911 | 3.6501e-09 | 0 | 0 | 0 | 0 | 0 | 1 | -90 | 90 | 0.068118 | 0.017215 | -0.068007 | -0.017144
132 | 133 | 1.1544 | 0.73883 | 1.9386e-09 | 0 | 0 | 0 | 0 | 0 | 1 | -90 | 90 | 0.0089323 | 0.002239 | -0.0089312 | -0.0022385
132 | 134 | 5.6924 | 3.6431 | 9.559e-09 | 0 | 0 | 0 | 0 | 0 | 1 | -90 | 90 | 0.0073524 | 0.0018433 | -0.007349 | -0.0018419
138 | 89 | 1.5189 | 0.97207 | 2.5506e-09 | 0 | 0 | 0 | 0 | 0 | 1 | -90 | 90 | -0.0022827 | -0.00057212 | 0.0022827 | 0.00057193
89 | 84 | 0.21174 | 0.13552 | 3.5557e-10 | 0 | 0 | 0 | 0 | 0 | 1 | -90 | 90 | -0.0051146 | -0.0012817 | 0.0051147 | 0.0012817
133 | 136 | 0.13257 | 0.084843 | 2.2262e-10 | 0 | 0 | 0 | 0 | 0 | 1 | -90 | 90 | 0.0042119 | 0.0010557 | -0.0042119 | -0.0010557
80 | 81 | 1.0234 | 0.65498 | 1.7186e-09 | 0 | 0 | 0 | 0 | 0 | 1 | -90 | 90 | -0.043237 | -0.010886 | 0.043258 | 0.010899
80 | 82 | 1.8577 | 1.1889 | 3.1196e-09 | 0 | 0 | 0 | 0 | 0 | 1 | -90 | 90 | 0.041231 | 0.010383 | -0.041196 | -0.010361
81 | 83 | 1.8108 | 1.1589 | 3.0408e-09 | 0 | 0 | 0 | 0 | 0 | 1 | -90 | 90 | -0.049625 | -0.012495 | 0.049675 | 0.012527
82 | 86 | 0.84211 | 0.53895 | 1.4141e-09 | 0 | 0 | 0 | 0 | 0 | 1 | -90 | 90 | 0.041196 | 0.010361 | -0.04118 | -0.010351
83 | 87 | 0.22457 | 0.14372 | 3.7711e-10 | 0 | 0 | 0 | 0 | 0 | 1 | -90 | 90 | -0.062551 | -0.015754 | 0.062561 | 0.01576
86 | 92 | 1.3812 | 0.88398 | 2.3194e-09 | 0 | 0 | 0 | 0 | 0 | 1 | -90 | 90 | 0.04118 | 0.010351 | -0.041154 | -0.010335
87 | 99 | 1.063 | 0.68031 | 1.785e-09 | 0 | 0 | 0 | 0 | 0 | 1 | -90 | 90 | -0.065389 | -0.016469 | 0.06544 | 0.016501
85 | 90 | 1.6238 | 1.0392 | 2.7268e-09 | 0 | 0 | 0 | 0 | 0 | 1 | -90 | 90 | 0.0088175 | 0.0022101 | -0.0088161 | -0.0022095
85 | 91 | 3.5167 | 2.2507 | 5.9055e-09 | 0 | 0 | 0 | 0 | 0 | 1 | -90 | 90 | -0.0088175 | -0.0022101 | 0.0088204 | 0.0022114
90 | 104 | 0.038549 | 0.024671 | 6.4734e-11 | 0 | 0 | 0 | 0 | 0 | 1 | -90 | 90 | 0.0063227 | 0.0015846 | -0.0063227 | -0.0015846
91 | 105 | 1.4046 | 0.89895 | 2.3587e-09 | 0 | 0 | 0 | 0 | 0 | 1 | -90 | 90 | 0.10484 | 0.026854 | -0.10467 | -0.026748
91 | 118 | 1.6686 | 1.0679 | 2.802e-09 | 0 | 0 | 0 | 0 | 0 | 1 | -90 | 90 | -0.11366 | -0.029065 | 0.11389 | 0.029213
105 | 106 | 2.348 | 1.5027 | 3.9429e-09 | 0 | 0 | 0 | 0 | 0 | 1 | -90 | 90 | 0.011182 | 0.0028028 | -0.011179 | -0.0028012
118 | 117 | 0.21318 | 0.13644 | 3.5799e-10 | 0 | 0 | 0 | 0 | 0 | 1 | -90 | 90 | -0.1163 | -0.029817 | 0.11633 | 0.029837
106 | 125 | 2.4216 | 1.5498 | 4.0665e-09 | 0 | 0 | 0 | 0 | 0 | 1 | -90 | 90 | 0.0044746 | 0.001121 | -0.004474 | -0.001121
125 | 123 | 1.0776 | 0.68965 | 1.8095e-09 | 0 | 0 | 0 | 0 | 0 | 1 | -90 | 90 | 0.004474 | 0.001121 | -0.0044738 | -0.0011211
107 | 108 | 3.9371 | 2.5197 | 6.6114e-09 | 0 | 0 | 0 | 0 | 0 | 1 | -90 | 90 | 0.0088387 | 0.0022158 | -0.0088354 | -0.0022144
107 | 109 | 0.91909 | 0.58822 | 1.5434e-09 | 0 | 0 | 0 | 0 | 0 | 1 | -90 | 90 | -0.014347 | -0.0035964 | 0.014349 | 0.0035975
109 | 111 | 2.734 | 1.7497 | 4.5911e-09 | 0 | 0 | 0 | 0 | 0 | 1 | -90 | 90 | 0.037919 | 0.0095401 | -0.037877 | -0.0095138
109 | 112 | 0.91028 | 0.58258 | 1.5286e-09 | 0 | 0 | 0 | 0 | 0 | 1 | -90 | 90 | -0.052268 | -0.013138 | 0.052295 | 0.013154
111 | 115 | 0.24912 | 0.15944 | 4.1834e-10 | 0 | 0 | 0 | 0 | 0 | 1 | -90 | 90 | 0.001536 | 0.00038492 | -0.001536 | -0.00038496
111 | 116 | 1.3959 | 0.89336 | 2.3441e-09 | 0 | 0 | 0 | 0 | 0 | 1 | -90 | 90 | 0.036341 | 0.0091288 | -0.036321 | -0.0091165
112 | 117 | 1.5959 | 1.0214 | 2.6799e-09 | 0 | 0 | 0 | 0 | 0 | 1 | -90 | 90 | -0.054407 | -0.013684 | 0.054457 | 0.013716
116 | 114 | 1.3983 | 0.89491 | 2.3481e-09 | 0 | 0 | 0 | 0 | 0 | 1 | -90 | 90 | 0.028001 | 0.0070312 | -0.027989 | -0.0070239
119 | 120 | 1.3779 | 0.88183 | 2.3138e-09 | 0 | 0 | 0 | 0 | 0 | 1 | -90 | 90 | -0.0076393 | -0.0019147 | 0.0076402 | 0.0019151
122 | 123 | 2.0868 | 1.3356 | 3.5043e-09 | 0 | 0 | 0 | 0 | 0 | 1 | -90 | 90 | -0.0044734 | -0.0011211 | 0.0044738 | 0.0011211
122 | 124 | 0.0073397 | 0.0046974 | 1.2325e-11 | 0 | 0 | 0 | 0 | 0 | 1 | -90 | 90 | 0.0018859 | 0.00047266 | -0.0018859 | -0.00047266