## bus_data
BUS_I | BUS_TYPE | Pd | Qd | Gs | Bs | area | Vm | Va | baseKV | zone | Vmax | Vmin
1 | 1 | 0.012617 | 0.0031622 | 0 | 0 | 1 | 0.9917 | -0.15965 | 0.4 | 1 | 1.1 | 0.9
2 | 1 | 0.0046507 | 0.0011656 | 0 | 0 | 1 | 0.99183 | -0.15714 | 0.4 | 1 | 1.1 | 0.9
3 | 1 | 0 | 0 | 0 | 0 | 1 | 0.99145 | -0.16463 | 0.4 | 1 | 1.1 | 0.9
4 | 1 | 0.0039757 | 0.0009964 | 0 | 0 | 1 | 0.99245 | -0.14518 | 0.4 | 1 | 1.1 | 0.9
5 | 1 | 0.0058376 | 0.001463 | 0 | 0 | 1 | 0.99093 | -0.17467 | 0.4 | 1 | 1.1 | 0.9
30 | 1 | 0 | 0 | 0 | 0 | 1 | 0.99295 | -0.1355 | 0.4 | 1 | 1.1 | 0.9
50 | 1 | 0.0031463 | 0.00078853 | 0 | 0 | 1 | 0.99053 | -0.18236 | 0.4 | 1 | 1.1 | 0.9
38 | 1 | 0.0017682 | 0.00044314 | 0 | 0 | 1 | 0.99257 | -0.14287 | 0.4 | 1 | 1.1 | 0.9
21 | 1 | 0.017619 | 0.0044158 | 0 | 0 | 1 | 0.995 | -0.0959 | 0.4 | 1 | 1.1 | 0.9
51 | 1 | 0.0017071 | 0.00042784 | 0 | 0 | 1 | 0.99049 | -0.1831 | 0.4 | 1 | 1.1 | 0.9
49 | 1 | 0.047719 | 0.01196 | 0 | 0 | 1 | 0.99385 | -0.11823 | 0.4 | 1 | 1.1 | 0.9
48 | 1 | 0.014995 | 0.0037581 | 0 | 0 | 1 | 0.99427 | -0.10998 | 0.4 | 1 | 1.1 | 0.9
7 | 1 | 0.0050938 | 0.0012766 | 0 | 0 | 1 | 0.99509 | -0.094068 | 0.4 | 1 | 1.1 | 0.9
8 | 1 | 0.0048951 | 0.0012268 | 0 | 0 | 1 | 0.99522 | -0.091719 | 0.4 | 1 | 1.1 | 0.9
9 | 1 | 0 | 0 | 0 | 0 | 1 | 0.99505 | -0.095002 | 0.4 | 1 | 1.1 | 0.9
10 | 1 | 0 | 0 | 0 | 0 | 1 | 0.99527 | -0.0907 | 0.4 | 1 | 1.1 | 0.9
11 | 1 | 0.0013081 | 0.00032783 | 0 | 0 | 1 | 0.995 | -0.095817 | 0.4 | 1 | 1.1 | 0.9
28 | 1 | 0 | 0 | 0 | 0 | 1 | 0.99495 | -0.096932 | 0.4 | 1 | 1.1 | 0.9
29 | 1 | 0 | 0 | 0 | 0 | 1 | 0.99681 | -0.061096 | 0.4 | 1 | 1.1 | 0.9
46 | 1 | 0.0017659 | 0.00044257 | 0 | 0 | 1 | 0.995 | -0.095817 | 0.4 | 1 | 1.1 | 0.9
40 | 1 | 0.092678 | 0.023227 | 0 | 0 | 1 | 0.99366 | -0.12164 | 0.4 | 1 | 1.1 | 0.9
35 | 1 | 0.0045594 | 0.0011427 | 0 | 0 | 1 | 0.99563 | -0.083856 | 0.4 | 1 | 1.1 | 0.9
34 | 3 | 0.014465 | 0.0036253 | 0 | 0 | 1 | 1 | 0 | 0.4 | 1 | 1.1 | 0.9
12 | 1 | 0.013735 | 0.0034423 | 0 | 0 | 1 | 0.99138 | -0.16573 | 0.4 | 1 | 1.1 | 0.9
13 | 1 | 0.010145 | 0.0025425 | 0 | 0 | 1 | 0.99186 | -0.15648 | 0.4 | 1 | 1.1 | 0.9
14 | 1 | 0 | 0 | 0 | 0 | 1 | 0.98989 | -0.19473 | 0.4 | 1 | 1.1 | 0.9
15 | 1 | 0.0044145 | 0.0011064 | 0 | 0 | 1 | 0.9924 | -0.14606 | 0.4 | 1 | 1.1 | 0.9
16 | 1 | 0.036724 | 0.0092039 | 0 | 0 | 1 | 0.98944 | -0.20336 | 0.4 | 1 | 1.1 | 0.9
17 | 1 | 0.0024722 | 0.0006196 | 0 | 0 | 1 | 0.98983 | -0.19592 | 0.4 | 1 | 1.1 | 0.9
41 | 1 | 0.072015 | 0.018049 | 0 | 0 | 1 | 0.99319 | -0.13086 | 0.4 | 1 | 1.1 | 0.9
43 | 1 | 0.00348 | 0.00087217 | 0 | 0 | 1 | 0.98977 | -0.19697 | 0.4 | 1 | 1.1 | 0.9
18 | 1 | 0.039805 | 0.009976 | 0 | 0 | 1 | 0.99635 | -0.069931 | 0.4 | 1 | 1.1 | 0.9
19 | 1 | 0.029096 | 0.0072922 | 0 | 0 | 1 | 0.99528 | -0.090623 | 0.4 | 1 | 1.1 | 0.9
20 | 1 | 0 | 0 | 0 | 0 | 1 | 0.99861 | -0.026552 | 0.4 | 1 | 1.1 | 0.9
22 | 1 | 0.013755 | 0.0034474 | 0 | 0 | 1 | 0.99802 | -0.038021 | 0.4 | 1 | 1.1 | 0.9
23 | 1 | 0.011719 | 0.0029369 | 0 | 0 | 1 | 0.99896 | -0.01997 | 0.4 | 1 | 1.1 | 0.9
24 | 1 | 0.03067 | 0.0076867 | 0 | 0 | 1 | 0.99718 | -0.054216 | 0.4 | 1 | 1.1 | 0.9
25 | 1 | 0 | 0 | 0 | 0 | 1 | 0.99692 | -0.059146 | 0.4 | 1 | 1.1 | 0.9
26 | 1 | 0 | 0 | 0 | 0 | 1 | 0.99678 | -0.061854 | 0.4 | 1 | 1.1 | 0.9
31 | 1 | 0.0098615 | 0.0024715 | 0 | 0 | 1 | 0.99662 | -0.064908 | 0.4 | 1 | 1.1 | 0.9
42 | 1 | 0.017011 | 0.0042634 | 0 | 0 | 1 | 0.99452 | -0.10515 | 0.4 | 1 | 1.1 | 0.9
47 | 1 | 0 | 0 | 0 | 0 | 1 | 0.9947 | -0.10173 | 0.4 | 1 | 1.1 | 0.9
36 | 1 | 0.011023 | 0.0027626 | 0 | 0 | 1 | 0.99251 | -0.14404 | 0.4 | 1 | 1.1 | 0.9
56 | 1 | 0.0016364 | 0.00041012 | 0 | 0 | 1 | 0.99246 | -0.14504 | 0.4 | 1 | 1.1 | 0.9
39 | 1 | 0.0016877 | 0.00042298 | 0 | 0 | 1 | 0.99247 | -0.14489 | 0.4 | 1 | 1.1 | 0.9
37 | 1 | 0.0024718 | 0.0006195 | 0 | 0 | 1 | 0.9925 | -0.14431 | 0.4 | 1 | 1.1 | 0.9
52 | 1 | 0.0018235 | 0.000457 | 0 | 0 | 1 | 0.99039 | -0.18521 | 0.4 | 1 | 1.1 | 0.9
53 | 1 | 0.0070071 | 0.0017561 | 0 | 0 | 1 | 0.99028 | -0.18726 | 0.4 | 1 | 1.1 | 0.9
54 | 1 | 0.0019745 | 0.00049485 | 0 | 0 | 1 | 0.99026 | -0.18768 | 0.4 | 1 | 1.1 | 0.9
55 | 1 | 0.0017324 | 0.00043419 | 0 | 0 | 1 | 0.99025 | -0.1878 | 0.4 | 1 | 1.1 | 0.9
58 | 1 | 0.0028885 | 0.00072393 | 0 | 0 | 1 | 0.99022 | -0.18833 | 0.4 | 1 | 1.1 | 0.9

## generator_data
GEN_BUS | PG | QG | QMAX | QMIN | VG | MBASE | GEN_STATUS | PMAX | PMIN
34 | 0.56909 | 0.14384 | 10 | -10 | 1 | 100 | 1 | 10 | 0

## branch_data
F_BUS | T_BUS | BR_R | BR_X | BR_B | RATE_A | RATE_B | RATE_C | TAP | SHIFT | BR_STATUS | ANGMIN | ANGMAX | P_in | Q_in | P_out | Q_out
1 | 2 | 0.28549 | 0.18271 | 4.7941e-10 | 0 | 0 | 0 | 0 | 0 | 1 | -90 | 90 | -0.038764 | -0.0097257 | 0.038769 | 0.0097286
1 | 3 | 0.84059 | 0.53797 | 1.4116e-09 | 0 | 0 | 0 | 0 | 0 | 1 | -90 | 90 | 0.026147 | 0.0065635 | -0.026141 | -0.0065597
2 | 4 | 1.2163 | 0.77844 | 2.0425e-09 | 0 | 0 | 0 | 0 | 0 | 1 | -90 | 90 | -0.043419 | -0.010894 | 0.043444 | 0.01091
3 | 5 | 1.6931 | 1.0836 | 2.8432e-09 | 0 | 0 | 0 | 0 | 0 | 1 | -90 | 90 | 0.026141 | 0.0065597 | -0.026128 | -0.0065519
4 | 30 | 0.90273 | 0.57775 | 1.5159e-09 | 0 | 0 | 0 | 0 | 0 | 1 | -90 | 90 | -0.04742 | -0.011906 | 0.047442 | 0.01192
5 | 50 | 1.6671 | 1.0669 | 2.7995e-09 | 0 | 0 | 0 | 0 | 0 | 1 | -90 | 90 | 0.02029 | 0.0050889 | -0.020283 | -0.0050844
30 | 38 | 1.7527 | 1.1217 | 2.9433e-09 | 0 | 0 | 0 | 0 | 0 | 1 | -90 | 90 | 0.018595 | 0.0046627 | -0.018588 | -0.0046588
30 | 21 | 2.6589 | 1.7017 | 4.4651e-09 | 0 | 0 | 0 | 0 | 0 | 1 | -90 | 90 | -0.066036 | -0.016583 | 0.066161 | 0.016662
50 | 51 | 0.19058 | 0.12197 | 3.2004e-10 | 0 | 0 | 0 | 0 | 0 | 1 | -90 | 90 | 0.017137 | 0.0042959 | -0.017136 | -0.0042956
38 | 36 | 0.30743 | 0.19675 | 5.1625e-10 | 0 | 0 | 0 | 0 | 0 | 1 | -90 | 90 | 0.01682 | 0.0042156 | -0.016819 | -0.0042151
21 | 19 | 0.28027 | 0.17937 | 4.7064e-10 | 0 | 0 | 0 | 0 | 0 | 1 | -90 | 90 | -0.083781 | -0.021078 | 0.083802 | 0.021092
51 | 52 | 0.60202 | 0.38529 | 1.011e-09 | 0 | 0 | 0 | 0 | 0 | 1 | -90 | 90 | 0.015429 | 0.0038677 | -0.015428 | -0.0038668
49 | 48 | 0.76644 | 0.49052 | 1.2871e-09 | 0 | 0 | 0 | 0 | 0 | 1 | -90 | 90 | -0.047719 | -0.01196 | 0.047738 | 0.011971
48 | 47 | 0.58291 | 0.37306 | 9.7886e-10 | 0 | 0 | 0 | 0 | 0 | 1 | -90 | 90 | -0.062733 | -0.01573 | 0.062757 | 0.015745
7 | 8 | 1.2767 | 0.81707 | 2.1439e-09 | 0 | 0 | 0 | 0 | 0 | 1 | -90 | 90 | -0.0081679 | -0.0020468 | 0.0081688 | 0.0020471
7 | 9 | 1.3476 | 0.86247 | 2.263e-09 | 0 | 0 | 0 | 0 | 0 | 1 | -90 | 90 | 0.0030742 | 0.00077014 | -0.003074 | -0.00077028
8 | 10 | 0.34603 | 0.22146 | 5.8107e-10 | 0 | 0 | 0 | 0 | 0 | 1 | -90 | 90 | -0.013064 | -0.0032739 | 0.013065 | 0.0032743
9 | 11 | 1.1765 | 0.75294 | 1.9756e-09 | 0 | 0 | 0 | 0 | 0 | 1 | -90 | 90 | 0.003074 | 0.00077028 | -0.0030739 | -0.0007704
10 | 28 | 0.11737 | 0.075117 | 5.9129e-10 | 0 | 0 | 0 | 0 | 0 | 1 | -90 | 90 | 0.23626 | 0.059443 | -0.23619 | -0.059398
10 | 29 | 0.52928 | 0.33874 | 2.6664e-09 | 0 | 0 | 0 | 0 | 0 | 1 | -90 | 90 | -0.24932 | -0.062717 | 0.24968 | 0.062943
11 | 46 | 0.00052226 | 0.00033425 | 8.7702e-13 | 0 | 0 | 0 | 0 | 0 | 1 | -90 | 90 | 0.0017659 | 0.00044257 | -0.0017659 | -0.00044257
28 | 40 | 0.46468 | 0.29739 | 2.3409e-09 | 0 | 0 | 0 | 0 | 0 | 1 | -90 | 90 | 0.23619 | 0.059398 | -0.23591 | -0.05922
29 | 35 | 1.2013 | 0.76882 | 2.0173e-09 | 0 | 0 | 0 | 0 | 0 | 1 | -90 | 90 | 0.08449 | 0.021255 | -0.084399 | -0.021196
29 | 34 | 0.81971 | 0.52461 | 4.1295e-09 | 0 | 0 | 0 | 0 | 0 | 1 | -90 | 90 | -0.33417 | -0.084197 | 0.33515 | 0.084824
40 | 41 | 0.28517 | 0.18251 | 9.5774e-10 | 0 | 0 | 0 | 0 | 0 | 1 | -90 | 90 | 0.14323 | 0.035992 | -0.14317 | -0.035952
35 | 47 | 0.99527 | 0.63697 | 1.6713e-09 | 0 | 0 | 0 | 0 | 0 | 1 | -90 | 90 | 0.079839 | 0.020054 | -0.079771 | -0.02001
34 | 23 | 0.40927 | 0.26193 | 2.0618e-09 | 0 | 0 | 0 | 0 | 0 | 1 | -90 | 90 | 0.21948 | 0.055393 | -0.21927 | -0.055259
12 | 13 | 0.72278 | 0.46258 | 1.2137e-09 | 0 | 0 | 0 | 0 | 0 | 1 | -90 | 90 | -0.056485 | -0.014185 | 0.05651 | 0.014201
12 | 14 | 2.9891 | 1.913 | 5.0194e-09 | 0 | 0 | 0 | 0 | 0 | 1 | -90 | 90 | 0.042751 | 0.010742 | -0.042692 | -0.010705
13 | 15 | 0.69075 | 0.44208 | 1.16e-09 | 0 | 0 | 0 | 0 | 0 | 1 | -90 | 90 | -0.066655 | -0.016743 | 0.066688 | 0.016764
14 | 16 | 1.0314 | 0.66011 | 1.732e-09 | 0 | 0 | 0 | 0 | 0 | 1 | -90 | 90 | 0.036739 | 0.0092134 | -0.036724 | -0.0092039
14 | 17 | 0.87224 | 0.55824 | 1.4647e-09 | 0 | 0 | 0 | 0 | 0 | 1 | -90 | 90 | 0.0059527 | 0.0014917 | -0.0059524 | -0.0014917
15 | 41 | 0.94623 | 0.60559 | 1.589e-09 | 0 | 0 | 0 | 0 | 0 | 1 | -90 | 90 | -0.071103 | -0.017871 | 0.071154 | 0.017903
17 | 43 | 1.3274 | 0.84955 | 2.2291e-09 | 0 | 0 | 0 | 0 | 0 | 1 | -90 | 90 | 0.0034802 | 0.00087206 | -0.00348 | -0.00087217
18 | 19 | 0.81634 | 0.52246 | 1.3709e-09 | 0 | 0 | 0 | 0 | 0 | 1 | -90 | 90 | 0.11301 | 0.028455 | -0.1129 | -0.028384
18 | 20 | 1.2688 | 0.81204 | 4.2614e-09 | 0 | 0 | 0 | 0 | 0 | 1 | -90 | 90 | -0.15281 | -0.038431 | 0.15313 | 0.038634
20 | 22 | 0.94375 | 0.604 | 1.5848e-09 | 0 | 0 | 0 | 0 | 0 | 1 | -90 | 90 | 0.054353 | 0.013647 | -0.054324 | -0.013628
20 | 23 | 0.14234 | 0.091095 | 4.7804e-10 | 0 | 0 | 0 | 0 | 0 | 1 | -90 | 90 | -0.20748 | -0.05228 | 0.20755 | 0.052322
22 | 24 | 1.7823 | 1.1407 | 2.9929e-09 | 0 | 0 | 0 | 0 | 0 | 1 | -90 | 90 | 0.040568 | 0.01018 | -0.040537 | -0.010161
24 | 25 | 2.2273 | 1.4255 | 3.7402e-09 | 0 | 0 | 0 | 0 | 0 | 1 | -90 | 90 | 0.0098666 | 0.0024739 | -0.0098642 | -0.0024728
25 | 26 | 1.2228 | 0.7826 | 2.0534e-09 | 0 | 0 | 0 | 0 | 0 | 1 | -90 | 90 | 0.0098642 | 0.0024728 | -0.009863 | -0.0024722
26 | 31 | 1.3789 | 0.88251 | 2.3156e-09 | 0 | 0 | 0 | 0 | 0 | 1 | -90 | 90 | 0.009863 | 0.0024722 | -0.0098615 | -0.0024715
42 | 47 | 0.8899 | 0.56954 | 1.4944e-09 | 0 | 0 | 0 | 0 | 0 | 1 | -90 | 90 | -0.017011 | -0.0042634 | 0.017014 | 0.004265
36 | 37 | 0.20402 | 0.13057 | 3.426e-10 | 0 | 0 | 0 | 0 | 0 | 1 | -90 | 90 | 0.0057961 | 0.0014525 | -0.005796 | -0.0014525
56 | 39 | 0.41457 | 0.26533 | 6.9618e-10 | 0 | 0 | 0 | 0 | 0 | 1 | -90 | 90 | -0.0016364 | -0.00041012 | 0.0016364 | 0.00041006
39 | 37 | 0.76378 | 0.48882 | 1.2826e-09 | 0 | 0 | 0 | 0 | 0 | 1 | -90 | 90 | -0.0033241 | -0.00083304 | 0.0033242 | 0.00083297
52 | 53 | 0.66176 | 0.42352 | 1.1113e-09 | 0 | 0 | 0 | 0 | 0 | 1 | -90 | 90 | 0.013604 | 0.0034098 | -0.013603 | -0.0034091
53 | 54 | 0.28045 | 0.17949 | 4.7094e-10 | 0 | 0 | 0 | 0 | 0 | 1 | -90 | 90 | 0.0065956 | 0.0016529 | -0.0065955 | -0.0016529
54 | 55 | 0.11631 | 0.074439 | 1.9532e-10 | 0 | 0 | 0 | 0 | 0 | 1 | -90 | 90 | 0.0046211 | 0.001158 | -0.004621 | -0.001158
55 | 58 | 0.80325 | 0.51408 | 1.3489e-09 | 0 | 0 | 0 | 0 | 0 | 1 | -90 | 90 | 0.0028886 | 0.00072385 | -0.0028885 | -0.00072393