## bus_data
BUS_I | BUS_TYPE | Pd | Qd | Gs | Bs | area | Vm | Va | baseKV | zone | Vmax | Vmin
1 | 1 | 0.00080491 | 0.00020173 | 0 | 0 | 1 | 0.98127 | -0.36042 | 0.4 | 1 | 1.1 | 0.9
2 | 1 | 0.0016761 | 0.00042006 | 0 | 0 | 1 | 0.98051 | -0.37528 | 0.4 | 1 | 1.1 | 0.9
3 | 1 | 0 | 0 | 0 | 0 | 1 | 0.98176 | -0.35084 | 0.4 | 1 | 1.1 | 0.9
4 | 1 | 0 | 0 | 0 | 0 | 1 | 0.98024 | -0.38068 | 0.4 | 1 | 1.1 | 0.9
6 | 1 | 0.00090896 | 0.00022781 | 0 | 0 | 1 | 0.98203 | -0.34562 | 0.4 | 1 | 1.1 | 0.9
22 | 1 | 0.0020548 | 0.00051498 | 0 | 0 | 1 | 0.9798 | -0.38925 | 0.4 | 1 | 1.1 | 0.9
65 | 1 | 0.00067167 | 0.00016834 | 0 | 0 | 1 | 0.9822 | -0.34228 | 0.4 | 1 | 1.1 | 0.9
20 | 1 | 0.0018464 | 0.00046275 | 0 | 0 | 1 | 0.97961 | -0.393 | 0.4 | 1 | 1.1 | 0.9
45 | 1 | 0.00070261 | 0.00017609 | 0 | 0 | 1 | 0.9824 | -0.33839 | 0.4 | 1 | 1.1 | 0.9
46 | 1 | 0.0036763 | 0.00092137 | 0 | 0 | 1 | 0.98241 | -0.33822 | 0.4 | 1 | 1.1 | 0.9
66 | 1 | 0 | 0 | 0 | 0 | 1 | 0.98263 | -0.33382 | 0.4 | 1 | 1.1 | 0.9
7 | 1 | 0.0028427 | 0.00071245 | 0 | 0 | 1 | 0.98782 | -0.2323 | 0.4 | 1 | 1.1 | 0.9
8 | 1 | 0.004193 | 0.0010509 | 0 | 0 | 1 | 0.98895 | -0.21053 | 0.4 | 1 | 1.1 | 0.9
78 | 1 | 0 | 0 | 0 | 0 | 1 | 0.98581 | -0.27094 | 0.4 | 1 | 1.1 | 0.9
9 | 1 | 0 | 0 | 0 | 0 | 1 | 0.98922 | -0.2055 | 0.4 | 1 | 1.1 | 0.9
57 | 1 | 0 | 0 | 0 | 0 | 1 | 0.98553 | -0.27633 | 0.4 | 1 | 1.1 | 0.9
55 | 1 | 0.00058829 | 0.00014744 | 0 | 0 | 1 | 0.98354 | -0.31474 | 0.4 | 1 | 1.1 | 0.9
41 | 1 | 0.0020368 | 0.00051046 | 0 | 0 | 1 | 0.9892 | -0.20582 | 0.4 | 1 | 1.1 | 0.9
30 | 1 | 0.0064495 | 0.0016164 | 0 | 0 | 1 | 0.9901 | -0.18869 | 0.4 | 1 | 1.1 | 0.9
29 | 1 | 0.0046583 | 0.0011675 | 0 | 0 | 1 | 0.99057 | -0.17954 | 0.4 | 1 | 1.1 | 0.9
10 | 1 | 0.0043888 | 0.0010999 | 0 | 0 | 1 | 0.98616 | -0.26538 | 0.4 | 1 | 1.1 | 0.9
11 | 1 | 0 | 0 | 0 | 0 | 1 | 0.98632 | -0.26225 | 0.4 | 1 | 1.1 | 0.9
13 | 1 | 0 | 0 | 0 | 0 | 1 | 0.98651 | -0.25852 | 0.4 | 1 | 1.1 | 0.9
14 | 1 | 0.0057846 | 0.0014498 | 0 | 0 | 1 | 0.9862 | -0.26464 | 0.4 | 1 | 1.1 | 0.9
28 | 1 | 0.016643 | 0.0041712 | 0 | 0 | 1 | 0.98703 | -0.24841 | 0.4 | 1 | 1.1 | 0.9
24 | 1 | 0.013401 | 0.0033587 | 0 | 0 | 1 | 0.98637 | -0.26135 | 0.4 | 1 | 1.1 | 0.9
37 | 1 | 0.016543 | 0.0041462 | 0 | 0 | 1 | 0.98749 | -0.2395 | 0.4 | 1 | 1.1 | 0.9
15 | 1 | 0.0038603 | 0.00096749 | 0 | 0 | 1 | 0.98594 | -0.26943 | 0.4 | 1 | 1.1 | 0.9
16 | 1 | 0.0010377 | 0.00026007 | 0 | 0 | 1 | 0.98601 | -0.26811 | 0.4 | 1 | 1.1 | 0.9
17 | 1 | 0.0010812 | 0.00027097 | 0 | 0 | 1 | 0.98621 | -0.26427 | 0.4 | 1 | 1.1 | 0.9
18 | 1 | 0 | 0 | 0 | 0 | 1 | 0.98537 | -0.28044 | 0.4 | 1 | 1.1 | 0.9
61 | 1 | 0.0010835 | 0.00027154 | 0 | 0 | 1 | 0.98635 | -0.26148 | 0.4 | 1 | 1.1 | 0.9
33 | 1 | 0.0021284 | 0.00053344 | 0 | 0 | 1 | 0.98532 | -0.28148 | 0.4 | 1 | 1.1 | 0.9
51 | 1 | 0.0011582 | 0.00029028 | 0 | 0 | 1 | 0.98451 | -0.29729 | 0.4 | 1 | 1.1 | 0.9
40 | 1 | 0.0028779 | 0.00072127 | 0 | 0 | 1 | 0.98821 | -0.22535 | 0.4 | 1 | 1.1 | 0.9
32 | 1 | 0.0038177 | 0.00095681 | 0 | 0 | 1 | 0.98531 | -0.28162 | 0.4 | 1 | 1.1 | 0.9
49 | 1 | 0.0014648 | 0.00036712 | 0 | 0 | 1 | 0.98432 | -0.30087 | 0.4 | 1 | 1.1 | 0.9
19 | 1 | 0.0026224 | 0.00065723 | 0 | 0 | 1 | 0.97944 | -0.39642 | 0.4 | 1 | 1.1 | 0.9
21 | 1 | 0.0020768 | 0.0005205 | 0 | 0 | 1 | 0.97931 | -0.39892 | 0.4 | 1 | 1.1 | 0.9
23 | 1 | 0.0016137 | 0.00040444 | 0 | 0 | 1 | 0.97931 | -0.39894 | 0.4 | 1 | 1.1 | 0.9
44 | 1 | 0.0031232 | 0.00078274 | 0 | 0 | 1 | 0.97923 | -0.40039 | 0.4 | 1 | 1.1 | 0.9
43 | 1 | 0.0021703 | 0.00054392 | 0 | 0 | 1 | 0.9792 | -0.401 | 0.4 | 1 | 1.1 | 0.9
25 | 1 | 0 | 0 | 0 | 0 | 1 | 0.99123 | -0.16705 | 0.4 | 1 | 1.1 | 0.9
26 | 1 | 0 | 0 | 0 | 0 | 1 | 0.99082 | -0.17493 | 0.4 | 1 | 1.1 | 0.9
27 | 1 | 0 | 0 | 0 | 0 | 1 | 0.99164 | -0.15915 | 0.4 | 1 | 1.1 | 0.9
31 | 1 | 0 | 0 | 0 | 0 | 1 | 0.99282 | -0.13652 | 0.4 | 1 | 1.1 | 0.9
53 | 1 | 0.0063596 | 0.0015939 | 0 | 0 | 1 | 0.99028 | -0.18536 | 0.4 | 1 | 1.1 | 0.9
58 | 1 | 0.0053294 | 0.0013357 | 0 | 0 | 1 | 0.99456 | -0.10338 | 0.4 | 1 | 1.1 | 0.9
39 | 1 | 0.018351 | 0.0045993 | 0 | 0 | 1 | 0.98956 | -0.19936 | 0.4 | 1 | 1.1 | 0.9
36 | 1 | 0.022278 | 0.0055834 | 0 | 0 | 1 | 0.98795 | -0.23061 | 0.4 | 1 | 1.1 | 0.9
59 | 1 | 0.071213 | 0.017848 | 0 | 0 | 1 | 0.99679 | -0.06092 | 0.4 | 1 | 1.1 | 0.9
38 | 1 | 0 | 0 | 0 | 0 | 1 | 0.98938 | -0.20288 | 0.4 | 1 | 1.1 | 0.9
54 | 1 | 0.018467 | 0.0046283 | 0 | 0 | 1 | 0.98165 | -0.35148 | 0.4 | 1 | 1.1 | 0.9
56 | 1 | 0 | 0 | 0 | 0 | 1 | 0.98107 | -0.3626 | 0.4 | 1 | 1.1 | 0.9
77 | 1 | 0 | 0 | 0 | 0 | 1 | 0.97557 | -0.4701 | 0.4 | 1 | 1.1 | 0.9
47 | 1 | 0.00063834 | 0.00015998 | 0 | 0 | 1 | 0.98242 | -0.33809 | 0.4 | 1 | 1.1 | 0.9
71 | 1 | 0.00062342 | 0.00015624 | 0 | 0 | 1 | 0.98245 | -0.3375 | 0.4 | 1 | 1.1 | 0.9
68 | 1 | 0 | 0 | 0 | 0 | 1 | 0.9825 | -0.33645 | 0.4 | 1 | 1.1 | 0.9
48 | 1 | 0.0034139 | 0.0008556 | 0 | 0 | 1 | 0.98428 | -0.30169 | 0.4 | 1 | 1.1 | 0.9
50 | 1 | 0.0011625 | 0.00029135 | 0 | 0 | 1 | 0.98347 | -0.3175 | 0.4 | 1 | 1.1 | 0.9
52 | 1 | 0.0011692 | 0.00029303 | 0 | 0 | 1 | 0.98345 | -0.31786 | 0.4 | 1 | 1.1 | 0.9
62 | 1 | 0.001158 | 0.00029023 | 0 | 0 | 1 | 0.9834 | -0.31879 | 0.4 | 1 | 1.1 | 0.9
63 | 1 | 0.0014536 | 0.00036431 | 0 | 0 | 1 | 0.98337 | -0.31952 | 0.4 | 1 | 1.1 | 0.9
73 | 1 | 0.023622 | 0.0059202 | 0 | 0 | 1 | 0.97409 | -0.49921 | 0.4 | 1 | 1.1 | 0.9
74 | 1 | 0.024849 | 0.0062277 | 0 | 0 | 1 | 0.97454 | -0.49051 | 0.4 | 1 | 1.1 | 0.9
75 | 1 | 0.011669 | 0.0029244 | 0 | 0 | 1 | 0.97378 | -0.50542 | 0.4 | 1 | 1.1 | 0.9
72 | 1 | 0.022294 | 0.0055874 | 0 | 0 | 1 | 0.97052 | -0.56978 | 0.4 | 1 | 1.1 | 0.9
76 | 1 | 0.0055426 | 0.0013891 | 0 | 0 | 1 | 0.97482 | -0.48485 | 0.4 | 1 | 1.1 | 0.9
60 | 1 | 0 | 0 | 0 | 0 | 1 | 0.99735 | -0.050309 | 0.4 | 1 | 1.1 | 0.9
64 | 3 | 0.040993 | 0.010274 | 0 | 0 | 1 | 1 | 0 | 0.4 | 1 | 1.1 | 0.9
70 | 1 | 0 | 0 | 0 | 0 | 1 | 0.98268 | -0.33294 | 0.4 | 1 | 1.1 | 0.9
80 | 1 | 0.0049779 | 0.0012476 | 0 | 0 | 1 | 0.98255 | -0.33551 | 0.4 | 1 | 1.1 | 0.9
67 | 1 | 0.0017459 | 0.00043755 | 0 | 0 | 1 | 0.98244 | -0.33755 | 0.4 | 1 | 1.1 | 0.9
69 | 1 | 0.00098064 | 0.00024577 | 0 | 0 | 1 | 0.98244 | -0.33771 | 0.4 | 1 | 1.1 | 0.9

## generator_data
GEN_BUS | PG | QG | QMAX | QMIN | VG | MBASE | GEN_STATUS | PMAX | PMIN
64 | 0.41337 | 0.10556 | 10 | -10 | 1 | 100 | 1 | 10 | 0

## branch_data
F_BUS | T_BUS | BR_R | BR_X | BR_B | RATE_A | RATE_B | RATE_C | TAP | SHIFT | BR_STATUS | ANGMIN | ANGMAX | P_in | Q_in | P_out | Q_out
1 | 2 | 3.7299 | 2.3871 | 6.2635e-09 | 0 | 0 | 0 | 0 | 0 | 1 | -90 | 90 | 0.017212 | 0.0043226 | -0.017199 | -0.0043154
1 | 3 | 2.297 | 1.4701 | 3.8573e-09 | 0 | 0 | 0 | 0 | 0 | 1 | -90 | 90 | -0.018017 | -0.0045243 | 0.018025 | 0.0045292
2 | 4 | 1.5001 | 0.96007 | 2.5191e-09 | 0 | 0 | 0 | 0 | 0 | 1 | -90 | 90 | 0.015523 | 0.0038953 | -0.015519 | -0.003893
3 | 6 | 1.2556 | 0.80361 | 2.1086e-09 | 0 | 0 | 0 | 0 | 0 | 1 | -90 | 90 | -0.018025 | -0.0045292 | 0.018029 | 0.0045319
4 | 22 | 2.3785 | 1.5223 | 3.9942e-09 | 0 | 0 | 0 | 0 | 0 | 1 | -90 | 90 | 0.015519 | 0.003893 | -0.015513 | -0.0038893
6 | 65 | 0.7636 | 0.4887 | 1.2823e-09 | 0 | 0 | 0 | 0 | 0 | 1 | -90 | 90 | -0.018938 | -0.0047597 | 0.018941 | 0.0047615
22 | 20 | 1.1979 | 0.76665 | 2.0116e-09 | 0 | 0 | 0 | 0 | 0 | 1 | -90 | 90 | 0.013458 | 0.0033744 | -0.013456 | -0.003373
65 | 66 | 1.8691 | 1.1963 | 3.1388e-09 | 0 | 0 | 0 | 0 | 0 | 1 | -90 | 90 | -0.019613 | -0.0049298 | 0.019621 | 0.0049346
20 | 19 | 1.2665 | 0.81053 | 2.1267e-09 | 0 | 0 | 0 | 0 | 0 | 1 | -90 | 90 | 0.01161 | 0.0029103 | -0.011608 | -0.0029093
45 | 46 | 1.0134 | 0.64859 | 1.7018e-09 | 0 | 0 | 0 | 0 | 0 | 1 | -90 | 90 | -0.0007026 | -0.00017609 | 0.00070261 | 0.00017593
46 | 47 | 0.12671 | 0.081091 | 2.1277e-10 | 0 | 0 | 0 | 0 | 0 | 1 | -90 | 90 | -0.0043789 | -0.0010973 | 0.0043789 | 0.0010973
66 | 80 | 1.466 | 0.93825 | 2.4618e-09 | 0 | 0 | 0 | 0 | 0 | 1 | -90 | 90 | 0.0049782 | 0.0012476 | -0.0049778 | -0.0012476
66 | 70 | 0.15555 | 0.09955 | 2.6121e-10 | 0 | 0 | 0 | 0 | 0 | 1 | -90 | 90 | -0.024599 | -0.0061822 | 0.0246 | 0.0061828
7 | 8 | 0.86763 | 0.55528 | 4.3709e-09 | 0 | 0 | 0 | 0 | 0 | 1 | -90 | 90 | -0.11118 | -0.028365 | 0.1113 | 0.02844
7 | 78 | 1.5753 | 1.0082 | 7.936e-09 | 0 | 0 | 0 | 0 | 0 | 1 | -90 | 90 | 0.10834 | 0.027653 | -0.10814 | -0.027525
8 | 9 | 0.19325 | 0.12368 | 9.7355e-10 | 0 | 0 | 0 | 0 | 0 | 1 | -90 | 90 | -0.11549 | -0.029491 | 0.11552 | 0.029509
78 | 57 | 0.21943 | 0.14043 | 1.1054e-09 | 0 | 0 | 0 | 0 | 0 | 1 | -90 | 90 | 0.10814 | 0.027525 | -0.10811 | -0.027507
9 | 41 | 0.69117 | 0.44235 | 1.1607e-09 | 0 | 0 | 0 | 0 | 0 | 1 | -90 | 90 | 0.0020368 | 0.00051037 | -0.0020368 | -0.00051046
9 | 30 | 0.63557 | 0.40677 | 3.2019e-09 | 0 | 0 | 0 | 0 | 0 | 1 | -90 | 90 | -0.11756 | -0.030019 | 0.11765 | 0.03008
57 | 55 | 1.5591 | 0.99779 | 7.8542e-09 | 0 | 0 | 0 | 0 | 0 | 1 | -90 | 90 | 0.10811 | 0.027507 | -0.10791 | -0.02738
55 | 54 | 1.4936 | 0.95591 | 7.5245e-09 | 0 | 0 | 0 | 0 | 0 | 1 | -90 | 90 | 0.10732 | 0.027233 | -0.10713 | -0.027112
30 | 29 | 0.32808 | 0.20997 | 1.6528e-09 | 0 | 0 | 0 | 0 | 0 | 1 | -90 | 90 | -0.1241 | -0.031696 | 0.12416 | 0.031731
29 | 26 | 0.1593 | 0.10195 | 8.0254e-10 | 0 | 0 | 0 | 0 | 0 | 1 | -90 | 90 | -0.12881 | -0.032899 | 0.12884 | 0.032917
10 | 11 | 3.1121 | 1.9917 | 5.226e-09 | 0 | 0 | 0 | 0 | 0 | 1 | -90 | 90 | -0.0043888 | -0.0011 | 0.0043895 | 0.0010999
11 | 13 | 1.5977 | 1.0225 | 2.6829e-09 | 0 | 0 | 0 | 0 | 0 | 1 | -90 | 90 | -0.010175 | -0.0025498 | 0.010176 | 0.0025506
11 | 14 | 1.8039 | 1.1545 | 3.0292e-09 | 0 | 0 | 0 | 0 | 0 | 1 | -90 | 90 | 0.0057852 | 0.0014499 | -0.0057845 | -0.0014498
13 | 28 | 1.8708 | 1.1973 | 3.1416e-09 | 0 | 0 | 0 | 0 | 0 | 1 | -90 | 90 | -0.02358 | -0.0059104 | 0.023591 | 0.0059174
13 | 24 | 0.92293 | 0.59067 | 1.5498e-09 | 0 | 0 | 0 | 0 | 0 | 1 | -90 | 90 | 0.013403 | 0.0033598 | -0.013401 | -0.0033587
28 | 37 | 0.96793 | 0.61947 | 1.6254e-09 | 0 | 0 | 0 | 0 | 0 | 1 | -90 | 90 | -0.040234 | -0.010089 | 0.040251 | 0.010099
37 | 36 | 0.68508 | 0.43845 | 1.1504e-09 | 0 | 0 | 0 | 0 | 0 | 1 | -90 | 90 | -0.056795 | -0.014246 | 0.056819 | 0.014261
15 | 16 | 1.49 | 0.95357 | 2.502e-09 | 0 | 0 | 0 | 0 | 0 | 1 | -90 | 90 | -0.0038603 | -0.0009675 | 0.0038605 | 0.00096741
16 | 17 | 0.3055 | 0.19552 | 5.1302e-10 | 0 | 0 | 0 | 0 | 0 | 1 | -90 | 90 | -0.054921 | -0.01383 | 0.054931 | 0.013836
16 | 18 | 1.0776 | 0.68965 | 1.8095e-09 | 0 | 0 | 0 | 0 | 0 | 1 | -90 | 90 | 0.050023 | 0.012602 | -0.049993 | -0.012584
17 | 61 | 0.21821 | 0.13965 | 3.6643e-10 | 0 | 0 | 0 | 0 | 0 | 1 | -90 | 90 | -0.056012 | -0.014107 | 0.05602 | 0.014112
18 | 33 | 0.75549 | 0.48351 | 1.2687e-09 | 0 | 0 | 0 | 0 | 0 | 1 | -90 | 90 | 0.0059464 | 0.0014903 | -0.0059461 | -0.0014902
18 | 51 | 1.668 | 1.0675 | 2.801e-09 | 0 | 0 | 0 | 0 | 0 | 1 | -90 | 90 | 0.044047 | 0.011093 | -0.044012 | -0.011071
61 | 40 | 2.7727 | 1.7746 | 4.6562e-09 | 0 | 0 | 0 | 0 | 0 | 1 | -90 | 90 | -0.057103 | -0.014384 | 0.057202 | 0.014446
33 | 32 | 0.16723 | 0.10703 | 2.8083e-10 | 0 | 0 | 0 | 0 | 0 | 1 | -90 | 90 | 0.0038177 | 0.0009568 | -0.0038177 | -0.00095681
51 | 49 | 0.36392 | 0.23291 | 6.1112e-10 | 0 | 0 | 0 | 0 | 0 | 1 | -90 | 90 | 0.042853 | 0.010781 | -0.042846 | -0.010776
40 | 38 | 1.6469 | 1.054 | 2.7657e-09 | 0 | 0 | 0 | 0 | 0 | 1 | -90 | 90 | -0.06008 | -0.015168 | 0.060145 | 0.015209
49 | 48 | 0.086109 | 0.05511 | 1.446e-10 | 0 | 0 | 0 | 0 | 0 | 1 | -90 | 90 | 0.041381 | 0.010409 | -0.04138 | -0.010408
19 | 21 | 1.1997 | 0.7678 | 2.0146e-09 | 0 | 0 | 0 | 0 | 0 | 1 | -90 | 90 | 0.0089854 | 0.002252 | -0.0089843 | -0.0022515
21 | 23 | 0.0091354 | 0.0058467 | 1.5341e-11 | 0 | 0 | 0 | 0 | 0 | 1 | -90 | 90 | 0.0069075 | 0.001731 | -0.0069075 | -0.001731
23 | 44 | 1.179 | 0.75453 | 1.9798e-09 | 0 | 0 | 0 | 0 | 0 | 1 | -90 | 90 | 0.0052938 | 0.0013266 | -0.0052934 | -0.0013265
44 | 43 | 1.2023 | 0.76946 | 2.019e-09 | 0 | 0 | 0 | 0 | 0 | 1 | -90 | 90 | 0.0021703 | 0.00054377 | -0.0021702 | -0.00054393
25 | 26 | 0.27268 | 0.17452 | 1.3737e-09 | 0 | 0 | 0 | 0 | 0 | 1 | -90 | 90 | 0.12889 | 0.032948 | -0.12884 | -0.032917
25 | 27 | 0.27372 | 0.17518 | 1.379e-09 | 0 | 0 | 0 | 0 | 0 | 1 | -90 | 90 | -0.12889 | -0.032948 | 0.12894 | 0.032979
27 | 31 | 0.34344 | 0.2198 | 1.7302e-09 | 0 | 0 | 0 | 0 | 0 | 1 | -90 | 90 | -0.29333 | -0.074506 | 0.29365 | 0.074711
27 | 53 | 0.7055 | 0.45152 | 3.5542e-09 | 0 | 0 | 0 | 0 | 0 | 1 | -90 | 90 | 0.16439 | 0.041527 | -0.16419 | -0.041395
31 | 58 | 0.50437 | 0.3228 | 2.5409e-09 | 0 | 0 | 0 | 0 | 0 | 1 | -90 | 90 | -0.29365 | -0.074711 | 0.29412 | 0.075011
53 | 39 | 0.39125 | 0.2504 | 1.314e-09 | 0 | 0 | 0 | 0 | 0 | 1 | -90 | 90 | 0.15783 | 0.039802 | -0.15772 | -0.039734
58 | 59 | 0.63712 | 0.40776 | 3.2097e-09 | 0 | 0 | 0 | 0 | 0 | 1 | -90 | 90 | -0.29945 | -0.076347 | 0.30007 | 0.07674
39 | 38 | 0.11121 | 0.071173 | 1.8675e-10 | 0 | 0 | 0 | 0 | 0 | 1 | -90 | 90 | 0.13937 | 0.035135 | -0.13935 | -0.03512
36 | 38 | 1.5369 | 0.98362 | 2.5809e-09 | 0 | 0 | 0 | 0 | 0 | 1 | -90 | 90 | -0.079097 | -0.019844 | 0.079202 | 0.019911
59 | 60 | 0.12873 | 0.082384 | 6.4849e-10 | 0 | 0 | 0 | 0 | 0 | 1 | -90 | 90 | -0.37128 | -0.094588 | 0.37147 | 0.094709
54 | 56 | 0.54558 | 0.34917 | 2.7486e-09 | 0 | 0 | 0 | 0 | 0 | 1 | -90 | 90 | 0.088663 | 0.022484 | -0.088616 | -0.022454
56 | 77 | 5.2416 | 3.3546 | 2.6406e-08 | 0 | 0 | 0 | 0 | 0 | 1 | -90 | 90 | 0.088616 | 0.022454 | -0.088161 | -0.022165
77 | 76 | 0.71446 | 0.45726 | 3.5993e-09 | 0 | 0 | 0 | 0 | 0 | 1 | -90 | 90 | 0.08816 | 0.022166 | -0.088098 | -0.022126
47 | 71 | 0.51414 | 0.32905 | 8.6338e-10 | 0 | 0 | 0 | 0 | 0 | 1 | -90 | 90 | -0.0050172 | -0.0012573 | 0.0050174 | 0.0012573
71 | 68 | 0.80559 | 0.51558 | 1.3528e-09 | 0 | 0 | 0 | 0 | 0 | 1 | -90 | 90 | -0.0056408 | -0.0014135 | 0.0056411 | 0.0014136
68 | 70 | 1.8146 | 1.1614 | 3.0472e-09 | 0 | 0 | 0 | 0 | 0 | 1 | -90 | 90 | -0.0083677 | -0.0020966 | 0.0083691 | 0.0020972
68 | 67 | 1.7455 | 1.1171 | 2.9311e-09 | 0 | 0 | 0 | 0 | 0 | 1 | -90 | 90 | 0.0027266 | 0.00068303 | -0.0027265 | -0.00068322
48 | 50 | 1.812 | 1.1597 | 3.0428e-09 | 0 | 0 | 0 | 0 | 0 | 1 | -90 | 90 | 0.037966 | 0.0095524 | -0.037937 | -0.0095343
50 | 52 | 0.042994 | 0.027516 | 7.2199e-11 | 0 | 0 | 0 | 0 | 0 | 1 | -90 | 90 | 0.036775 | 0.009243 | -0.036774 | -0.0092426
52 | 62 | 0.1135 | 0.072642 | 1.906e-10 | 0 | 0 | 0 | 0 | 0 | 1 | -90 | 90 | 0.035605 | 0.0089495 | -0.035603 | -0.0089486
62 | 63 | 0.090952 | 0.05821 | 1.5273e-10 | 0 | 0 | 0 | 0 | 0 | 1 | -90 | 90 | 0.034445 | 0.0086583 | -0.034444 | -0.0086576
63 | 70 | 1.7655 | 1.1299 | 2.9647e-09 | 0 | 0 | 0 | 0 | 0 | 1 | -90 | 90 | 0.03299 | 0.0082933 | -0.032969 | -0.00828
73 | 74 | 0.64326 | 0.41169 | 2.1604e-09 | 0 | 0 | 0 | 0 | 0 | 1 | -90 | 90 | -0.057662 | -0.01448 | 0.057686 | 0.014495
73 | 75 | 2.2627 | 1.4481 | 3.7997e-09 | 0 | 0 | 0 | 0 | 0 | 1 | -90 | 90 | 0.011672 | 0.0029264 | -0.011668 | -0.0029245
73 | 72 | 13.4125 | 8.584 | 2.2523e-08 | 0 | 0 | 0 | 0 | 0 | 1 | -90 | 90 | 0.022368 | 0.0056336 | -0.022293 | -0.0055876
74 | 76 | 0.29237 | 0.18711 | 1.4729e-09 | 0 | 0 | 0 | 0 | 0 | 1 | -90 | 90 | -0.082534 | -0.020723 | 0.082556 | 0.020737
60 | 64 | 0.61226 | 0.39185 | 3.0844e-09 | 0 | 0 | 0 | 0 | 0 | 1 | -90 | 90 | -0.37147 | -0.094709 | 0.37238 | 0.095288
67 | 69 | 0.72641 | 0.4649 | 1.2198e-09 | 0 | 0 | 0 | 0 | 0 | 1 | -90 | 90 | 0.00098064 | 0.00024566 | -0.00098063 | -0.00024578