## bus_data
BUS_I | BUS_TYPE | Pd | Qd | Gs | Bs | area | Vm | Va | baseKV | zone | Vmax | Vmin
1 | 1 | 0.069319 | 0.017373 | 0 | 0 | 1 | 0.9817 | -0.35014 | 0.4 | 1 | 1.1 | 0.9
2 | 1 | 0 | 0 | 0 | 0 | 1 | 0.97949 | -0.39311 | 0.4 | 1 | 1.1 | 0.9
3 | 1 | 0 | 0 | 0 | 0 | 1 | 0.98285 | -0.32772 | 0.4 | 1 | 1.1 | 0.9
4 | 1 | 0.046763 | 0.01172 | 0 | 0 | 1 | 0.97317 | -0.51699 | 0.4 | 1 | 1.1 | 0.9
15 | 1 | 0 | 0 | 0 | 0 | 1 | 0.98758 | -0.23604 | 0.4 | 1 | 1.1 | 0.9
5 | 1 | 0 | 0 | 0 | 0 | 1 | 0.98312 | -0.3218 | 0.4 | 1 | 1.1 | 0.9
6 | 1 | 0 | 0 | 0 | 0 | 1 | 0.9818 | -0.34733 | 0.4 | 1 | 1.1 | 0.9
31 | 1 | 0.0085741 | 0.0021489 | 0 | 0 | 1 | 0.98526 | -0.28037 | 0.4 | 1 | 1.1 | 0.9
7 | 1 | 0 | 0 | 0 | 0 | 1 | 0.98001 | -0.38222 | 0.4 | 1 | 1.1 | 0.9
44 | 1 | 0.011108 | 0.002784 | 0 | 0 | 1 | 0.98145 | -0.35428 | 0.4 | 1 | 1.1 | 0.9
11 | 1 | 0 | 0 | 0 | 0 | 1 | 0.97945 | -0.39314 | 0.4 | 1 | 1.1 | 0.9
12 | 1 | 0 | 0 | 0 | 0 | 1 | 0.9787 | -0.40788 | 0.4 | 1 | 1.1 | 0.9
43 | 1 | 0.0088101 | 0.002208 | 0 | 0 | 1 | 0.97973 | -0.38769 | 0.4 | 1 | 1.1 | 0.9
8 | 1 | 0 | 0 | 0 | 0 | 1 | 0.97586 | -0.46335 | 0.4 | 1 | 1.1 | 0.9
9 | 1 | 0 | 0 | 0 | 0 | 1 | 0.97673 | -0.44622 | 0.4 | 1 | 1.1 | 0.9
36 | 1 | 0 | 0 | 0 | 0 | 1 | 0.97568 | -0.46689 | 0.4 | 1 | 1.1 | 0.9
10 | 1 | 0 | 0 | 0 | 0 | 1 | 0.97802 | -0.42107 | 0.4 | 1 | 1.1 | 0.9
46 | 1 | 0.01612 | 0.0040401 | 0 | 0 | 1 | 0.97757 | -0.42996 | 0.4 | 1 | 1.1 | 0.9
45 | 1 | 0.026469 | 0.0066338 | 0 | 0 | 1 | 0.97857 | -0.41042 | 0.4 | 1 | 1.1 | 0.9
42 | 1 | 0.030826 | 0.0077257 | 0 | 0 | 1 | 0.97769 | -0.42759 | 0.4 | 1 | 1.1 | 0.9
13 | 1 | 0 | 0 | 0 | 0 | 1 | 0.9871 | -0.24497 | 0.4 | 1 | 1.1 | 0.9
18 | 1 | 0 | 0 | 0 | 0 | 1 | 0.98836 | -0.22088 | 0.4 | 1 | 1.1 | 0.9
17 | 1 | 0 | 0 | 0 | 0 | 1 | 0.99211 | -0.14917 | 0.4 | 1 | 1.1 | 0.9
16 | 1 | 0.0018343 | 0.00045972 | 0 | 0 | 1 | 0.98751 | -0.23733 | 0.4 | 1 | 1.1 | 0.9
35 | 1 | 0 | 0 | 0 | 0 | 1 | 0.9749 | -0.48226 | 0.4 | 1 | 1.1 | 0.9
47 | 1 | 0.039605 | 0.0099259 | 0 | 0 | 1 | 0.97373 | -0.50536 | 0.4 | 1 | 1.1 | 0.9
33 | 1 | 0 | 0 | 0 | 0 | 1 | 0.97374 | -0.50499 | 0.4 | 1 | 1.1 | 0.9
41 | 1 | 0.012087 | 0.0030293 | 0 | 0 | 1 | 0.97533 | -0.47375 | 0.4 | 1 | 1.1 | 0.9
21 | 1 | 0 | 0 | 0 | 0 | 1 | 0.993 | -0.13233 | 0.4 | 1 | 1.1 | 0.9
19 | 1 | 0.017809 | 0.0044635 | 0 | 0 | 1 | 0.98992 | -0.1909 | 0.4 | 1 | 1.1 | 0.9
61 | 1 | 0.054324 | 0.013615 | 0 | 0 | 1 | 0.97184 | -0.54259 | 0.4 | 1 | 1.1 | 0.9
62 | 1 | 0 | 0 | 0 | 0 | 1 | 0.97381 | -0.5038 | 0.4 | 1 | 1.1 | 0.9
60 | 1 | 0 | 0 | 0 | 0 | 1 | 0.97714 | -0.43846 | 0.4 | 1 | 1.1 | 0.9
22 | 1 | 0 | 0 | 0 | 0 | 1 | 0.99555 | -0.083901 | 0.4 | 1 | 1.1 | 0.9
24 | 1 | 0.0012293 | 0.0003081 | 0 | 0 | 1 | 0.99296 | -0.13304 | 0.4 | 1 | 1.1 | 0.9
20 | 3 | 0.012644 | 0.0031688 | 0 | 0 | 1 | 1 | 0 | 0.4 | 1 | 1.1 | 0.9
23 | 1 | 0 | 0 | 0 | 0 | 1 | 0.9938 | -0.11733 | 0.4 | 1 | 1.1 | 0.9
26 | 1 | 0 | 0 | 0 | 0 | 1 | 0.99352 | -0.12273 | 0.4 | 1 | 1.1 | 0.9
25 | 1 | 0.0024849 | 0.00062276 | 0 | 0 | 1 | 0.99371 | -0.11901 | 0.4 | 1 | 1.1 | 0.9
29 | 1 | 0 | 0 | 0 | 0 | 1 | 0.99317 | -0.12933 | 0.4 | 1 | 1.1 | 0.9
27 | 1 | 0.015692 | 0.0039329 | 0 | 0 | 1 | 0.99302 | -0.13225 | 0.4 | 1 | 1.1 | 0.9
64 | 1 | 0.02038 | 0.0051077 | 0 | 0 | 1 | 0.99242 | -0.14391 | 0.4 | 1 | 1.1 | 0.9
28 | 1 | 0 | 0 | 0 | 0 | 1 | 0.99263 | -0.13962 | 0.4 | 1 | 1.1 | 0.9
30 | 1 | 0 | 0 | 0 | 0 | 1 | 0.99254 | -0.14135 | 0.4 | 1 | 1.1 | 0.9
48 | 1 | 0.0019663 | 0.00049281 | 0 | 0 | 1 | 0.99126 | -0.16579 | 0.4 | 1 | 1.1 | 0.9
39 | 1 | 0 | 0 | 0 | 0 | 1 | 0.97115 | -0.55616 | 0.4 | 1 | 1.1 | 0.9
63 | 1 | 0.059229 | 0.014844 | 0 | 0 | 1 | 0.97069 | -0.56526 | 0.4 | 1 | 1.1 | 0.9
37 | 1 | 0 | 0 | 0 | 0 | 1 | 0.97244 | -0.53075 | 0.4 | 1 | 1.1 | 0.9
50 | 1 | 0 | 0 | 0 | 0 | 1 | 0.98997 | -0.19057 | 0.4 | 1 | 1.1 | 0.9
51 | 1 | 0.0023366 | 0.00058561 | 0 | 0 | 1 | 0.98878 | -0.21329 | 0.4 | 1 | 1.1 | 0.9
49 | 1 | 0 | 0 | 0 | 0 | 1 | 0.99057 | -0.17894 | 0.4 | 1 | 1.1 | 0.9
32 | 1 | 0.016071 | 0.0040278 | 0 | 0 | 1 | 0.97341 | -0.51153 | 0.4 | 1 | 1.1 | 0.9
34 | 1 | 0 | 0 | 0 | 0 | 1 | 0.97372 | -0.5055 | 0.4 | 1 | 1.1 | 0.9
40 | 1 | 0.0069817 | 0.0017498 | 0 | 0 | 1 | 0.97355 | -0.50871 | 0.4 | 1 | 1.1 | 0.9
57 | 1 | 0.019023 | 0.0047675 | 0 | 0 | 1 | 0.9719 | -0.54139 | 0.4 | 1 | 1.1 | 0.9
53 | 1 | 0 | 0 | 0 | 0 | 1 | 0.98743 | -0.23924 | 0.4 | 1 | 1.1 | 0.9
54 | 1 | 0 | 0 | 0 | 0 | 1 | 0.98228 | -0.33829 | 0.4 | 1 | 1.1 | 0.9
52 | 1 | 0.036628 | 0.0091799 | 0 | 0 | 1 | 0.98839 | -0.22086 | 0.4 | 1 | 1.1 | 0.9
56 | 1 | 0 | 0 | 0 | 0 | 1 | 0.98018 | -0.3791 | 0.4 | 1 | 1.1 | 0.9
55 | 1 | 0.0011648 | 0.00029193 | 0 | 0 | 1 | 0.98225 | -0.33901 | 0.4 | 1 | 1.1 | 0.9
58 | 1 | 0.0014217 | 0.0003563 | 0 | 0 | 1 | 0.98012 | -0.38021 | 0.4 | 1 | 1.1 | 0.9
65 | 1 | 0.0022654 | 0.00056776 | 0 | 0 | 1 | 0.97707 | -0.4398 | 0.4 | 1 | 1.1 | 0.9

## generator_data
GEN_BUS | PG | QG | QMAX | QMIN | VG | MBASE | GEN_STATUS | PMAX | PMIN
20 | 0.55391 | 0.14297 | 10 | -10 | 1 | 100 | 1 | 10 | 0

## branch_data
F_BUS | T_BUS | BR_R | BR_X | BR_B | RATE_A | RATE_B | RATE_C | TAP | SHIFT | BR_STATUS | ANGMIN | ANGMAX | P_in | Q_in | P_out | Q_out
1 | 2 | 3.9598 | 2.5343 | 6.6496e-09 | 0 | 0 | 0 | 0 | 0 | 1 | -90 | 90 | 0.047138 | 0.011957 | -0.04704 | -0.011896
1 | 3 | 0.83502 | 0.53441 | 1.4022e-09 | 0 | 0 | 0 | 0 | 0 | 1 | -90 | 90 | -0.11646 | -0.02933 | 0.11658 | 0.02941
2 | 4 | 11.3184 | 7.2437 | 1.9007e-08 | 0 | 0 | 0 | 0 | 0 | 1 | -90 | 90 | 0.04704 | 0.011896 | -0.046763 | -0.01172
3 | 15 | 3.4361 | 2.1991 | 5.7701e-09 | 0 | 0 | 0 | 0 | 0 | 1 | -90 | 90 | -0.11658 | -0.02941 | 0.1171 | 0.029739
15 | 17 | 3.2351 | 2.0705 | 5.4327e-09 | 0 | 0 | 0 | 0 | 0 | 1 | -90 | 90 | -0.11893 | -0.030198 | 0.11943 | 0.030517
15 | 16 | 3.0745 | 1.9677 | 5.163e-09 | 0 | 0 | 0 | 0 | 0 | 1 | -90 | 90 | 0.0018344 | 0.00045928 | -0.0018343 | -0.00045972
5 | 6 | 0.44838 | 0.28697 | 3.7648e-09 | 0 | 0 | 0 | 0 | 0 | 1 | -90 | 90 | 0.24827 | 0.062967 | -0.24797 | -0.062773
5 | 31 | 0.73005 | 0.46723 | 6.1297e-09 | 0 | 0 | 0 | 0 | 0 | 1 | -90 | 90 | -0.24827 | -0.062967 | 0.24877 | 0.063284
6 | 7 | 0.63964 | 0.40937 | 5.3706e-09 | 0 | 0 | 0 | 0 | 0 | 1 | -90 | 90 | 0.23685 | 0.059987 | -0.23646 | -0.059734
6 | 44 | 2.7038 | 1.7304 | 4.5404e-09 | 0 | 0 | 0 | 0 | 0 | 1 | -90 | 90 | 0.011112 | 0.0027859 | -0.011108 | -0.002784
31 | 13 | 0.60535 | 0.38742 | 5.0827e-09 | 0 | 0 | 0 | 0 | 0 | 1 | -90 | 90 | -0.25734 | -0.065433 | 0.25778 | 0.065714
7 | 11 | 1.7747 | 1.1358 | 2.9802e-09 | 0 | 0 | 0 | 0 | 0 | 1 | -90 | 90 | 0.026505 | 0.0066559 | -0.026491 | -0.0066474
7 | 12 | 0.55177 | 0.35313 | 4.6328e-09 | 0 | 0 | 0 | 0 | 0 | 1 | -90 | 90 | 0.20114 | 0.050869 | -0.20089 | -0.050711
7 | 43 | 2.6736 | 1.7111 | 4.4898e-09 | 0 | 0 | 0 | 0 | 0 | 1 | -90 | 90 | 0.0088124 | 0.002209 | -0.0088101 | -0.002208
11 | 45 | 2.8056 | 1.7956 | 4.7113e-09 | 0 | 0 | 0 | 0 | 0 | 1 | -90 | 90 | 0.026491 | 0.0066474 | -0.026469 | -0.0066338
12 | 42 | 2.7415 | 1.7545 | 4.6037e-09 | 0 | 0 | 0 | 0 | 0 | 1 | -90 | 90 | 0.030855 | 0.0077438 | -0.030826 | -0.0077257
12 | 10 | 0.33459 | 0.21414 | 2.8093e-09 | 0 | 0 | 0 | 0 | 0 | 1 | -90 | 90 | 0.17004 | 0.042968 | -0.16993 | -0.042899
8 | 9 | 0.47817 | 0.30603 | 4.0149e-09 | 0 | 0 | 0 | 0 | 0 | 1 | -90 | 90 | -0.15349 | -0.038657 | 0.15362 | 0.038737
8 | 36 | 0.098845 | 0.063261 | 8.2993e-10 | 0 | 0 | 0 | 0 | 0 | 1 | -90 | 90 | 0.15349 | 0.038657 | -0.15347 | -0.03864
9 | 10 | 0.70377 | 0.45041 | 5.9091e-09 | 0 | 0 | 0 | 0 | 0 | 1 | -90 | 90 | -0.15362 | -0.038737 | 0.1538 | 0.038855
36 | 41 | 2.4211 | 1.5495 | 4.0657e-09 | 0 | 0 | 0 | 0 | 0 | 1 | -90 | 90 | 0.012091 | 0.0030314 | -0.012087 | -0.0030293
36 | 35 | 0.46492 | 0.29755 | 3.9037e-09 | 0 | 0 | 0 | 0 | 0 | 1 | -90 | 90 | 0.14138 | 0.035609 | -0.14127 | -0.035543
10 | 46 | 2.3619 | 1.5116 | 3.9663e-09 | 0 | 0 | 0 | 0 | 0 | 1 | -90 | 90 | 0.016127 | 0.0040441 | -0.01612 | -0.0040401
13 | 18 | 0.41319 | 0.26444 | 3.4693e-09 | 0 | 0 | 0 | 0 | 0 | 1 | -90 | 90 | -0.25778 | -0.065714 | 0.25808 | 0.065905
18 | 19 | 0.51575 | 0.33008 | 4.3304e-09 | 0 | 0 | 0 | 0 | 0 | 1 | -90 | 90 | -0.25808 | -0.065905 | 0.25845 | 0.066145
17 | 21 | 0.19039 | 0.12185 | 1.5986e-09 | 0 | 0 | 0 | 0 | 0 | 1 | -90 | 90 | -0.39625 | -0.10148 | 0.39658 | 0.10169
17 | 19 | 0.67352 | 0.43105 | 5.6551e-09 | 0 | 0 | 0 | 0 | 0 | 1 | -90 | 90 | 0.27682 | 0.070965 | -0.27626 | -0.070608
35 | 47 | 2.482 | 1.5885 | 4.1679e-09 | 0 | 0 | 0 | 0 | 0 | 1 | -90 | 90 | 0.039649 | 0.0099535 | -0.039605 | -0.0099259
35 | 33 | 0.95459 | 0.61094 | 8.0151e-09 | 0 | 0 | 0 | 0 | 0 | 1 | -90 | 90 | 0.10162 | 0.025589 | -0.10151 | -0.02552
33 | 34 | 0.31383 | 0.20085 | 5.27e-10 | 0 | 0 | 0 | 0 | 0 | 1 | -90 | 90 | 0.006983 | 0.0017502 | -0.0069828 | -0.0017502
33 | 37 | 1.3973 | 0.89428 | 1.1732e-08 | 0 | 0 | 0 | 0 | 0 | 1 | -90 | 90 | 0.078455 | 0.019739 | -0.078359 | -0.019678
33 | 32 | 1.7291 | 1.1066 | 2.9037e-09 | 0 | 0 | 0 | 0 | 0 | 1 | -90 | 90 | 0.016076 | 0.0040308 | -0.016071 | -0.0040278
21 | 22 | 0.54758 | 0.35045 | 4.5977e-09 | 0 | 0 | 0 | 0 | 0 | 1 | -90 | 90 | -0.39781 | -0.102 | 0.39874 | 0.1026
21 | 24 | 2.5593 | 1.638 | 4.2978e-09 | 0 | 0 | 0 | 0 | 0 | 1 | -90 | 90 | 0.0012294 | 0.0003077 | -0.0012293 | -0.0003081
61 | 62 | 3.0285 | 1.9382 | 5.0857e-09 | 0 | 0 | 0 | 0 | 0 | 1 | -90 | 90 | -0.054324 | -0.013615 | 0.054425 | 0.013679
62 | 60 | 5.1298 | 3.2831 | 8.6144e-09 | 0 | 0 | 0 | 0 | 0 | 1 | -90 | 90 | -0.054425 | -0.013679 | 0.054595 | 0.013787
60 | 65 | 2.5202 | 1.613 | 4.2322e-09 | 0 | 0 | 0 | 0 | 0 | 1 | -90 | 90 | 0.0022655 | 0.00056745 | -0.0022654 | -0.00056776
60 | 56 | 4.5028 | 2.8818 | 7.5615e-09 | 0 | 0 | 0 | 0 | 0 | 1 | -90 | 90 | -0.056861 | -0.014355 | 0.057023 | 0.014458
22 | 23 | 1.069 | 0.68415 | 8.9756e-09 | 0 | 0 | 0 | 0 | 0 | 1 | -90 | 90 | 0.14032 | 0.035798 | -0.14009 | -0.035654
22 | 20 | 0.70562 | 0.45159 | 5.9246e-09 | 0 | 0 | 0 | 0 | 0 | 1 | -90 | 90 | -0.53906 | -0.13839 | 0.54126 | 0.1398
23 | 26 | 0.17553 | 0.11234 | 1.4738e-09 | 0 | 0 | 0 | 0 | 0 | 1 | -90 | 90 | 0.13761 | 0.035032 | -0.13757 | -0.035009
23 | 25 | 2.9788 | 1.9064 | 5.0021e-09 | 0 | 0 | 0 | 0 | 0 | 1 | -90 | 90 | 0.0024851 | 0.0006224 | -0.0024849 | -0.00062276
26 | 29 | 0.24203 | 0.1549 | 2.0322e-09 | 0 | 0 | 0 | 0 | 0 | 1 | -90 | 90 | 0.12187 | 0.031072 | -0.12183 | -0.031048
26 | 27 | 2.6804 | 1.7154 | 4.5011e-09 | 0 | 0 | 0 | 0 | 0 | 1 | -90 | 90 | 0.0157 | 0.003937 | -0.015692 | -0.0039329
29 | 64 | 3.1599 | 2.0223 | 5.3064e-09 | 0 | 0 | 0 | 0 | 0 | 1 | -90 | 90 | 0.020394 | 0.0051163 | -0.02038 | -0.0051077
29 | 28 | 0.45431 | 0.29076 | 3.8146e-09 | 0 | 0 | 0 | 0 | 0 | 1 | -90 | 90 | 0.10144 | 0.025931 | -0.10139 | -0.025899
28 | 30 | 0.076281 | 0.04882 | 6.4048e-10 | 0 | 0 | 0 | 0 | 0 | 1 | -90 | 90 | 0.10139 | 0.025899 | -0.10138 | -0.025894
30 | 48 | 1.0765 | 0.68894 | 9.0384e-09 | 0 | 0 | 0 | 0 | 0 | 1 | -90 | 90 | 0.10138 | 0.025894 | -0.10126 | -0.025818
48 | 49 | 0.58939 | 0.37721 | 4.9487e-09 | 0 | 0 | 0 | 0 | 0 | 1 | -90 | 90 | 0.099292 | 0.025326 | -0.099229 | -0.025286
39 | 63 | 0.64944 | 0.41564 | 5.4529e-09 | 0 | 0 | 0 | 0 | 0 | 1 | -90 | 90 | 0.059254 | 0.01486 | -0.059229 | -0.014844
39 | 37 | 1.8158 | 1.1621 | 1.5246e-08 | 0 | 0 | 0 | 0 | 0 | 1 | -90 | 90 | -0.059254 | -0.01486 | 0.059326 | 0.014905
37 | 57 | 2.3688 | 1.516 | 3.9778e-09 | 0 | 0 | 0 | 0 | 0 | 1 | -90 | 90 | 0.019032 | 0.0047733 | -0.019023 | -0.0047675
50 | 51 | 1.0154 | 0.64985 | 8.5256e-09 | 0 | 0 | 0 | 0 | 0 | 1 | -90 | 90 | 0.099173 | 0.02525 | -0.099065 | -0.025182
50 | 49 | 0.52093 | 0.33339 | 4.3739e-09 | 0 | 0 | 0 | 0 | 0 | 1 | -90 | 90 | -0.099173 | -0.02525 | 0.099229 | 0.025286
51 | 52 | 0.34631 | 0.22164 | 2.9077e-09 | 0 | 0 | 0 | 0 | 0 | 1 | -90 | 90 | 0.096728 | 0.024596 | -0.096693 | -0.024574
34 | 40 | 1.9551 | 1.2512 | 3.2831e-09 | 0 | 0 | 0 | 0 | 0 | 1 | -90 | 90 | 0.0069828 | 0.0017502 | -0.0069817 | -0.0017498
53 | 54 | 7.2757 | 4.6565 | 1.2218e-08 | 0 | 0 | 0 | 0 | 0 | 1 | -90 | 90 | 0.060011 | 0.01536 | -0.059725 | -0.015178
53 | 52 | 1.3584 | 0.86939 | 2.2811e-09 | 0 | 0 | 0 | 0 | 0 | 1 | -90 | 90 | -0.060011 | -0.01536 | 0.060064 | 0.015394
54 | 56 | 3.0355 | 1.9427 | 5.0975e-09 | 0 | 0 | 0 | 0 | 0 | 1 | -90 | 90 | 0.05856 | 0.014886 | -0.058445 | -0.014813
54 | 55 | 2.6648 | 1.7054 | 4.4748e-09 | 0 | 0 | 0 | 0 | 0 | 1 | -90 | 90 | 0.0011649 | 0.00029153 | -0.0011648 | -0.00029193
56 | 58 | 3.3632 | 2.1524 | 5.6477e-09 | 0 | 0 | 0 | 0 | 0 | 1 | -90 | 90 | 0.0014217 | 0.00035581 | -0.0014217 | -0.0003563