## bus_data
BUS_I | BUS_TYPE | Pd | Qd | Gs | Bs | area | Vm | Va | baseKV | zone | Vmax | Vmin
1 | 1 | 0.001566 | 0.00039249 | 0 | 0 | 1 | 0.97682 | -0.44621 | 0.4 | 1 | 1.1 | 0.9
2 | 1 | 0 | 0 | 0 | 0 | 1 | 0.97688 | -0.44513 | 0.4 | 1 | 1.1 | 0.9
4 | 1 | 0 | 0 | 0 | 0 | 1 | 0.97842 | -0.41476 | 0.4 | 1 | 1.1 | 0.9
6 | 1 | 0 | 0 | 0 | 0 | 1 | 0.97615 | -0.45944 | 0.4 | 1 | 1.1 | 0.9
30 | 1 | 0 | 0 | 0 | 0 | 1 | 0.97999 | -0.38415 | 0.4 | 1 | 1.1 | 0.9
11 | 1 | 0 | 0 | 0 | 0 | 1 | 0.97531 | -0.47576 | 0.4 | 1 | 1.1 | 0.9
48 | 1 | 0.00506 | 0.0012682 | 0 | 0 | 1 | 0.97817 | -0.41974 | 0.4 | 1 | 1.1 | 0.9
5 | 1 | 0 | 0 | 0 | 0 | 1 | 0.98144 | -0.3559 | 0.4 | 1 | 1.1 | 0.9
28 | 1 | 0.015348 | 0.0038466 | 0 | 0 | 1 | 0.9826 | -0.3335 | 0.4 | 1 | 1.1 | 0.9
10 | 1 | 0 | 0 | 0 | 0 | 1 | 0.97586 | -0.46507 | 0.4 | 1 | 1.1 | 0.9
77 | 1 | 0.0073525 | 0.0018427 | 0 | 0 | 1 | 0.97522 | -0.47765 | 0.4 | 1 | 1.1 | 0.9
7 | 1 | 0 | 0 | 0 | 0 | 1 | 0.98763 | -0.23622 | 0.4 | 1 | 1.1 | 0.9
15 | 1 | 0 | 0 | 0 | 0 | 1 | 0.98711 | -0.24612 | 0.4 | 1 | 1.1 | 0.9
16 | 1 | 0 | 0 | 0 | 0 | 1 | 0.98651 | -0.25793 | 0.4 | 1 | 1.1 | 0.9
12 | 1 | 0.0059962 | 0.0015028 | 0 | 0 | 1 | 0.9891 | -0.20788 | 0.4 | 1 | 1.1 | 0.9
8 | 1 | 0 | 0 | 0 | 0 | 1 | 0.99253 | -0.14203 | 0.4 | 1 | 1.1 | 0.9
111 | 1 | 0.022575 | 0.0056577 | 0 | 0 | 1 | 0.99204 | -0.15168 | 0.4 | 1 | 1.1 | 0.9
9 | 1 | 0 | 0 | 0 | 0 | 1 | 0.99342 | -0.12517 | 0.4 | 1 | 1.1 | 0.9
110 | 1 | 0.024211 | 0.0060679 | 0 | 0 | 1 | 0.99145 | -0.16278 | 0.4 | 1 | 1.1 | 0.9
56 | 1 | 0.076453 | 0.019161 | 0 | 0 | 1 | 0.994 | -0.11402 | 0.4 | 1 | 1.1 | 0.9
55 | 1 | 0.052277 | 0.013102 | 0 | 0 | 1 | 0.99081 | -0.17506 | 0.4 | 1 | 1.1 | 0.9
84 | 1 | 0.0035586 | 0.00089188 | 0 | 0 | 1 | 0.97562 | -0.46984 | 0.4 | 1 | 1.1 | 0.9
88 | 1 | 0.0019046 | 0.00047734 | 0 | 0 | 1 | 0.97584 | -0.46558 | 0.4 | 1 | 1.1 | 0.9
115 | 1 | 0.0056666 | 0.0014202 | 0 | 0 | 1 | 0.97519 | -0.47818 | 0.4 | 1 | 1.1 | 0.9
35 | 1 | 0 | 0 | 0 | 0 | 1 | 0.9738 | -0.5054 | 0.4 | 1 | 1.1 | 0.9
107 | 1 | 0.0074302 | 0.0018622 | 0 | 0 | 1 | 0.97952 | -0.39338 | 0.4 | 1 | 1.1 | 0.9
49 | 1 | 0.0099183 | 0.0024858 | 0 | 0 | 1 | 0.97772 | -0.42852 | 0.4 | 1 | 1.1 | 0.9
29 | 1 | 0 | 0 | 0 | 0 | 1 | 0.984 | -0.30626 | 0.4 | 1 | 1.1 | 0.9
58 | 1 | 0.014462 | 0.0036246 | 0 | 0 | 1 | 0.97466 | -0.48867 | 0.4 | 1 | 1.1 | 0.9
96 | 1 | 0.014285 | 0.0035802 | 0 | 0 | 1 | 0.98651 | -0.25787 | 0.4 | 1 | 1.1 | 0.9
24 | 1 | 0 | 0 | 0 | 0 | 1 | 0.98618 | -0.26438 | 0.4 | 1 | 1.1 | 0.9
18 | 1 | 0 | 0 | 0 | 0 | 1 | 0.98431 | -0.29955 | 0.4 | 1 | 1.1 | 0.9
19 | 1 | 0 | 0 | 0 | 0 | 1 | 0.98414 | -0.30291 | 0.4 | 1 | 1.1 | 0.9
52 | 1 | 0 | 0 | 0 | 0 | 1 | 0.98069 | -0.36979 | 0.4 | 1 | 1.1 | 0.9
27 | 1 | 0.00058571 | 0.00014679 | 0 | 0 | 1 | 0.98413 | -0.30321 | 0.4 | 1 | 1.1 | 0.9
13 | 1 | 0.008779 | 0.0022002 | 0 | 0 | 1 | 0.98993 | -0.19187 | 0.4 | 1 | 1.1 | 0.9
112 | 1 | 0.0012281 | 0.00030779 | 0 | 0 | 1 | 0.99189 | -0.15447 | 0.4 | 1 | 1.1 | 0.9
14 | 1 | 0.0086402 | 0.0021654 | 0 | 0 | 1 | 0.9906 | -0.17911 | 0.4 | 1 | 1.1 | 0.9
57 | 3 | 0.021762 | 0.0054541 | 0 | 0 | 1 | 1 | 0 | 0.4 | 1 | 1.1 | 0.9
82 | 1 | 0 | 0 | 0 | 0 | 1 | 0.97506 | -0.48089 | 0.4 | 1 | 1.1 | 0.9
37 | 1 | 0.0039034 | 0.00097828 | 0 | 0 | 1 | 0.97362 | -0.50903 | 0.4 | 1 | 1.1 | 0.9
33 | 1 | 0.0023855 | 0.00059787 | 0 | 0 | 1 | 0.973 | -0.52125 | 0.4 | 1 | 1.1 | 0.9
31 | 1 | 0 | 0 | 0 | 0 | 1 | 0.98419 | -0.30264 | 0.4 | 1 | 1.1 | 0.9
32 | 1 | 0 | 0 | 0 | 0 | 1 | 0.986 | -0.26756 | 0.4 | 1 | 1.1 | 0.9
93 | 1 | 0.0073517 | 0.0018425 | 0 | 0 | 1 | 0.98555 | -0.27635 | 0.4 | 1 | 1.1 | 0.9
47 | 1 | 0.0035066 | 0.00087883 | 0 | 0 | 1 | 0.98612 | -0.26558 | 0.4 | 1 | 1.1 | 0.9
22 | 1 | 0 | 0 | 0 | 0 | 1 | 0.98602 | -0.26741 | 0.4 | 1 | 1.1 | 0.9
97 | 1 | 0.0009314 | 0.00023343 | 0 | 0 | 1 | 0.97904 | -0.40281 | 0.4 | 1 | 1.1 | 0.9
95 | 1 | 0 | 0 | 0 | 0 | 1 | 0.97907 | -0.40227 | 0.4 | 1 | 1.1 | 0.9
113 | 1 | 0.0012267 | 0.00030744 | 0 | 0 | 1 | 0.99189 | -0.15448 | 0.4 | 1 | 1.1 | 0.9
50 | 1 | 0.0038256 | 0.00095879 | 0 | 0 | 1 | 0.97855 | -0.41146 | 0.4 | 1 | 1.1 | 0.9
26 | 1 | 0.00092048 | 0.00023069 | 0 | 0 | 1 | 0.9841 | -0.30366 | 0.4 | 1 | 1.1 | 0.9
20 | 1 | 0.0011886 | 0.0002979 | 0 | 0 | 1 | 0.98554 | -0.27686 | 0.4 | 1 | 1.1 | 0.9
21 | 1 | 0.0012329 | 0.000309 | 0 | 0 | 1 | 0.98531 | -0.28133 | 0.4 | 1 | 1.1 | 0.9
23 | 1 | 0.0012313 | 0.00030859 | 0 | 0 | 1 | 0.98528 | -0.28199 | 0.4 | 1 | 1.1 | 0.9
25 | 1 | 0.0017734 | 0.00044445 | 0 | 0 | 1 | 0.98497 | -0.28792 | 0.4 | 1 | 1.1 | 0.9
102 | 1 | 0.001404 | 0.00035187 | 0 | 0 | 1 | 0.9852 | -0.28345 | 0.4 | 1 | 1.1 | 0.9
114 | 1 | 0.019382 | 0.0048576 | 0 | 0 | 1 | 0.98473 | -0.2927 | 0.4 | 1 | 1.1 | 0.9
100 | 1 | 0.0014946 | 0.00037459 | 0 | 0 | 1 | 0.98511 | -0.2852 | 0.4 | 1 | 1.1 | 0.9
94 | 1 | 0.0078308 | 0.0019626 | 0 | 0 | 1 | 0.98467 | -0.29325 | 0.4 | 1 | 1.1 | 0.9
108 | 1 | 0 | 0 | 0 | 0 | 1 | 0.97932 | -0.39734 | 0.4 | 1 | 1.1 | 0.9
109 | 1 | 0.0057666 | 0.0014452 | 0 | 0 | 1 | 0.97924 | -0.399 | 0.4 | 1 | 1.1 | 0.9
98 | 1 | 0.0053297 | 0.0013357 | 0 | 0 | 1 | 0.97909 | -0.40194 | 0.4 | 1 | 1.1 | 0.9
34 | 1 | 0.0032636 | 0.00081793 | 0 | 0 | 1 | 0.97218 | -0.53734 | 0.4 | 1 | 1.1 | 0.9
36 | 1 | 0.0051365 | 0.0012873 | 0 | 0 | 1 | 0.97168 | -0.54734 | 0.4 | 1 | 1.1 | 0.9
40 | 1 | 0 | 0 | 0 | 0 | 1 | 0.97162 | -0.5485 | 0.4 | 1 | 1.1 | 0.9
41 | 1 | 0.0032636 | 0.00081794 | 0 | 0 | 1 | 0.97129 | -0.55497 | 0.4 | 1 | 1.1 | 0.9
39 | 1 | 0.0046591 | 0.0011677 | 0 | 0 | 1 | 0.97137 | -0.55342 | 0.4 | 1 | 1.1 | 0.9
38 | 1 | 0.0046592 | 0.0011677 | 0 | 0 | 1 | 0.97133 | -0.55412 | 0.4 | 1 | 1.1 | 0.9
45 | 1 | 0.0032607 | 0.00081721 | 0 | 0 | 1 | 0.97099 | -0.56089 | 0.4 | 1 | 1.1 | 0.9
44 | 1 | 0.0032625 | 0.00081766 | 0 | 0 | 1 | 0.9709 | -0.56267 | 0.4 | 1 | 1.1 | 0.9
42 | 1 | 0.0046593 | 0.0011677 | 0 | 0 | 1 | 0.97073 | -0.56606 | 0.4 | 1 | 1.1 | 0.9
43 | 1 | 0.0031321 | 0.00078498 | 0 | 0 | 1 | 0.97074 | -0.56594 | 0.4 | 1 | 1.1 | 0.9
51 | 1 | 0 | 0 | 0 | 0 | 1 | 0.9785 | -0.41238 | 0.4 | 1 | 1.1 | 0.9
53 | 1 | 0.00098247 | 0.00024623 | 0 | 0 | 1 | 0.97827 | -0.41695 | 0.4 | 1 | 1.1 | 0.9
54 | 1 | 0.00089351 | 0.00022393 | 0 | 0 | 1 | 0.9764 | -0.4533 | 0.4 | 1 | 1.1 | 0.9
59 | 1 | 0 | 0 | 0 | 0 | 1 | 0.978 | -0.42229 | 0.4 | 1 | 1.1 | 0.9
61 | 1 | 0.0010104 | 0.00025324 | 0 | 0 | 1 | 0.97558 | -0.46941 | 0.4 | 1 | 1.1 | 0.9
60 | 1 | 0 | 0 | 0 | 0 | 1 | 0.97789 | -0.42428 | 0.4 | 1 | 1.1 | 0.9
62 | 1 | 0.0011422 | 0.00028626 | 0 | 0 | 1 | 0.97471 | -0.48651 | 0.4 | 1 | 1.1 | 0.9
67 | 1 | 0.00060219 | 0.00015092 | 0 | 0 | 1 | 0.97788 | -0.42457 | 0.4 | 1 | 1.1 | 0.9
64 | 1 | 0.001199 | 0.0003005 | 0 | 0 | 1 | 0.97786 | -0.42501 | 0.4 | 1 | 1.1 | 0.9
65 | 1 | 0.0022472 | 0.0005632 | 0 | 0 | 1 | 0.9777 | -0.42807 | 0.4 | 1 | 1.1 | 0.9
63 | 1 | 0.0011774 | 0.00029509 | 0 | 0 | 1 | 0.97354 | -0.50956 | 0.4 | 1 | 1.1 | 0.9
70 | 1 | 0.0053404 | 0.0013384 | 0 | 0 | 1 | 0.97273 | -0.52547 | 0.4 | 1 | 1.1 | 0.9
71 | 1 | 0.0048348 | 0.0012117 | 0 | 0 | 1 | 0.97178 | -0.54421 | 0.4 | 1 | 1.1 | 0.9
66 | 1 | 0.00097943 | 0.00024547 | 0 | 0 | 1 | 0.9776 | -0.43003 | 0.4 | 1 | 1.1 | 0.9
68 | 1 | 0.001108 | 0.0002777 | 0 | 0 | 1 | 0.9775 | -0.43212 | 0.4 | 1 | 1.1 | 0.9
69 | 1 | 0.0023619 | 0.00059194 | 0 | 0 | 1 | 0.97745 | -0.4331 | 0.4 | 1 | 1.1 | 0.9
72 | 1 | 0.0027395 | 0.00068659 | 0 | 0 | 1 | 0.9745 | -0.49186 | 0.4 | 1 | 1.1 | 0.9
73 | 1 | 0 | 0 | 0 | 0 | 1 | 0.97453 | -0.49131 | 0.4 | 1 | 1.1 | 0.9
74 | 1 | 0.0011955 | 0.00029963 | 0 | 0 | 1 | 0.97173 | -0.5452 | 0.4 | 1 | 1.1 | 0.9
75 | 1 | 0.003521 | 0.00088245 | 0 | 0 | 1 | 0.97083 | -0.56304 | 0.4 | 1 | 1.1 | 0.9
80 | 1 | 0 | 0 | 0 | 0 | 1 | 0.97442 | -0.49348 | 0.4 | 1 | 1.1 | 0.9
81 | 1 | 0.0021865 | 0.000548 | 0 | 0 | 1 | 0.97467 | -0.48858 | 0.4 | 1 | 1.1 | 0.9
91 | 1 | 0.0036282 | 0.00090931 | 0 | 0 | 1 | 0.97429 | -0.49598 | 0.4 | 1 | 1.1 | 0.9
76 | 1 | 0.010539 | 0.0026413 | 0 | 0 | 1 | 0.97066 | -0.56649 | 0.4 | 1 | 1.1 | 0.9
78 | 1 | 0.0041403 | 0.0010377 | 0 | 0 | 1 | 0.97031 | -0.5733 | 0.4 | 1 | 1.1 | 0.9
79 | 1 | 0.011899 | 0.0029821 | 0 | 0 | 1 | 0.97008 | -0.57783 | 0.4 | 1 | 1.1 | 0.9
83 | 1 | 0.0011056 | 0.0002771 | 0 | 0 | 1 | 0.97495 | -0.48308 | 0.4 | 1 | 1.1 | 0.9
85 | 1 | 0.0011056 | 0.0002771 | 0 | 0 | 1 | 0.97495 | -0.48314 | 0.4 | 1 | 1.1 | 0.9
86 | 1 | 0.0011057 | 0.00027712 | 0 | 0 | 1 | 0.97488 | -0.48441 | 0.4 | 1 | 1.1 | 0.9
87 | 1 | 0.0011056 | 0.0002771 | 0 | 0 | 1 | 0.97488 | -0.48449 | 0.4 | 1 | 1.1 | 0.9
92 | 1 | 0.0011056 | 0.0002771 | 0 | 0 | 1 | 0.97486 | -0.48492 | 0.4 | 1 | 1.1 | 0.9
99 | 1 | 0.0013998 | 0.00035082 | 0 | 0 | 1 | 0.98505 | -0.28632 | 0.4 | 1 | 1.1 | 0.9
101 | 1 | 0.0015025 | 0.00037657 | 0 | 0 | 1 | 0.98497 | -0.28795 | 0.4 | 1 | 1.1 | 0.9
103 | 1 | 0.0015906 | 0.00039865 | 0 | 0 | 1 | 0.98493 | -0.28881 | 0.4 | 1 | 1.1 | 0.9
104 | 1 | 0.0015523 | 0.00038904 | 0 | 0 | 1 | 0.98488 | -0.28981 | 0.4 | 1 | 1.1 | 0.9
105 | 1 | 0.0014228 | 0.00035659 | 0 | 0 | 1 | 0.98485 | -0.29026 | 0.4 | 1 | 1.1 | 0.9
106 | 1 | 0.0021931 | 0.00054966 | 0 | 0 | 1 | 0.98485 | -0.2904 | 0.4 | 1 | 1.1 | 0.9

## generator_data
GEN_BUS | PG | QG | QMAX | QMIN | VG | MBASE | GEN_STATUS | PMAX | PMIN
57 | 0.50109 | 0.12833 | 10 | -10 | 1 | 100 | 1 | 10 | 0

## branch_data
F_BUS | T_BUS | BR_R | BR_X | BR_B | RATE_A | RATE_B | RATE_C | TAP | SHIFT | BR_STATUS | ANGMIN | ANGMAX | P_in | Q_in | P_out | Q_out
1 | 2 | 2.9689 | 1.9001 | 4.9855e-09 | 0 | 0 | 0 | 0 | 0 | 1 | -90 | 90 | -0.001566 | -0.0003925 | 0.0015661 | 0.00039207
2 | 4 | 3.0299 | 1.9392 | 5.0881e-09 | 0 | 0 | 0 | 0 | 0 | 1 | -90 | 90 | -0.043003 | -0.010802 | 0.043065 | 0.010842
2 | 6 | 1.4792 | 0.94667 | 2.4839e-09 | 0 | 0 | 0 | 0 | 0 | 1 | -90 | 90 | 0.041437 | 0.01041 | -0.041408 | -0.010393
4 | 30 | 1.2507 | 0.80045 | 4.2005e-09 | 0 | 0 | 0 | 0 | 0 | 1 | -90 | 90 | -0.10559 | -0.026621 | 0.10574 | 0.026719
4 | 11 | 5.521 | 3.5334 | 9.2712e-09 | 0 | 0 | 0 | 0 | 0 | 1 | -90 | 90 | 0.047537 | 0.012021 | -0.047398 | -0.011933
4 | 48 | 1.4267 | 0.9131 | 2.3958e-09 | 0 | 0 | 0 | 0 | 0 | 1 | -90 | 90 | 0.014986 | 0.0037581 | -0.014982 | -0.003756
6 | 10 | 1.2285 | 0.78627 | 2.0631e-09 | 0 | 0 | 0 | 0 | 0 | 1 | -90 | 90 | 0.019568 | 0.0049092 | -0.019562 | -0.0049061
6 | 77 | 3.5606 | 2.2788 | 5.9792e-09 | 0 | 0 | 0 | 0 | 0 | 1 | -90 | 90 | 0.021841 | 0.0054833 | -0.021822 | -0.0054718
30 | 107 | 2.0415 | 1.3065 | 3.4282e-09 | 0 | 0 | 0 | 0 | 0 | 1 | -90 | 90 | 0.01947 | 0.0048832 | -0.019462 | -0.004878
30 | 5 | 0.97715 | 0.62537 | 3.2818e-09 | 0 | 0 | 0 | 0 | 0 | 1 | -90 | 90 | -0.12521 | -0.031602 | 0.12538 | 0.031711
11 | 115 | 1.8221 | 1.1662 | 3.0598e-09 | 0 | 0 | 0 | 0 | 0 | 1 | -90 | 90 | 0.0056672 | 0.0014204 | -0.0056665 | -0.0014202
11 | 35 | 3.0342 | 1.9419 | 5.0953e-09 | 0 | 0 | 0 | 0 | 0 | 1 | -90 | 90 | 0.041731 | 0.010513 | -0.041672 | -0.010475
48 | 49 | 3.7941 | 2.4283 | 6.3714e-09 | 0 | 0 | 0 | 0 | 0 | 1 | -90 | 90 | 0.0099223 | 0.0024879 | -0.0099181 | -0.0024858
5 | 28 | 0.7769 | 0.49722 | 2.6093e-09 | 0 | 0 | 0 | 0 | 0 | 1 | -90 | 90 | -0.12538 | -0.03171 | 0.12552 | 0.031796
28 | 29 | 0.84313 | 0.5396 | 2.8317e-09 | 0 | 0 | 0 | 0 | 0 | 1 | -90 | 90 | -0.14087 | -0.035643 | 0.14105 | 0.035761
10 | 84 | 1.1538 | 0.73841 | 1.9375e-09 | 0 | 0 | 0 | 0 | 0 | 1 | -90 | 90 | 0.017658 | 0.0044289 | -0.017654 | -0.0044265
10 | 88 | 1.1364 | 0.72733 | 1.9084e-09 | 0 | 0 | 0 | 0 | 0 | 1 | -90 | 90 | 0.0019046 | 0.0004772 | -0.0019046 | -0.00047735
77 | 58 | 3.2483 | 2.0789 | 5.4547e-09 | 0 | 0 | 0 | 0 | 0 | 1 | -90 | 90 | 0.014469 | 0.003629 | -0.014462 | -0.0036247
7 | 15 | 0.25539 | 0.16345 | 1.7155e-09 | 0 | 0 | 0 | 0 | 0 | 1 | -90 | 90 | 0.17104 | 0.043481 | -0.17096 | -0.043429
7 | 16 | 2.3202 | 1.4849 | 3.8962e-09 | 0 | 0 | 0 | 0 | 0 | 1 | -90 | 90 | 0.040975 | 0.010305 | -0.040932 | -0.010278
7 | 12 | 0.58977 | 0.37746 | 3.9616e-09 | 0 | 0 | 0 | 0 | 0 | 1 | -90 | 90 | -0.21202 | -0.053787 | 0.21231 | 0.053971
15 | 96 | 0.30265 | 0.19369 | 2.0329e-09 | 0 | 0 | 0 | 0 | 0 | 1 | -90 | 90 | 0.17096 | 0.043429 | -0.17087 | -0.043368
16 | 24 | 0.68805 | 0.44035 | 1.1554e-09 | 0 | 0 | 0 | 0 | 0 | 1 | -90 | 90 | 0.040932 | 0.010278 | -0.04092 | -0.010271
12 | 13 | 0.32487 | 0.20791 | 2.1822e-09 | 0 | 0 | 0 | 0 | 0 | 1 | -90 | 90 | -0.2183 | -0.055474 | 0.21847 | 0.055582
8 | 111 | 1.7021 | 1.0893 | 2.8582e-09 | 0 | 0 | 0 | 0 | 0 | 1 | -90 | 90 | 0.025041 | 0.0062794 | -0.02503 | -0.0062724
8 | 9 | 0.2632 | 0.16845 | 1.7679e-09 | 0 | 0 | 0 | 0 | 0 | 1 | -90 | 90 | -0.28573 | -0.072669 | 0.28596 | 0.072817
8 | 110 | 0.35488 | 0.22712 | 2.3837e-09 | 0 | 0 | 0 | 0 | 0 | 1 | -90 | 90 | 0.26069 | 0.06639 | -0.26043 | -0.066223
111 | 112 | 5.0005 | 3.2003 | 8.3972e-09 | 0 | 0 | 0 | 0 | 0 | 1 | -90 | 90 | 0.0024551 | 0.00061461 | -0.0024548 | -0.00061523
9 | 56 | 0.12471 | 0.079815 | 8.3769e-10 | 0 | 0 | 0 | 0 | 0 | 1 | -90 | 90 | -0.40003 | -0.10189 | 0.40024 | 0.10203
9 | 55 | 1.9509 | 1.2486 | 9.8281e-09 | 0 | 0 | 0 | 0 | 0 | 1 | -90 | 90 | 0.11407 | 0.029076 | -0.11379 | -0.028901
110 | 14 | 0.30751 | 0.19681 | 2.0656e-09 | 0 | 0 | 0 | 0 | 0 | 1 | -90 | 90 | 0.23622 | 0.060155 | -0.23603 | -0.060036
56 | 57 | 1.0757 | 0.68842 | 7.2253e-09 | 0 | 0 | 0 | 0 | 0 | 1 | -90 | 90 | -0.4767 | -0.12119 | 0.47933 | 0.12288
55 | 18 | 8.991 | 5.7543 | 1.5098e-08 | 0 | 0 | 0 | 0 | 0 | 1 | -90 | 90 | 0.061514 | 0.0158 | -0.061145 | -0.015565
84 | 82 | 3.3434 | 2.1398 | 5.6145e-09 | 0 | 0 | 0 | 0 | 0 | 1 | -90 | 90 | 0.014095 | 0.0035346 | -0.014088 | -0.0035304
35 | 37 | 3.9489 | 2.5273 | 6.6312e-09 | 0 | 0 | 0 | 0 | 0 | 1 | -90 | 90 | 0.003904 | 0.00097812 | -0.0039033 | -0.00097832
35 | 33 | 1.7857 | 1.1429 | 2.9987e-09 | 0 | 0 | 0 | 0 | 0 | 1 | -90 | 90 | 0.037768 | 0.0094974 | -0.037739 | -0.0094794
107 | 108 | 1.4152 | 0.90575 | 2.3765e-09 | 0 | 0 | 0 | 0 | 0 | 1 | -90 | 90 | 0.012032 | 0.0030158 | -0.012029 | -0.0030146
29 | 31 | 0.11217 | 0.071787 | 7.5344e-10 | 0 | 0 | 0 | 0 | 0 | 1 | -90 | 90 | -0.14105 | -0.035761 | 0.14107 | 0.035776
96 | 32 | 0.27237 | 0.17432 | 1.8295e-09 | 0 | 0 | 0 | 0 | 0 | 1 | -90 | 90 | 0.15658 | 0.039788 | -0.15651 | -0.039741
24 | 47 | 1.4921 | 0.95495 | 2.5056e-09 | 0 | 0 | 0 | 0 | 0 | 1 | -90 | 90 | 0.0035068 | 0.00087872 | -0.0035066 | -0.00087884
24 | 22 | 0.35234 | 0.2255 | 5.9168e-10 | 0 | 0 | 0 | 0 | 0 | 1 | -90 | 90 | 0.037413 | 0.0093918 | -0.037407 | -0.0093884
18 | 19 | 9.6712 | 6.1895 | 1.624e-08 | 0 | 0 | 0 | 0 | 0 | 1 | -90 | 90 | 0.0015065 | 0.00037562 | -0.0015062 | -0.00037703
18 | 52 | 5.1499 | 3.2959 | 8.648e-09 | 0 | 0 | 0 | 0 | 0 | 1 | -90 | 90 | 0.059638 | 0.015189 | -0.059437 | -0.015061
19 | 27 | 0.86945 | 0.55645 | 1.46e-09 | 0 | 0 | 0 | 0 | 0 | 1 | -90 | 90 | 0.0015062 | 0.00037703 | -0.0015062 | -0.00037716
52 | 50 | 3.0377 | 1.9441 | 5.1011e-09 | 0 | 0 | 0 | 0 | 0 | 1 | -90 | 90 | 0.059437 | 0.015062 | -0.059318 | -0.014986
27 | 26 | 2.1001 | 1.3441 | 3.5267e-09 | 0 | 0 | 0 | 0 | 0 | 1 | -90 | 90 | 0.00092049 | 0.00023037 | -0.00092047 | -0.0002307
13 | 14 | 0.24905 | 0.15939 | 1.6729e-09 | 0 | 0 | 0 | 0 | 0 | 1 | -90 | 90 | -0.22725 | -0.057782 | 0.22739 | 0.057871
112 | 113 | 0.050361 | 0.032231 | 8.457e-11 | 0 | 0 | 0 | 0 | 0 | 1 | -90 | 90 | 0.0012267 | 0.00030744 | -0.0012267 | -0.00030745
82 | 83 | 1.6886 | 1.0807 | 2.8356e-09 | 0 | 0 | 0 | 0 | 0 | 1 | -90 | 90 | 0.0055289 | 0.0013853 | -0.0055284 | -0.0013852
82 | 81 | 3.8297 | 2.451 | 6.431e-09 | 0 | 0 | 0 | 0 | 0 | 1 | -90 | 90 | 0.0085589 | 0.0021452 | -0.0085558 | -0.0021438
33 | 34 | 1.9327 | 1.2369 | 3.2455e-09 | 0 | 0 | 0 | 0 | 0 | 1 | -90 | 90 | 0.035353 | 0.0088816 | -0.035326 | -0.0088645
31 | 94 | 0.29132 | 0.18644 | 1.9568e-09 | 0 | 0 | 0 | 0 | 0 | 1 | -90 | 90 | -0.14107 | -0.035776 | 0.14114 | 0.035817
32 | 93 | 0.24673 | 0.15791 | 1.6573e-09 | 0 | 0 | 0 | 0 | 0 | 1 | -90 | 90 | 0.15651 | 0.039741 | -0.15644 | -0.039699
93 | 94 | 0.49731 | 0.31828 | 3.3404e-09 | 0 | 0 | 0 | 0 | 0 | 1 | -90 | 90 | 0.14909 | 0.037856 | -0.14897 | -0.037779
22 | 25 | 4.2218 | 2.702 | 7.0896e-09 | 0 | 0 | 0 | 0 | 0 | 1 | -90 | 90 | 0.02118 | 0.0053173 | -0.02116 | -0.0053047
22 | 20 | 2.5393 | 1.6252 | 4.2643e-09 | 0 | 0 | 0 | 0 | 0 | 1 | -90 | 90 | 0.016227 | 0.0040712 | -0.01622 | -0.0040669
97 | 95 | 2.4703 | 1.581 | 4.1483e-09 | 0 | 0 | 0 | 0 | 0 | 1 | -90 | 90 | -0.00093138 | -0.00023343 | 0.00093141 | 0.00023305
95 | 98 | 1.5241 | 0.97544 | 2.5594e-09 | 0 | 0 | 0 | 0 | 0 | 1 | -90 | 90 | -0.00093141 | -0.00023305 | 0.00093142 | 0.00023282
50 | 51 | 0.071405 | 0.045699 | 1.1991e-10 | 0 | 0 | 0 | 0 | 0 | 1 | -90 | 90 | 0.055493 | 0.014027 | -0.05549 | -0.014026
20 | 21 | 1.2958 | 0.82931 | 2.176e-09 | 0 | 0 | 0 | 0 | 0 | 1 | -90 | 90 | 0.015031 | 0.003769 | -0.015028 | -0.0037672
21 | 23 | 0.20824 | 0.13327 | 3.4969e-10 | 0 | 0 | 0 | 0 | 0 | 1 | -90 | 90 | 0.013795 | 0.0034582 | -0.013795 | -0.0034579
23 | 102 | 0.5059 | 0.32378 | 8.4954e-10 | 0 | 0 | 0 | 0 | 0 | 1 | -90 | 90 | 0.012563 | 0.0031493 | -0.012562 | -0.0031488
25 | 114 | 1.0726 | 0.68645 | 1.8012e-09 | 0 | 0 | 0 | 0 | 0 | 1 | -90 | 90 | 0.019386 | 0.0048603 | -0.019382 | -0.0048576
102 | 100 | 0.68102 | 0.43585 | 1.1436e-09 | 0 | 0 | 0 | 0 | 0 | 1 | -90 | 90 | 0.011158 | 0.002797 | -0.011158 | -0.0027965
100 | 99 | 0.50606 | 0.32388 | 8.4981e-10 | 0 | 0 | 0 | 0 | 0 | 1 | -90 | 90 | 0.0096629 | 0.0024219 | -0.0096624 | -0.0024216
108 | 109 | 0.59204 | 0.37891 | 9.942e-10 | 0 | 0 | 0 | 0 | 0 | 1 | -90 | 90 | 0.012029 | 0.0030146 | -0.012028 | -0.0030141
109 | 98 | 2.0182 | 1.2916 | 3.389e-09 | 0 | 0 | 0 | 0 | 0 | 1 | -90 | 90 | 0.0062619 | 0.0015688 | -0.006261 | -0.0015686
34 | 36 | 1.3223 | 0.8463 | 2.2206e-09 | 0 | 0 | 0 | 0 | 0 | 1 | -90 | 90 | 0.032063 | 0.0080466 | -0.032048 | -0.008037
36 | 40 | 0.18284 | 0.11702 | 3.0704e-10 | 0 | 0 | 0 | 0 | 0 | 1 | -90 | 90 | 0.026911 | 0.0067497 | -0.02691 | -0.0067487
40 | 41 | 1.5553 | 0.99536 | 2.6117e-09 | 0 | 0 | 0 | 0 | 0 | 1 | -90 | 90 | 0.017589 | 0.0044122 | -0.017584 | -0.004409
40 | 39 | 2.2292 | 1.4267 | 3.7435e-09 | 0 | 0 | 0 | 0 | 0 | 1 | -90 | 90 | 0.0093204 | 0.0023365 | -0.0093182 | -0.0023355
41 | 45 | 1.7481 | 1.1188 | 2.9355e-09 | 0 | 0 | 0 | 0 | 0 | 1 | -90 | 90 | 0.01432 | 0.003591 | -0.014316 | -0.0035887
39 | 38 | 0.6382 | 0.40845 | 1.0717e-09 | 0 | 0 | 0 | 0 | 0 | 1 | -90 | 90 | 0.0046592 | 0.0011678 | -0.0046591 | -0.0011678
45 | 44 | 0.68111 | 0.43591 | 1.1438e-09 | 0 | 0 | 0 | 0 | 0 | 1 | -90 | 90 | 0.011056 | 0.0027715 | -0.011055 | -0.002771
44 | 43 | 1.7723 | 1.1342 | 2.9761e-09 | 0 | 0 | 0 | 0 | 0 | 1 | -90 | 90 | 0.0077924 | 0.0019533 | -0.0077912 | -0.0019528
42 | 43 | 0.11219 | 0.071798 | 1.8839e-10 | 0 | 0 | 0 | 0 | 0 | 1 | -90 | 90 | -0.0046591 | -0.0011678 | 0.0046592 | 0.0011678
51 | 53 | 2.0657 | 1.322 | 3.4689e-09 | 0 | 0 | 0 | 0 | 0 | 1 | -90 | 90 | 0.0094872 | 0.002378 | -0.0094851 | -0.002377
51 | 54 | 3.8349 | 2.4543 | 6.4398e-09 | 0 | 0 | 0 | 0 | 0 | 1 | -90 | 90 | 0.046003 | 0.011648 | -0.045913 | -0.011591
53 | 59 | 2.6919 | 1.7228 | 4.5205e-09 | 0 | 0 | 0 | 0 | 0 | 1 | -90 | 90 | 0.0085027 | 0.0021307 | -0.0085005 | -0.0021298
54 | 61 | 1.5348 | 0.98224 | 2.5773e-09 | 0 | 0 | 0 | 0 | 0 | 1 | -90 | 90 | 0.045019 | 0.011367 | -0.044985 | -0.011345
59 | 60 | 1.0061 | 0.6439 | 1.6895e-09 | 0 | 0 | 0 | 0 | 0 | 1 | -90 | 90 | 0.0085005 | 0.0021298 | -0.0084997 | -0.0021294
61 | 62 | 1.6648 | 1.0655 | 2.7956e-09 | 0 | 0 | 0 | 0 | 0 | 1 | -90 | 90 | 0.043974 | 0.011092 | -0.043938 | -0.011069
60 | 67 | 2.0744 | 1.3276 | 3.4834e-09 | 0 | 0 | 0 | 0 | 0 | 1 | -90 | 90 | 0.00060218 | 0.0001506 | -0.00060217 | -0.00015093
60 | 64 | 0.39511 | 0.25287 | 6.635e-10 | 0 | 0 | 0 | 0 | 0 | 1 | -90 | 90 | 0.0078975 | 0.0019788 | -0.0078972 | -0.0019787
62 | 63 | 2.2985 | 1.471 | 3.8598e-09 | 0 | 0 | 0 | 0 | 0 | 1 | -90 | 90 | 0.042796 | 0.010783 | -0.042749 | -0.010753
64 | 65 | 1.9568 | 1.2523 | 3.2859e-09 | 0 | 0 | 0 | 0 | 0 | 1 | -90 | 90 | 0.0066982 | 0.0016782 | -0.0066973 | -0.0016779
65 | 66 | 1.8925 | 1.2112 | 3.178e-09 | 0 | 0 | 0 | 0 | 0 | 1 | -90 | 90 | 0.0044501 | 0.0011147 | -0.0044497 | -0.0011147
63 | 70 | 1.6288 | 1.0425 | 2.7352e-09 | 0 | 0 | 0 | 0 | 0 | 1 | -90 | 90 | 0.041571 | 0.010458 | -0.04154 | -0.010438
70 | 71 | 2.1979 | 1.4067 | 3.6909e-09 | 0 | 0 | 0 | 0 | 0 | 1 | -90 | 90 | 0.0362 | 0.0090996 | -0.036167 | -0.0090792
71 | 74 | 0.13375 | 0.085602 | 2.2461e-10 | 0 | 0 | 0 | 0 | 0 | 1 | -90 | 90 | 0.031333 | 0.0078675 | -0.031331 | -0.0078666
66 | 68 | 2.5743 | 1.6475 | 4.3229e-09 | 0 | 0 | 0 | 0 | 0 | 1 | -90 | 90 | 0.0034703 | 0.00086925 | -0.0034699 | -0.00086945
68 | 69 | 1.7781 | 1.138 | 2.9859e-09 | 0 | 0 | 0 | 0 | 0 | 1 | -90 | 90 | 0.0023619 | 0.00059174 | -0.0023618 | -0.00059195
72 | 73 | 0.8423 | 0.53907 | 1.4144e-09 | 0 | 0 | 0 | 0 | 0 | 1 | -90 | 90 | -0.0027395 | -0.00068661 | 0.0027395 | 0.00068652
73 | 80 | 2.5427 | 1.6273 | 4.2698e-09 | 0 | 0 | 0 | 0 | 0 | 1 | -90 | 90 | 0.0036289 | 0.00090899 | -0.0036286 | -0.00090915
73 | 81 | 1.8256 | 1.1684 | 3.0656e-09 | 0 | 0 | 0 | 0 | 0 | 1 | -90 | 90 | -0.0063685 | -0.0015955 | 0.0063693 | 0.0015957
74 | 75 | 2.5055 | 1.6035 | 4.2073e-09 | 0 | 0 | 0 | 0 | 0 | 1 | -90 | 90 | 0.030136 | 0.007567 | -0.03011 | -0.007551
75 | 76 | 0.54843 | 0.35099 | 9.2096e-10 | 0 | 0 | 0 | 0 | 0 | 1 | -90 | 90 | 0.026589 | 0.0066685 | -0.026585 | -0.0066658
80 | 91 | 2.9315 | 1.8762 | 4.9228e-09 | 0 | 0 | 0 | 0 | 0 | 1 | -90 | 90 | 0.0036286 | 0.00090915 | -0.0036281 | -0.00090934
76 | 78 | 1.7942 | 1.1483 | 3.0129e-09 | 0 | 0 | 0 | 0 | 0 | 1 | -90 | 90 | 0.016046 | 0.0040244 | -0.016041 | -0.0040213
78 | 79 | 1.6058 | 1.0277 | 2.6966e-09 | 0 | 0 | 0 | 0 | 0 | 1 | -90 | 90 | 0.011901 | 0.0029836 | -0.011898 | -0.0029822
83 | 85 | 0.055642 | 0.035611 | 9.3438e-11 | 0 | 0 | 0 | 0 | 0 | 1 | -90 | 90 | 0.0044228 | 0.001108 | -0.0044227 | -0.001108
85 | 86 | 1.6346 | 1.0461 | 2.7449e-09 | 0 | 0 | 0 | 0 | 0 | 1 | -90 | 90 | 0.0033171 | 0.00083094 | -0.0033169 | -0.00083107
86 | 87 | 0.15573 | 0.099664 | 2.615e-10 | 0 | 0 | 0 | 0 | 0 | 1 | -90 | 90 | 0.0022112 | 0.00055394 | -0.0022112 | -0.00055396
87 | 92 | 1.6375 | 1.048 | 2.7497e-09 | 0 | 0 | 0 | 0 | 0 | 1 | -90 | 90 | 0.0011056 | 0.00027686 | -0.0011056 | -0.0002771
99 | 101 | 0.85538 | 0.54744 | 1.4364e-09 | 0 | 0 | 0 | 0 | 0 | 1 | -90 | 90 | 0.0082626 | 0.0020708 | -0.008262 | -0.0020706
101 | 103 | 0.55654 | 0.35619 | 9.3459e-10 | 0 | 0 | 0 | 0 | 0 | 1 | -90 | 90 | 0.0067594 | 0.001694 | -0.0067592 | -0.0016939
103 | 104 | 0.83974 | 0.53743 | 1.4101e-09 | 0 | 0 | 0 | 0 | 0 | 1 | -90 | 90 | 0.0051685 | 0.0012952 | -0.0051683 | -0.0012952
104 | 105 | 0.53402 | 0.34178 | 8.9677e-10 | 0 | 0 | 0 | 0 | 0 | 1 | -90 | 90 | 0.003616 | 0.00090618 | -0.0036159 | -0.00090621
105 | 106 | 0.27931 | 0.17876 | 4.6904e-10 | 0 | 0 | 0 | 0 | 0 | 1 | -90 | 90 | 0.0021932 | 0.00054962 | -0.0021931 | -0.00054966