## bus_data
BUS_I | BUS_TYPE | Pd | Qd | Gs | Bs | area | Vm | Va | baseKV | zone | Vmax | Vmin
1 | 1 | 0.016248 | 0.0040721 | 0 | 0 | 1 | 0.97848 | -0.41448 | 0.4 | 1 | 1.1 | 0.9
3 | 1 | 0 | 0 | 0 | 0 | 1 | 0.97888 | -0.40672 | 0.4 | 1 | 1.1 | 0.9
2 | 1 | 0 | 0 | 0 | 0 | 1 | 0.97812 | -0.42167 | 0.4 | 1 | 1.1 | 0.9
4 | 1 | 0.014846 | 0.0037208 | 0 | 0 | 1 | 0.97775 | -0.42896 | 0.4 | 1 | 1.1 | 0.9
5 | 1 | 0 | 0 | 0 | 0 | 1 | 0.97823 | -0.41952 | 0.4 | 1 | 1.1 | 0.9
41 | 1 | 0.0047761 | 0.001197 | 0 | 0 | 1 | 0.97874 | -0.40945 | 0.4 | 1 | 1.1 | 0.9
6 | 1 | 0 | 0 | 0 | 0 | 1 | 0.97913 | -0.40187 | 0.4 | 1 | 1.1 | 0.9
133 | 1 | 0.0077767 | 0.001949 | 0 | 0 | 1 | 0.97853 | -0.41356 | 0.4 | 1 | 1.1 | 0.9
134 | 1 | 0.0048931 | 0.0012263 | 0 | 0 | 1 | 0.97881 | -0.40812 | 0.4 | 1 | 1.1 | 0.9
135 | 1 | 0.0044195 | 0.0011076 | 0 | 0 | 1 | 0.98069 | -0.37134 | 0.4 | 1 | 1.1 | 0.9
8 | 1 | 0 | 0 | 0 | 0 | 1 | 0.99334 | -0.12622 | 0.4 | 1 | 1.1 | 0.9
16 | 1 | 0 | 0 | 0 | 0 | 1 | 0.99345 | -0.1241 | 0.4 | 1 | 1.1 | 0.9
107 | 1 | 0.0048935 | 0.0012264 | 0 | 0 | 1 | 0.99291 | -0.1346 | 0.4 | 1 | 1.1 | 0.9
9 | 1 | 0 | 0 | 0 | 0 | 1 | 0.99085 | -0.17373 | 0.4 | 1 | 1.1 | 0.9
67 | 1 | 0.0047401 | 0.001188 | 0 | 0 | 1 | 0.99244 | -0.14338 | 0.4 | 1 | 1.1 | 0.9
10 | 1 | 0 | 0 | 0 | 0 | 1 | 0.99066 | -0.17729 | 0.4 | 1 | 1.1 | 0.9
65 | 1 | 0.0024237 | 0.00060743 | 0 | 0 | 1 | 0.98929 | -0.20356 | 0.4 | 1 | 1.1 | 0.9
42 | 1 | 0.0038131 | 0.00095567 | 0 | 0 | 1 | 0.9904 | -0.18247 | 0.4 | 1 | 1.1 | 0.9
11 | 1 | 0 | 0 | 0 | 0 | 1 | 0.98566 | -0.27315 | 0.4 | 1 | 1.1 | 0.9
20 | 1 | 0 | 0 | 0 | 0 | 1 | 0.98735 | -0.24076 | 0.4 | 1 | 1.1 | 0.9
57 | 1 | 0.00079417 | 0.00019904 | 0 | 0 | 1 | 0.98388 | -0.30751 | 0.4 | 1 | 1.1 | 0.9
55 | 1 | 0.0034473 | 0.00086398 | 0 | 0 | 1 | 0.98554 | -0.27557 | 0.4 | 1 | 1.1 | 0.9
12 | 1 | 0 | 0 | 0 | 0 | 1 | 0.98157 | -0.35224 | 0.4 | 1 | 1.1 | 0.9
13 | 1 | 0 | 0 | 0 | 0 | 1 | 0.9821 | -0.34205 | 0.4 | 1 | 1.1 | 0.9
48 | 1 | 0 | 0 | 0 | 0 | 1 | 0.98105 | -0.36238 | 0.4 | 1 | 1.1 | 0.9
52 | 1 | 0.0012677 | 0.00031771 | 0 | 0 | 1 | 0.98031 | -0.37669 | 0.4 | 1 | 1.1 | 0.9
15 | 1 | 0 | 0 | 0 | 0 | 1 | 0.98846 | -0.22088 | 0.4 | 1 | 1.1 | 0.9
77 | 1 | 0 | 0 | 0 | 0 | 1 | 0.9884 | -0.22209 | 0.4 | 1 | 1.1 | 0.9
19 | 1 | 0 | 0 | 0 | 0 | 1 | 0.98817 | -0.2265 | 0.4 | 1 | 1.1 | 0.9
17 | 1 | 0 | 0 | 0 | 0 | 1 | 0.98906 | -0.20923 | 0.4 | 1 | 1.1 | 0.9
76 | 1 | 0.0079539 | 0.0019934 | 0 | 0 | 1 | 0.98778 | -0.23416 | 0.4 | 1 | 1.1 | 0.9
68 | 1 | 0.0099326 | 0.0024894 | 0 | 0 | 1 | 0.99476 | -0.099152 | 0.4 | 1 | 1.1 | 0.9
138 | 1 | 0.0017292 | 0.00043338 | 0 | 0 | 1 | 0.98903 | -0.20974 | 0.4 | 1 | 1.1 | 0.9
27 | 1 | 0 | 0 | 0 | 0 | 1 | 0.98965 | -0.19784 | 0.4 | 1 | 1.1 | 0.9
96 | 1 | 0.0068868 | 0.001726 | 0 | 0 | 1 | 0.98812 | -0.22752 | 0.4 | 1 | 1.1 | 0.9
66 | 1 | 0.014546 | 0.0036455 | 0 | 0 | 1 | 0.98647 | -0.25794 | 0.4 | 1 | 1.1 | 0.9
21 | 1 | 0 | 0 | 0 | 0 | 1 | 0.97108 | -0.55793 | 0.4 | 1 | 1.1 | 0.9
22 | 1 | 0 | 0 | 0 | 0 | 1 | 0.97167 | -0.54612 | 0.4 | 1 | 1.1 | 0.9
121 | 1 | 0.0094201 | 0.0023609 | 0 | 0 | 1 | 0.97077 | -0.56404 | 0.4 | 1 | 1.1 | 0.9
126 | 1 | 0.0017493 | 0.00043841 | 0 | 0 | 1 | 0.97164 | -0.54671 | 0.4 | 1 | 1.1 | 0.9
131 | 1 | 0.0073227 | 0.0018353 | 0 | 0 | 1 | 0.97227 | -0.53439 | 0.4 | 1 | 1.1 | 0.9
23 | 1 | 0 | 0 | 0 | 0 | 1 | 0.99276 | -0.13745 | 0.4 | 1 | 1.1 | 0.9
98 | 1 | 0.00049049 | 0.00012293 | 0 | 0 | 1 | 0.9928 | -0.13667 | 0.4 | 1 | 1.1 | 0.9
99 | 1 | 0.0013391 | 0.00033562 | 0 | 0 | 1 | 0.99274 | -0.13778 | 0.4 | 1 | 1.1 | 0.9
26 | 1 | 0 | 0 | 0 | 0 | 1 | 0.97331 | -0.51388 | 0.4 | 1 | 1.1 | 0.9
90 | 1 | 0.0031306 | 0.00078461 | 0 | 0 | 1 | 0.97311 | -0.51773 | 0.4 | 1 | 1.1 | 0.9
91 | 1 | 0.002996 | 0.00075086 | 0 | 0 | 1 | 0.97293 | -0.52126 | 0.4 | 1 | 1.1 | 0.9
64 | 1 | 0.0035301 | 0.00088472 | 0 | 0 | 1 | 0.97381 | -0.50391 | 0.4 | 1 | 1.1 | 0.9
95 | 1 | 0.0040814 | 0.0010229 | 0 | 0 | 1 | 0.98999 | -0.1912 | 0.4 | 1 | 1.1 | 0.9
28 | 1 | 0 | 0 | 0 | 0 | 1 | 0.99663 | -0.064227 | 0.4 | 1 | 1.1 | 0.9
29 | 1 | 0 | 0 | 0 | 0 | 1 | 0.99613 | -0.07383 | 0.4 | 1 | 1.1 | 0.9
93 | 1 | 0 | 0 | 0 | 0 | 1 | 0.99668 | -0.063186 | 0.4 | 1 | 1.1 | 0.9
97 | 1 | 0.0051644 | 0.0012943 | 0 | 0 | 1 | 0.99652 | -0.066326 | 0.4 | 1 | 1.1 | 0.9
129 | 1 | 0.0045762 | 0.0011469 | 0 | 0 | 1 | 0.99603 | -0.075739 | 0.4 | 1 | 1.1 | 0.9
130 | 1 | 0.0075706 | 0.0018974 | 0 | 0 | 1 | 0.99596 | -0.077158 | 0.4 | 1 | 1.1 | 0.9
30 | 1 | 0 | 0 | 0 | 0 | 1 | 0.98612 | -0.26467 | 0.4 | 1 | 1.1 | 0.9
69 | 1 | 0 | 0 | 0 | 0 | 1 | 0.98623 | -0.26259 | 0.4 | 1 | 1.1 | 0.9
73 | 1 | 0.0067525 | 0.0016923 | 0 | 0 | 1 | 0.98596 | -0.26781 | 0.4 | 1 | 1.1 | 0.9
31 | 1 | 0 | 0 | 0 | 0 | 1 | 0.98493 | -0.28914 | 0.4 | 1 | 1.1 | 0.9
32 | 1 | 0 | 0 | 0 | 0 | 1 | 0.98535 | -0.28092 | 0.4 | 1 | 1.1 | 0.9
110 | 1 | 0 | 0 | 0 | 0 | 1 | 0.98489 | -0.28994 | 0.4 | 1 | 1.1 | 0.9
115 | 1 | 0.0038511 | 0.00096519 | 0 | 0 | 1 | 0.98463 | -0.2949 | 0.4 | 1 | 1.1 | 0.9
108 | 1 | 0.0070897 | 0.0017768 | 0 | 0 | 1 | 0.98586 | -0.27097 | 0.4 | 1 | 1.1 | 0.9
33 | 1 | 0 | 0 | 0 | 0 | 1 | 0.99609 | -0.074337 | 0.4 | 1 | 1.1 | 0.9
39 | 1 | 0 | 0 | 0 | 0 | 1 | 0.99749 | -0.047619 | 0.4 | 1 | 1.1 | 0.9
79 | 1 | 0 | 0 | 0 | 0 | 1 | 0.99117 | -0.16829 | 0.4 | 1 | 1.1 | 0.9
74 | 1 | 0.021619 | 0.0054183 | 0 | 0 | 1 | 0.99529 | -0.089792 | 0.4 | 1 | 1.1 | 0.9
34 | 1 | 0 | 0 | 0 | 0 | 1 | 0.99721 | -0.053124 | 0.4 | 1 | 1.1 | 0.9
40 | 1 | 0 | 0 | 0 | 0 | 1 | 0.9973 | -0.051267 | 0.4 | 1 | 1.1 | 0.9
109 | 1 | 0.010047 | 0.0025181 | 0 | 0 | 1 | 0.9971 | -0.055166 | 0.4 | 1 | 1.1 | 0.9
35 | 1 | 0 | 0 | 0 | 0 | 1 | 0.98632 | -0.26197 | 0.4 | 1 | 1.1 | 0.9
102 | 1 | 0.0043973 | 0.0011021 | 0 | 0 | 1 | 0.98671 | -0.25437 | 0.4 | 1 | 1.1 | 0.9
36 | 1 | 0 | 0 | 0 | 0 | 1 | 0.98197 | -0.34621 | 0.4 | 1 | 1.1 | 0.9
103 | 1 | 0.0045882 | 0.0011499 | 0 | 0 | 1 | 0.98368 | -0.31294 | 0.4 | 1 | 1.1 | 0.9
37 | 1 | 0 | 0 | 0 | 0 | 1 | 0.9818 | -0.34958 | 0.4 | 1 | 1.1 | 0.9
104 | 1 | 0.0057028 | 0.0014293 | 0 | 0 | 1 | 0.98172 | -0.35106 | 0.4 | 1 | 1.1 | 0.9
38 | 1 | 0 | 0 | 0 | 0 | 1 | 0.99734 | -0.050463 | 0.4 | 1 | 1.1 | 0.9
92 | 1 | 0.0061122 | 0.0015319 | 0 | 0 | 1 | 0.99701 | -0.056902 | 0.4 | 1 | 1.1 | 0.9
71 | 3 | 0.024416 | 0.0061193 | 0 | 0 | 1 | 1 | 0 | 0.4 | 1 | 1.1 | 0.9
136 | 1 | 0.0083002 | 0.0020802 | 0 | 0 | 1 | 0.97867 | -0.4108 | 0.4 | 1 | 1.1 | 0.9
70 | 1 | 0 | 0 | 0 | 0 | 1 | 0.99678 | -0.060754 | 0.4 | 1 | 1.1 | 0.9
72 | 1 | 0 | 0 | 0 | 0 | 1 | 0.99643 | -0.067578 | 0.4 | 1 | 1.1 | 0.9
132 | 1 | 0.0047725 | 0.0011961 | 0 | 0 | 1 | 0.9964 | -0.068213 | 0.4 | 1 | 1.1 | 0.9
94 | 1 | 0.0047742 | 0.0011965 | 0 | 0 | 1 | 0.99641 | -0.068042 | 0.4 | 1 | 1.1 | 0.9
105 | 1 | 0.0011203 | 0.00028076 | 0 | 0 | 1 | 0.99288 | -0.13509 | 0.4 | 1 | 1.1 | 0.9
43 | 1 | 0.0036904 | 0.00092491 | 0 | 0 | 1 | 0.99012 | -0.18779 | 0.4 | 1 | 1.1 | 0.9
56 | 1 | 0.0032724 | 0.00082014 | 0 | 0 | 1 | 0.98549 | -0.2766 | 0.4 | 1 | 1.1 | 0.9
46 | 1 | 0.0016877 | 0.00042298 | 0 | 0 | 1 | 0.98044 | -0.37435 | 0.4 | 1 | 1.1 | 0.9
51 | 1 | 0.0015153 | 0.00037978 | 0 | 0 | 1 | 0.97958 | -0.39105 | 0.4 | 1 | 1.1 | 0.9
75 | 1 | 0.0057989 | 0.0014533 | 0 | 0 | 1 | 0.98746 | -0.24036 | 0.4 | 1 | 1.1 | 0.9
139 | 1 | 0.0086332 | 0.0021637 | 0 | 0 | 1 | 0.98813 | -0.22726 | 0.4 | 1 | 1.1 | 0.9
122 | 1 | 0 | 0 | 0 | 0 | 1 | 0.97049 | -0.56944 | 0.4 | 1 | 1.1 | 0.9
123 | 1 | 0.0011729 | 0.00029395 | 0 | 0 | 1 | 0.97162 | -0.54722 | 0.4 | 1 | 1.1 | 0.9
106 | 1 | 0.0018041 | 0.00045215 | 0 | 0 | 1 | 0.99281 | -0.1365 | 0.4 | 1 | 1.1 | 0.9
114 | 1 | 0.0067217 | 0.0016846 | 0 | 0 | 1 | 0.98446 | -0.29822 | 0.4 | 1 | 1.1 | 0.9
128 | 1 | 0.0033307 | 0.00083474 | 0 | 0 | 1 | 0.9702 | -0.57518 | 0.4 | 1 | 1.1 | 0.9
119 | 1 | 0 | 0 | 0 | 0 | 1 | 0.97028 | -0.57364 | 0.4 | 1 | 1.1 | 0.9
120 | 1 | 0.0021917 | 0.0005493 | 0 | 0 | 1 | 0.97287 | -0.52242 | 0.4 | 1 | 1.1 | 0.9
63 | 1 | 0.0021497 | 0.00053876 | 0 | 0 | 1 | 0.9746 | -0.48835 | 0.4 | 1 | 1.1 | 0.9
78 | 1 | 0 | 0 | 0 | 0 | 1 | 0.99045 | -0.18235 | 0.4 | 1 | 1.1 | 0.9
113 | 1 | 0.0046334 | 0.0011612 | 0 | 0 | 1 | 0.98431 | -0.30117 | 0.4 | 1 | 1.1 | 0.9
112 | 1 | 0.0026662 | 0.0006682 | 0 | 0 | 1 | 0.98441 | -0.29919 | 0.4 | 1 | 1.1 | 0.9
111 | 1 | 0.0040147 | 0.0010062 | 0 | 0 | 1 | 0.98463 | -0.29498 | 0.4 | 1 | 1.1 | 0.9
100 | 1 | 0.0051931 | 0.0013015 | 0 | 0 | 1 | 0.98994 | -0.19202 | 0.4 | 1 | 1.1 | 0.9
101 | 1 | 0 | 0 | 0 | 0 | 1 | 0.98788 | -0.23162 | 0.4 | 1 | 1.1 | 0.9
44 | 1 | 0.00065148 | 0.00016328 | 0 | 0 | 1 | 0.99002 | -0.18979 | 0.4 | 1 | 1.1 | 0.9
127 | 1 | 0.0045995 | 0.0011527 | 0 | 0 | 1 | 0.98995 | -0.19117 | 0.4 | 1 | 1.1 | 0.9
45 | 1 | 0.0011057 | 0.00027712 | 0 | 0 | 1 | 0.98029 | -0.37739 | 0.4 | 1 | 1.1 | 0.9
47 | 1 | 0.0011057 | 0.00027712 | 0 | 0 | 1 | 0.98026 | -0.37791 | 0.4 | 1 | 1.1 | 0.9
49 | 1 | 0.0014599 | 0.00036589 | 0 | 0 | 1 | 0.98016 | -0.37999 | 0.4 | 1 | 1.1 | 0.9
58 | 1 | 0.00146 | 0.00036592 | 0 | 0 | 1 | 0.98015 | -0.38007 | 0.4 | 1 | 1.1 | 0.9
50 | 1 | 0 | 0 | 0 | 0 | 1 | 0.97096 | -0.5603 | 0.4 | 1 | 1.1 | 0.9
83 | 1 | 0 | 0 | 0 | 0 | 1 | 0.97046 | -0.5702 | 0.4 | 1 | 1.1 | 0.9
80 | 1 | 0.0022796 | 0.00057132 | 0 | 0 | 1 | 0.97126 | -0.55431 | 0.4 | 1 | 1.1 | 0.9
59 | 1 | 0.0029216 | 0.00073223 | 0 | 0 | 1 | 0.98014 | -0.38029 | 0.4 | 1 | 1.1 | 0.9
88 | 1 | 0.0016246 | 0.00040716 | 0 | 0 | 1 | 0.97035 | -0.57232 | 0.4 | 1 | 1.1 | 0.9
81 | 1 | 0.002187 | 0.00054813 | 0 | 0 | 1 | 0.97145 | -0.55066 | 0.4 | 1 | 1.1 | 0.9
53 | 1 | 0.0013627 | 0.00034152 | 0 | 0 | 1 | 0.97891 | -0.40409 | 0.4 | 1 | 1.1 | 0.9
54 | 1 | 0.0018863 | 0.00047275 | 0 | 0 | 1 | 0.97807 | -0.42038 | 0.4 | 1 | 1.1 | 0.9
60 | 1 | 0.0013242 | 0.00033189 | 0 | 0 | 1 | 0.97773 | -0.42705 | 0.4 | 1 | 1.1 | 0.9
61 | 1 | 0.0022613 | 0.00056673 | 0 | 0 | 1 | 0.97642 | -0.45267 | 0.4 | 1 | 1.1 | 0.9
62 | 1 | 0.0012993 | 0.00032562 | 0 | 0 | 1 | 0.97534 | -0.47384 | 0.4 | 1 | 1.1 | 0.9
82 | 1 | 0.0034405 | 0.00086228 | 0 | 0 | 1 | 0.97146 | -0.55046 | 0.4 | 1 | 1.1 | 0.9
84 | 1 | 0.0031252 | 0.00078325 | 0 | 0 | 1 | 0.97155 | -0.54868 | 0.4 | 1 | 1.1 | 0.9
85 | 1 | 0.0030093 | 0.00075421 | 0 | 0 | 1 | 0.97175 | -0.54467 | 0.4 | 1 | 1.1 | 0.9
89 | 1 | 0.0023617 | 0.00059189 | 0 | 0 | 1 | 0.97022 | -0.57499 | 0.4 | 1 | 1.1 | 0.9
86 | 1 | 0.003204 | 0.00080299 | 0 | 0 | 1 | 0.97175 | -0.54459 | 0.4 | 1 | 1.1 | 0.9
87 | 1 | 0.0033608 | 0.00084231 | 0 | 0 | 1 | 0.97229 | -0.53404 | 0.4 | 1 | 1.1 | 0.9
118 | 1 | 0 | 0 | 0 | 0 | 1 | 0.97251 | -0.52969 | 0.4 | 1 | 1.1 | 0.9
116 | 1 | 0.0016342 | 0.00040958 | 0 | 0 | 1 | 0.97246 | -0.53064 | 0.4 | 1 | 1.1 | 0.9
117 | 1 | 0.0016789 | 0.00042078 | 0 | 0 | 1 | 0.97245 | -0.53076 | 0.4 | 1 | 1.1 | 0.9
124 | 1 | 0.0020421 | 0.00051179 | 0 | 0 | 1 | 0.97036 | -0.5722 | 0.4 | 1 | 1.1 | 0.9
125 | 1 | 0.0087692 | 0.0021978 | 0 | 0 | 1 | 0.97039 | -0.57154 | 0.4 | 1 | 1.1 | 0.9
137 | 1 | 0.012683 | 0.0031786 | 0 | 0 | 1 | 0.97831 | -0.41782 | 0.4 | 1 | 1.1 | 0.9

## generator_data
GEN_BUS | PG | QG | QMAX | QMIN | VG | MBASE | GEN_STATUS | PMAX | PMIN
71 | 0.41747 | 0.10687 | 10 | -10 | 1 | 100 | 1 | 10 | 0

## branch_data
F_BUS | T_BUS | BR_R | BR_X | BR_B | RATE_A | RATE_B | RATE_C | TAP | SHIFT | BR_STATUS | ANGMIN | ANGMAX | P_in | Q_in | P_out | Q_out
1 | 3 | 2.0506 | 1.3124 | 3.4436e-09 | 0 | 0 | 0 | 0 | 0 | 1 | -90 | 90 | -0.016247 | -0.0040721 | 0.016253 | 0.0040757
3 | 41 | 2.4545 | 1.5709 | 4.1217e-09 | 0 | 0 | 0 | 0 | 0 | 1 | -90 | 90 | 0.0047767 | 0.001197 | -0.004776 | -0.001197
3 | 6 | 0.98996 | 0.63357 | 1.6624e-09 | 0 | 0 | 0 | 0 | 0 | 1 | -90 | 90 | -0.02103 | -0.0052727 | 0.021035 | 0.0052756
2 | 4 | 2.1049 | 1.3471 | 3.5346e-09 | 0 | 0 | 0 | 0 | 0 | 1 | -90 | 90 | 0.014851 | 0.0037238 | -0.014846 | -0.0037209
2 | 5 | 0.62155 | 0.39779 | 1.0438e-09 | 0 | 0 | 0 | 0 | 0 | 1 | -90 | 90 | -0.014851 | -0.0037238 | 0.014853 | 0.0037247
5 | 133 | 1.7227 | 1.1025 | 2.8929e-09 | 0 | 0 | 0 | 0 | 0 | 1 | -90 | 90 | -0.014853 | -0.0037247 | 0.014857 | 0.0037271
6 | 134 | 1.0372 | 0.6638 | 1.7417e-09 | 0 | 0 | 0 | 0 | 0 | 1 | -90 | 90 | 0.02589 | 0.006494 | -0.025882 | -0.0064892
6 | 135 | 1.8898 | 1.2095 | 3.1735e-09 | 0 | 0 | 0 | 0 | 0 | 1 | -90 | 90 | -0.069571 | -0.017453 | 0.069672 | 0.017518
6 | 133 | 2.2188 | 1.42 | 3.726e-09 | 0 | 0 | 0 | 0 | 0 | 1 | -90 | 90 | 0.022646 | 0.0056839 | -0.022633 | -0.0056762
134 | 136 | 0.5478 | 0.35059 | 9.1991e-10 | 0 | 0 | 0 | 0 | 0 | 1 | -90 | 90 | 0.020989 | 0.0052628 | -0.020987 | -0.0052612
135 | 36 | 1.4671 | 0.93896 | 2.4637e-09 | 0 | 0 | 0 | 0 | 0 | 1 | -90 | 90 | -0.074092 | -0.018626 | 0.074181 | 0.018682
8 | 16 | 0.97074 | 0.62128 | 1.6301e-09 | 0 | 0 | 0 | 0 | 0 | 1 | -90 | 90 | -0.0096518 | -0.002419 | 0.0096528 | 0.0024194
8 | 107 | 3.838 | 2.4563 | 6.4451e-09 | 0 | 0 | 0 | 0 | 0 | 1 | -90 | 90 | 0.0096518 | 0.002419 | -0.0096479 | -0.0024172
16 | 68 | 0.71392 | 0.45691 | 2.3977e-09 | 0 | 0 | 0 | 0 | 0 | 1 | -90 | 90 | -0.15683 | -0.040096 | 0.15702 | 0.040217
16 | 67 | 0.58683 | 0.37557 | 1.9709e-09 | 0 | 0 | 0 | 0 | 0 | 1 | -90 | 90 | 0.14718 | 0.037677 | -0.14704 | -0.037589
107 | 105 | 0.46187 | 0.2956 | 7.756e-10 | 0 | 0 | 0 | 0 | 0 | 1 | -90 | 90 | 0.0047544 | 0.0011907 | -0.0047543 | -0.0011907
9 | 67 | 0.95299 | 0.60991 | 3.2006e-09 | 0 | 0 | 0 | 0 | 0 | 1 | -90 | 90 | -0.14209 | -0.036268 | 0.1423 | 0.036401
9 | 10 | 1.2263 | 0.78482 | 2.0593e-09 | 0 | 0 | 0 | 0 | 0 | 1 | -90 | 90 | 0.012763 | 0.0032005 | -0.012761 | -0.0031994
9 | 65 | 1.0266 | 0.65701 | 3.4478e-09 | 0 | 0 | 0 | 0 | 0 | 1 | -90 | 90 | 0.12933 | 0.033067 | -0.12914 | -0.032948
10 | 42 | 1.7877 | 1.1441 | 3.002e-09 | 0 | 0 | 0 | 0 | 0 | 1 | -90 | 90 | 0.012761 | 0.0031994 | -0.012758 | -0.0031976
65 | 20 | 1.3007 | 0.83243 | 4.3683e-09 | 0 | 0 | 0 | 0 | 0 | 1 | -90 | 90 | 0.12672 | 0.032341 | -0.12649 | -0.032196
42 | 43 | 2.6123 | 1.6718 | 4.3867e-09 | 0 | 0 | 0 | 0 | 0 | 1 | -90 | 90 | 0.0089444 | 0.002242 | -0.0089422 | -0.002241
11 | 20 | 1.3597 | 0.87022 | 4.5667e-09 | 0 | 0 | 0 | 0 | 0 | 1 | -90 | 90 | -0.10501 | -0.026742 | 0.10517 | 0.026847
11 | 57 | 1.5364 | 0.98327 | 5.1599e-09 | 0 | 0 | 0 | 0 | 0 | 1 | -90 | 90 | 0.098289 | 0.025058 | -0.098127 | -0.024954
11 | 55 | 1.5682 | 1.0036 | 2.6334e-09 | 0 | 0 | 0 | 0 | 0 | 1 | -90 | 90 | 0.0067206 | 0.0016843 | -0.0067198 | -0.001684
20 | 66 | 3.5205 | 2.2531 | 5.9119e-09 | 0 | 0 | 0 | 0 | 0 | 1 | -90 | 90 | 0.021319 | 0.0053494 | -0.021301 | -0.0053389
57 | 13 | 1.5522 | 0.99343 | 5.2133e-09 | 0 | 0 | 0 | 0 | 0 | 1 | -90 | 90 | 0.097333 | 0.024755 | -0.097171 | -0.024652
55 | 56 | 1.369 | 0.87619 | 2.299e-09 | 0 | 0 | 0 | 0 | 0 | 1 | -90 | 90 | 0.0032725 | 0.00082002 | -0.0032724 | -0.00082014
12 | 13 | 0.45672 | 0.2923 | 1.5339e-09 | 0 | 0 | 0 | 0 | 0 | 1 | -90 | 90 | -0.097123 | -0.024622 | 0.097171 | 0.024653
12 | 48 | 4.4902 | 2.8737 | 7.5403e-09 | 0 | 0 | 0 | 0 | 0 | 1 | -90 | 90 | 0.0097528 | 0.0024469 | -0.0097481 | -0.0024446
12 | 52 | 1.2168 | 0.77877 | 4.0868e-09 | 0 | 0 | 0 | 0 | 0 | 1 | -90 | 90 | 0.08737 | 0.022175 | -0.087268 | -0.02211
48 | 46 | 5.2968 | 3.39 | 8.8948e-09 | 0 | 0 | 0 | 0 | 0 | 1 | -90 | 90 | 0.0097481 | 0.0024446 | -0.0097426 | -0.0024419
52 | 51 | 0.72373 | 0.46319 | 2.4307e-09 | 0 | 0 | 0 | 0 | 0 | 1 | -90 | 90 | 0.086 | 0.021793 | -0.085941 | -0.021755
15 | 77 | 0.6157 | 0.39405 | 1.0339e-09 | 0 | 0 | 0 | 0 | 0 | 1 | -90 | 90 | 0.0086358 | 0.0021648 | -0.0086353 | -0.0021646
15 | 19 | 3.5741 | 2.2874 | 6.0019e-09 | 0 | 0 | 0 | 0 | 0 | 1 | -90 | 90 | 0.0068889 | 0.0017267 | -0.0068871 | -0.0017261
15 | 17 | 1.7424 | 1.1152 | 2.926e-09 | 0 | 0 | 0 | 0 | 0 | 1 | -90 | 90 | -0.029288 | -0.0073435 | 0.029304 | 0.0073537
15 | 76 | 4.2269 | 2.7052 | 7.0981e-09 | 0 | 0 | 0 | 0 | 0 | 1 | -90 | 90 | 0.013763 | 0.003452 | -0.013754 | -0.0034471
77 | 139 | 2.6214 | 1.6777 | 4.402e-09 | 0 | 0 | 0 | 0 | 0 | 1 | -90 | 90 | 0.0086353 | 0.0021646 | -0.0086332 | -0.0021637
19 | 96 | 0.64748 | 0.41439 | 1.0873e-09 | 0 | 0 | 0 | 0 | 0 | 1 | -90 | 90 | 0.0068871 | 0.0017261 | -0.0068867 | -0.001726
17 | 138 | 1.2775 | 0.8176 | 2.1453e-09 | 0 | 0 | 0 | 0 | 0 | 1 | -90 | 90 | 0.0017292 | 0.0004332 | -0.0017292 | -0.00043338
17 | 27 | 1.6115 | 1.0313 | 2.7061e-09 | 0 | 0 | 0 | 0 | 0 | 1 | -90 | 90 | -0.031033 | -0.0077868 | 0.03105 | 0.0077974
76 | 75 | 4.6741 | 2.9914 | 7.849e-09 | 0 | 0 | 0 | 0 | 0 | 1 | -90 | 90 | 0.0058006 | 0.0014537 | -0.0057989 | -0.0014533
68 | 70 | 1.036 | 0.66301 | 3.4793e-09 | 0 | 0 | 0 | 0 | 0 | 1 | -90 | 90 | -0.16695 | -0.042706 | 0.16727 | 0.042905
27 | 95 | 0.94048 | 0.60191 | 1.5793e-09 | 0 | 0 | 0 | 0 | 0 | 1 | -90 | 90 | -0.03105 | -0.0077974 | 0.03106 | 0.0078035
66 | 69 | 3.0069 | 1.9244 | 5.0494e-09 | 0 | 0 | 0 | 0 | 0 | 1 | -90 | 90 | 0.0067556 | 0.0016933 | -0.0067541 | -0.0016929
21 | 22 | 2.1197 | 1.3566 | 3.5595e-09 | 0 | 0 | 0 | 0 | 0 | 1 | -90 | 90 | -0.023574 | -0.005912 | 0.023587 | 0.0059201
21 | 121 | 1.0949 | 0.70072 | 1.8386e-09 | 0 | 0 | 0 | 0 | 0 | 1 | -90 | 90 | 0.023574 | 0.005912 | -0.023567 | -0.0059078
22 | 126 | 0.85167 | 0.54507 | 1.4302e-09 | 0 | 0 | 0 | 0 | 0 | 1 | -90 | 90 | 0.0029222 | 0.00073203 | -0.0029221 | -0.00073212
22 | 131 | 1.875 | 1.2 | 3.1486e-09 | 0 | 0 | 0 | 0 | 0 | 1 | -90 | 90 | -0.026509 | -0.0066521 | 0.026524 | 0.0066613
121 | 122 | 1.6149 | 1.0336 | 2.7119e-09 | 0 | 0 | 0 | 0 | 0 | 1 | -90 | 90 | 0.014147 | 0.0035468 | -0.014144 | -0.0035447
126 | 123 | 1.8523 | 1.1855 | 3.1105e-09 | 0 | 0 | 0 | 0 | 0 | 1 | -90 | 90 | 0.0011728 | 0.00029368 | -0.0011728 | -0.00029396
131 | 91 | 1.6469 | 1.054 | 2.7656e-09 | 0 | 0 | 0 | 0 | 0 | 1 | -90 | 90 | -0.033847 | -0.0084966 | 0.033868 | 0.00851
23 | 98 | 2.5527 | 1.6337 | 4.2866e-09 | 0 | 0 | 0 | 0 | 0 | 1 | -90 | 90 | -0.0013392 | -0.00033545 | 0.0013392 | 0.00033506
23 | 99 | 1.1018 | 0.70514 | 1.8502e-09 | 0 | 0 | 0 | 0 | 0 | 1 | -90 | 90 | 0.0013392 | 0.00033545 | -0.0013391 | -0.00033562
98 | 106 | 0.41348 | 0.26463 | 6.9435e-10 | 0 | 0 | 0 | 0 | 0 | 1 | -90 | 90 | -0.0018297 | -0.00045799 | 0.0018297 | 0.00045793
26 | 90 | 0.49248 | 0.31519 | 1.654e-09 | 0 | 0 | 0 | 0 | 0 | 1 | -90 | 90 | 0.033275 | 0.0083524 | -0.033269 | -0.0083486
26 | 91 | 0.85141 | 0.54491 | 2.8595e-09 | 0 | 0 | 0 | 0 | 0 | 1 | -90 | 90 | 0.036877 | 0.0092689 | -0.036864 | -0.0092608
26 | 64 | 0.60449 | 0.38687 | 2.0302e-09 | 0 | 0 | 0 | 0 | 0 | 1 | -90 | 90 | -0.070151 | -0.017621 | 0.070185 | 0.017642
90 | 120 | 0.66042 | 0.42267 | 2.218e-09 | 0 | 0 | 0 | 0 | 0 | 1 | -90 | 90 | 0.030138 | 0.007564 | -0.030131 | -0.0075599
64 | 63 | 0.89965 | 0.57578 | 3.0215e-09 | 0 | 0 | 0 | 0 | 0 | 1 | -90 | 90 | -0.073715 | -0.018527 | 0.07377 | 0.018562
95 | 78 | 1.1092 | 0.7099 | 1.8627e-09 | 0 | 0 | 0 | 0 | 0 | 1 | -90 | 90 | -0.035141 | -0.0088264 | 0.035156 | 0.0088357
28 | 29 | 3.5175 | 2.2512 | 5.9068e-09 | 0 | 0 | 0 | 0 | 0 | 1 | -90 | 90 | 0.012154 | 0.0030476 | -0.012148 | -0.0030447
28 | 93 | 0.26758 | 0.17125 | 4.4934e-10 | 0 | 0 | 0 | 0 | 0 | 1 | -90 | 90 | -0.017319 | -0.004342 | 0.01732 | 0.0043425
28 | 97 | 1.8094 | 1.158 | 3.0384e-09 | 0 | 0 | 0 | 0 | 0 | 1 | -90 | 90 | 0.0051649 | 0.0012943 | -0.0051644 | -0.0012943
29 | 129 | 1.8547 | 1.187 | 3.1145e-09 | 0 | 0 | 0 | 0 | 0 | 1 | -90 | 90 | 0.0045766 | 0.0011469 | -0.0045762 | -0.0011469
29 | 130 | 1.9546 | 1.251 | 3.2823e-09 | 0 | 0 | 0 | 0 | 0 | 1 | -90 | 90 | 0.0075718 | 0.0018978 | -0.0075706 | -0.0018974
93 | 92 | 1.6165 | 1.0346 | 2.7146e-09 | 0 | 0 | 0 | 0 | 0 | 1 | -90 | 90 | -0.01732 | -0.0043425 | 0.017325 | 0.0043455
30 | 69 | 1.3378 | 0.8562 | 2.2465e-09 | 0 | 0 | 0 | 0 | 0 | 1 | -90 | 90 | -0.0067534 | -0.0016927 | 0.0067541 | 0.0016929
30 | 73 | 2.0279 | 1.2979 | 3.4055e-09 | 0 | 0 | 0 | 0 | 0 | 1 | -90 | 90 | 0.0067534 | 0.0016927 | -0.0067524 | -0.0016923
31 | 32 | 1.6324 | 1.0447 | 2.7412e-09 | 0 | 0 | 0 | 0 | 0 | 1 | -90 | 90 | -0.021896 | -0.0054894 | 0.021905 | 0.0054946
31 | 110 | 0.30734 | 0.1967 | 5.1611e-10 | 0 | 0 | 0 | 0 | 0 | 1 | -90 | 90 | 0.011319 | 0.0028378 | -0.011319 | -0.0028376
31 | 115 | 2.3679 | 1.5154 | 3.9763e-09 | 0 | 0 | 0 | 0 | 0 | 1 | -90 | 90 | 0.010577 | 0.0026516 | -0.010574 | -0.0026501
32 | 108 | 1.9799 | 1.2671 | 3.3247e-09 | 0 | 0 | 0 | 0 | 0 | 1 | -90 | 90 | -0.021905 | -0.0054946 | 0.021915 | 0.005501
110 | 111 | 1.935 | 1.2384 | 3.2495e-09 | 0 | 0 | 0 | 0 | 0 | 1 | -90 | 90 | 0.011319 | 0.0028376 | -0.011316 | -0.0028362
115 | 114 | 2.1452 | 1.373 | 3.6024e-09 | 0 | 0 | 0 | 0 | 0 | 1 | -90 | 90 | 0.0067227 | 0.001685 | -0.0067216 | -0.0016846
108 | 35 | 1.3527 | 0.86574 | 2.2716e-09 | 0 | 0 | 0 | 0 | 0 | 1 | -90 | 90 | -0.029005 | -0.0072778 | 0.029017 | 0.0072856
33 | 39 | 0.66278 | 0.42418 | 2.226e-09 | 0 | 0 | 0 | 0 | 0 | 1 | -90 | 90 | -0.18149 | -0.046246 | 0.18172 | 0.046396
33 | 79 | 2.6329 | 1.685 | 8.8426e-09 | 0 | 0 | 0 | 0 | 0 | 1 | -90 | 90 | 0.15986 | 0.040818 | -0.15913 | -0.040357
33 | 74 | 3.1766 | 2.033 | 5.3344e-09 | 0 | 0 | 0 | 0 | 0 | 1 | -90 | 90 | 0.021635 | 0.0054279 | -0.021619 | -0.0054183
39 | 40 | 1.6187 | 1.036 | 2.7182e-09 | 0 | 0 | 0 | 0 | 0 | 1 | -90 | 90 | 0.010051 | 0.0025199 | -0.010049 | -0.002519
39 | 71 | 0.9995 | 0.63968 | 3.3569e-09 | 0 | 0 | 0 | 0 | 0 | 1 | -90 | 90 | -0.21522 | -0.054799 | 0.21572 | 0.055116
39 | 38 | 0.54127 | 0.34641 | 9.0894e-10 | 0 | 0 | 0 | 0 | 0 | 1 | -90 | 90 | 0.023447 | 0.0058837 | -0.023444 | -0.0058818
79 | 100 | 0.84969 | 0.5438 | 1.4269e-09 | 0 | 0 | 0 | 0 | 0 | 1 | -90 | 90 | 0.12395 | 0.031506 | -0.12381 | -0.031416
79 | 78 | 1.7628 | 1.1282 | 2.9602e-09 | 0 | 0 | 0 | 0 | 0 | 1 | -90 | 90 | 0.03518 | 0.0088506 | -0.035156 | -0.0088357
34 | 40 | 0.82398 | 0.52735 | 1.3837e-09 | 0 | 0 | 0 | 0 | 0 | 1 | -90 | 90 | -0.010048 | -0.0025186 | 0.010049 | 0.002519
34 | 109 | 0.9059 | 0.57978 | 1.5213e-09 | 0 | 0 | 0 | 0 | 0 | 1 | -90 | 90 | 0.010048 | 0.0025186 | -0.010047 | -0.0025181
35 | 102 | 1.1439 | 0.73208 | 1.9209e-09 | 0 | 0 | 0 | 0 | 0 | 1 | -90 | 90 | -0.029017 | -0.0072855 | 0.029028 | 0.0072921
102 | 101 | 2.978 | 1.9059 | 5.0008e-09 | 0 | 0 | 0 | 0 | 0 | 1 | -90 | 90 | -0.033425 | -0.0083942 | 0.033461 | 0.0084169
36 | 103 | 1.8084 | 1.1574 | 3.0368e-09 | 0 | 0 | 0 | 0 | 0 | 1 | -90 | 90 | -0.079885 | -0.020112 | 0.080012 | 0.020193
36 | 37 | 2.5552 | 1.6354 | 4.2909e-09 | 0 | 0 | 0 | 0 | 0 | 1 | -90 | 90 | 0.005704 | 0.0014295 | -0.0057031 | -0.0014293
103 | 101 | 4.2046 | 2.691 | 7.0607e-09 | 0 | 0 | 0 | 0 | 0 | 1 | -90 | 90 | -0.084601 | -0.021343 | 0.084931 | 0.021554
37 | 104 | 1.1175 | 0.71521 | 1.8766e-09 | 0 | 0 | 0 | 0 | 0 | 1 | -90 | 90 | 0.0057031 | 0.0014293 | -0.0057027 | -0.0014293
38 | 92 | 1.225 | 0.784 | 2.0571e-09 | 0 | 0 | 0 | 0 | 0 | 1 | -90 | 90 | 0.023444 | 0.0058818 | -0.023437 | -0.0058774
71 | 70 | 1.5575 | 0.99678 | 5.2308e-09 | 0 | 0 | 0 | 0 | 0 | 1 | -90 | 90 | 0.17734 | 0.045633 | -0.17682 | -0.045299
136 | 137 | 2.3757 | 1.5205 | 3.9895e-09 | 0 | 0 | 0 | 0 | 0 | 1 | -90 | 90 | 0.012687 | 0.003181 | -0.012682 | -0.0031786
70 | 72 | 3.182 | 2.0365 | 5.3435e-09 | 0 | 0 | 0 | 0 | 0 | 1 | -90 | 90 | 0.0095501 | 0.0023941 | -0.009547 | -0.0023926
72 | 132 | 0.59219 | 0.379 | 9.9444e-10 | 0 | 0 | 0 | 0 | 0 | 1 | -90 | 90 | 0.0047727 | 0.0011961 | -0.0047725 | -0.0011961
72 | 94 | 0.4322 | 0.27661 | 7.2578e-10 | 0 | 0 | 0 | 0 | 0 | 1 | -90 | 90 | 0.0047743 | 0.0011965 | -0.0047742 | -0.0011965
105 | 106 | 1.7077 | 1.0929 | 2.8677e-09 | 0 | 0 | 0 | 0 | 0 | 1 | -90 | 90 | 0.003634 | 0.00090995 | -0.0036338 | -0.00091008
43 | 44 | 1.6736 | 1.0711 | 2.8104e-09 | 0 | 0 | 0 | 0 | 0 | 1 | -90 | 90 | 0.0052518 | 0.001316 | -0.0052513 | -0.001316
46 | 45 | 1.6252 | 1.0401 | 2.7292e-09 | 0 | 0 | 0 | 0 | 0 | 1 | -90 | 90 | 0.0080549 | 0.002019 | -0.0080537 | -0.0020185
51 | 53 | 0.66844 | 0.4278 | 2.245e-09 | 0 | 0 | 0 | 0 | 0 | 1 | -90 | 90 | 0.084425 | 0.021375 | -0.084372 | -0.021342
122 | 125 | 1.0067 | 0.64427 | 1.6905e-09 | 0 | 0 | 0 | 0 | 0 | 1 | -90 | 90 | 0.0087698 | 0.0021983 | -0.0087689 | -0.0021979
122 | 124 | 2.1618 | 1.3835 | 3.6302e-09 | 0 | 0 | 0 | 0 | 0 | 1 | -90 | 90 | 0.0053737 | 0.0013464 | -0.005373 | -0.0013463
128 | 119 | 1.9553 | 1.2514 | 3.2835e-09 | 0 | 0 | 0 | 0 | 0 | 1 | -90 | 90 | -0.0033305 | -0.00083479 | 0.0033308 | 0.00083464
119 | 124 | 1.828 | 1.1699 | 3.0697e-09 | 0 | 0 | 0 | 0 | 0 | 1 | -90 | 90 | -0.0033308 | -0.00083464 | 0.003331 | 0.00083449
120 | 118 | 1.1045 | 0.70691 | 3.7097e-09 | 0 | 0 | 0 | 0 | 0 | 1 | -90 | 90 | 0.02794 | 0.0070106 | -0.02793 | -0.0070048
63 | 62 | 0.816 | 0.52224 | 2.7406e-09 | 0 | 0 | 0 | 0 | 0 | 1 | -90 | 90 | -0.075919 | -0.019101 | 0.075972 | 0.019134
113 | 112 | 1.8581 | 1.1892 | 3.1202e-09 | 0 | 0 | 0 | 0 | 0 | 1 | -90 | 90 | -0.0046334 | -0.0011612 | 0.0046338 | 0.0011612
112 | 111 | 2.5074 | 1.6047 | 4.2106e-09 | 0 | 0 | 0 | 0 | 0 | 1 | -90 | 90 | -0.0072999 | -0.0018294 | 0.0073014 | 0.00183
100 | 101 | 1.4759 | 0.94457 | 2.4784e-09 | 0 | 0 | 0 | 0 | 0 | 1 | -90 | 90 | 0.11862 | 0.030114 | -0.11839 | -0.02997
44 | 127 | 1.3186 | 0.8439 | 2.2143e-09 | 0 | 0 | 0 | 0 | 0 | 1 | -90 | 90 | 0.0045998 | 0.0011527 | -0.0045995 | -0.0011527
45 | 47 | 0.32378 | 0.20722 | 5.4372e-10 | 0 | 0 | 0 | 0 | 0 | 1 | -90 | 90 | 0.006948 | 0.0017413 | -0.0069478 | -0.0017413
47 | 49 | 1.5343 | 0.98194 | 2.5765e-09 | 0 | 0 | 0 | 0 | 0 | 1 | -90 | 90 | 0.0058421 | 0.0014642 | -0.0058415 | -0.001464
49 | 58 | 0.074607 | 0.047749 | 1.2529e-10 | 0 | 0 | 0 | 0 | 0 | 1 | -90 | 90 | 0.0043817 | 0.0010981 | -0.0043816 | -0.0010981
58 | 59 | 0.32151 | 0.20577 | 5.3991e-10 | 0 | 0 | 0 | 0 | 0 | 1 | -90 | 90 | 0.0029216 | 0.00073222 | -0.0029216 | -0.00073225
50 | 83 | 10.478 | 6.7059 | 1.7595e-08 | 0 | 0 | 0 | 0 | 0 | 1 | -90 | 90 | 0.0039887 | 0.00099798 | -0.0039868 | -0.00099844
50 | 80 | 6.3364 | 4.0553 | 1.064e-08 | 0 | 0 | 0 | 0 | 0 | 1 | -90 | 90 | -0.0039887 | -0.00099798 | 0.0039898 | 0.0009977
83 | 88 | 2.2473 | 1.4383 | 3.7738e-09 | 0 | 0 | 0 | 0 | 0 | 1 | -90 | 90 | 0.0039868 | 0.00099844 | -0.0039864 | -0.00099853
80 | 81 | 2.4579 | 1.573 | 4.1275e-09 | 0 | 0 | 0 | 0 | 0 | 1 | -90 | 90 | -0.0062693 | -0.001569 | 0.0062704 | 0.0015694
88 | 89 | 4.7718 | 3.0539 | 8.0131e-09 | 0 | 0 | 0 | 0 | 0 | 1 | -90 | 90 | 0.0023619 | 0.00059136 | -0.0023616 | -0.00059192
81 | 82 | 0.10364 | 0.066332 | 1.7405e-10 | 0 | 0 | 0 | 0 | 0 | 1 | -90 | 90 | -0.0084574 | -0.0021175 | 0.0084575 | 0.0021175
53 | 54 | 0.84716 | 0.54218 | 2.8452e-09 | 0 | 0 | 0 | 0 | 0 | 1 | -90 | 90 | 0.08301 | 0.021 | -0.082945 | -0.020959
54 | 60 | 0.35455 | 0.22691 | 1.1908e-09 | 0 | 0 | 0 | 0 | 0 | 1 | -90 | 90 | 0.081059 | 0.020486 | -0.081033 | -0.02047
60 | 61 | 1.3826 | 0.88484 | 4.6434e-09 | 0 | 0 | 0 | 0 | 0 | 1 | -90 | 90 | 0.079709 | 0.020138 | -0.079611 | -0.020076
61 | 62 | 1.1736 | 0.75113 | 3.9417e-09 | 0 | 0 | 0 | 0 | 0 | 1 | -90 | 90 | 0.077349 | 0.019509 | -0.077271 | -0.019459
82 | 84 | 0.63244 | 0.40476 | 1.062e-09 | 0 | 0 | 0 | 0 | 0 | 1 | -90 | 90 | -0.011898 | -0.0029799 | 0.011899 | 0.0029804
84 | 85 | 1.1295 | 0.7229 | 1.8968e-09 | 0 | 0 | 0 | 0 | 0 | 1 | -90 | 90 | -0.015024 | -0.0037637 | 0.015027 | 0.0037654
85 | 86 | 0.017064 | 0.010921 | 2.8655e-11 | 0 | 0 | 0 | 0 | 0 | 1 | -90 | 90 | -0.018036 | -0.0045196 | 0.018036 | 0.0045196
86 | 87 | 2.1048 | 1.3471 | 3.5346e-09 | 0 | 0 | 0 | 0 | 0 | 1 | -90 | 90 | -0.02124 | -0.0053226 | 0.021251 | 0.0053292
87 | 118 | 0.74887 | 0.47927 | 2.5151e-09 | 0 | 0 | 0 | 0 | 0 | 1 | -90 | 90 | -0.024612 | -0.0061715 | 0.024617 | 0.0061745
118 | 116 | 1.2201 | 0.78086 | 2.0489e-09 | 0 | 0 | 0 | 0 | 0 | 1 | -90 | 90 | 0.0033133 | 0.00083026 | -0.0033131 | -0.00083036
116 | 117 | 0.30552 | 0.19553 | 5.1305e-10 | 0 | 0 | 0 | 0 | 0 | 1 | -90 | 90 | 0.0016789 | 0.00042076 | -0.0016789 | -0.0004208