## bus_data
BUS_I | BUS_TYPE | Pd | Qd | Gs | Bs | area | Vm | Va | baseKV | zone | Vmax | Vmin
1 | 1 | 0.0074937 | 0.0018781 | 0 | 0 | 1 | 0.98776 | -0.23369 | 0.4 | 1 | 1.1 | 0.9
2 | 1 | 0.0024636 | 0.00061743 | 0 | 0 | 1 | 0.98951 | -0.20012 | 0.4 | 1 | 1.1 | 0.9
3 | 1 | 0 | 0 | 0 | 0 | 1 | 0.986 | -0.26766 | 0.4 | 1 | 1.1 | 0.9
4 | 1 | 0.0029935 | 0.00075025 | 0 | 0 | 1 | 0.99024 | -0.186 | 0.4 | 1 | 1.1 | 0.9
5 | 1 | 0 | 0 | 0 | 0 | 1 | 0.9842 | -0.30235 | 0.4 | 1 | 1.1 | 0.9
7 | 1 | 0.00097286 | 0.00024382 | 0 | 0 | 1 | 0.99163 | -0.15956 | 0.4 | 1 | 1.1 | 0.9
6 | 1 | 0 | 0 | 0 | 0 | 1 | 0.98286 | -0.32848 | 0.4 | 1 | 1.1 | 0.9
18 | 1 | 0.0060441 | 0.0015148 | 0 | 0 | 1 | 0.98395 | -0.30735 | 0.4 | 1 | 1.1 | 0.9
17 | 1 | 0.0060341 | 0.0015123 | 0 | 0 | 1 | 0.98221 | -0.3411 | 0.4 | 1 | 1.1 | 0.9
67 | 1 | 0 | 0 | 0 | 0 | 1 | 0.99185 | -0.15532 | 0.4 | 1 | 1.1 | 0.9
16 | 1 | 0 | 0 | 0 | 0 | 1 | 0.99214 | -0.14983 | 0.4 | 1 | 1.1 | 0.9
49 | 1 | 0.010797 | 0.0027061 | 0 | 0 | 1 | 0.99263 | -0.14035 | 0.4 | 1 | 1.1 | 0.9
19 | 1 | 0.010076 | 0.0025253 | 0 | 0 | 1 | 0.98204 | -0.34441 | 0.4 | 1 | 1.1 | 0.9
8 | 1 | 0.0065459 | 0.0016406 | 0 | 0 | 1 | 0.97241 | -0.53312 | 0.4 | 1 | 1.1 | 0.9
9 | 1 | 0.008488 | 0.0021273 | 0 | 0 | 1 | 0.97237 | -0.53406 | 0.4 | 1 | 1.1 | 0.9
10 | 1 | 0.0071295 | 0.0017868 | 0 | 0 | 1 | 0.97309 | -0.51975 | 0.4 | 1 | 1.1 | 0.9
11 | 1 | 0.0094173 | 0.0023602 | 0 | 0 | 1 | 0.97207 | -0.53995 | 0.4 | 1 | 1.1 | 0.9
12 | 1 | 0.0069732 | 0.0017476 | 0 | 0 | 1 | 0.97319 | -0.51778 | 0.4 | 1 | 1.1 | 0.9
14 | 1 | 0 | 0 | 0 | 0 | 1 | 0.97388 | -0.50427 | 0.4 | 1 | 1.1 | 0.9
23 | 1 | 0.0050758 | 0.0012721 | 0 | 0 | 1 | 0.97431 | -0.49579 | 0.4 | 1 | 1.1 | 0.9
25 | 1 | 0.005077 | 0.0012724 | 0 | 0 | 1 | 0.97484 | -0.48519 | 0.4 | 1 | 1.1 | 0.9
47 | 1 | 0.0043822 | 0.0010983 | 0 | 0 | 1 | 0.99287 | -0.1358 | 0.4 | 1 | 1.1 | 0.9
20 | 1 | 0.0066499 | 0.0016666 | 0 | 0 | 1 | 0.98124 | -0.35985 | 0.4 | 1 | 1.1 | 0.9
21 | 1 | 0.003319 | 0.00083181 | 0 | 0 | 1 | 0.98106 | -0.36352 | 0.4 | 1 | 1.1 | 0.9
22 | 1 | 0.011759 | 0.0029472 | 0 | 0 | 1 | 0.97915 | -0.40069 | 0.4 | 1 | 1.1 | 0.9
37 | 1 | 0.041886 | 0.010498 | 0 | 0 | 1 | 0.97881 | -0.40731 | 0.4 | 1 | 1.1 | 0.9
28 | 1 | 0 | 0 | 0 | 0 | 1 | 0.97771 | -0.42889 | 0.4 | 1 | 1.1 | 0.9
26 | 1 | 0.0083083 | 0.0020823 | 0 | 0 | 1 | 0.97605 | -0.46154 | 0.4 | 1 | 1.1 | 0.9
27 | 1 | 0 | 0 | 0 | 0 | 1 | 0.9772 | -0.43883 | 0.4 | 1 | 1.1 | 0.9
29 | 1 | 0.0058445 | 0.0014648 | 0 | 0 | 1 | 0.977 | -0.44278 | 0.4 | 1 | 1.1 | 0.9
30 | 1 | 0.003665 | 0.00091853 | 0 | 0 | 1 | 0.9765 | -0.45273 | 0.4 | 1 | 1.1 | 0.9
38 | 1 | 0.0464 | 0.011629 | 0 | 0 | 1 | 0.99959 | -0.0078295 | 0.4 | 1 | 1.1 | 0.9
51 | 3 | 0 | 0 | 0 | 0 | 1 | 1 | 0 | 0.4 | 1 | 1.1 | 0.9
31 | 1 | 0.0043811 | 0.001098 | 0 | 0 | 1 | 0.97641 | -0.45444 | 0.4 | 1 | 1.1 | 0.9
32 | 1 | 0.002418 | 0.00060602 | 0 | 0 | 1 | 0.97621 | -0.45839 | 0.4 | 1 | 1.1 | 0.9
33 | 1 | 0 | 0 | 0 | 0 | 1 | 0.97577 | -0.4671 | 0.4 | 1 | 1.1 | 0.9
35 | 1 | 0.0010611 | 0.00026594 | 0 | 0 | 1 | 0.97561 | -0.4702 | 0.4 | 1 | 1.1 | 0.9
36 | 1 | 0.0020649 | 0.00051751 | 0 | 0 | 1 | 0.97557 | -0.47109 | 0.4 | 1 | 1.1 | 0.9
34 | 1 | 0 | 0 | 0 | 0 | 1 | 0.99694 | -0.058829 | 0.4 | 1 | 1.1 | 0.9
40 | 1 | 0.0074186 | 0.0018593 | 0 | 0 | 1 | 0.99681 | -0.061314 | 0.4 | 1 | 1.1 | 0.9
41 | 1 | 0.0079269 | 0.0019867 | 0 | 0 | 1 | 0.9972 | -0.053778 | 0.4 | 1 | 1.1 | 0.9
42 | 1 | 0.0059889 | 0.001501 | 0 | 0 | 1 | 0.97558 | -0.4709 | 0.4 | 1 | 1.1 | 0.9
39 | 1 | 0.0034003 | 0.00085219 | 0 | 0 | 1 | 0.97554 | -0.47154 | 0.4 | 1 | 1.1 | 0.9
55 | 1 | 0.0096024 | 0.0024066 | 0 | 0 | 1 | 0.99753 | -0.047502 | 0.4 | 1 | 1.1 | 0.9
53 | 1 | 0.051741 | 0.012967 | 0 | 0 | 1 | 0.99849 | -0.029073 | 0.4 | 1 | 1.1 | 0.9
50 | 1 | 0 | 0 | 0 | 0 | 1 | 0.99621 | -0.072195 | 0.4 | 1 | 1.1 | 0.9
44 | 1 | 0.014701 | 0.0036844 | 0 | 0 | 1 | 0.99416 | -0.1112 | 0.4 | 1 | 1.1 | 0.9
45 | 1 | 0.060722 | 0.015218 | 0 | 0 | 1 | 0.99351 | -0.12367 | 0.4 | 1 | 1.1 | 0.9
46 | 1 | 0.030313 | 0.0075972 | 0 | 0 | 1 | 0.99526 | -0.090268 | 0.4 | 1 | 1.1 | 0.9
48 | 1 | 0.012733 | 0.0031912 | 0 | 0 | 1 | 0.99537 | -0.088184 | 0.4 | 1 | 1.1 | 0.9
52 | 1 | 0.085697 | 0.021478 | 0 | 0 | 1 | 0.99385 | -0.11768 | 0.4 | 1 | 1.1 | 0.9
54 | 1 | 0.0039015 | 0.0009778 | 0 | 0 | 1 | 0.99368 | -0.12087 | 0.4 | 1 | 1.1 | 0.9
61 | 1 | 0 | 0 | 0 | 0 | 1 | 0.99327 | -0.12884 | 0.4 | 1 | 1.1 | 0.9
63 | 1 | 0.0083566 | 0.0020944 | 0 | 0 | 1 | 0.99302 | -0.1336 | 0.4 | 1 | 1.1 | 0.9
58 | 1 | 0 | 0 | 0 | 0 | 1 | 0.99242 | -0.14526 | 0.4 | 1 | 1.1 | 0.9
57 | 1 | 0.0058312 | 0.0014614 | 0 | 0 | 1 | 0.99237 | -0.14617 | 0.4 | 1 | 1.1 | 0.9
60 | 1 | 0 | 0 | 0 | 0 | 1 | 0.99238 | -0.14615 | 0.4 | 1 | 1.1 | 0.9
62 | 1 | 0.0027591 | 0.0006915 | 0 | 0 | 1 | 0.99219 | -0.14974 | 0.4 | 1 | 1.1 | 0.9
66 | 1 | 0.011143 | 0.0027926 | 0 | 0 | 1 | 0.99191 | -0.15522 | 0.4 | 1 | 1.1 | 0.9

## generator_data
GEN_BUS | PG | QG | QMAX | QMIN | VG | MBASE | GEN_STATUS | PMAX | PMIN
51 | 0.56535 | 0.14377 | 10 | -10 | 1 | 100 | 1 | 10 | 0

## branch_data
F_BUS | T_BUS | BR_R | BR_X | BR_B | RATE_A | RATE_B | RATE_C | TAP | SHIFT | BR_STATUS | ANGMIN | ANGMAX | P_in | Q_in | P_out | Q_out
1 | 2 | 0.82101 | 0.52545 | 5.5148e-09 | 0 | 0 | 0 | 0 | 0 | 1 | -90 | 90 | -0.18079 | -0.045962 | 0.18109 | 0.046149
1 | 3 | 0.86414 | 0.55305 | 5.8045e-09 | 0 | 0 | 0 | 0 | 0 | 1 | -90 | 90 | 0.1733 | 0.044085 | -0.17302 | -0.043904
2 | 4 | 0.34155 | 0.21859 | 2.2942e-09 | 0 | 0 | 0 | 0 | 0 | 1 | -90 | 90 | -0.18355 | -0.046767 | 0.18367 | 0.046847
3 | 5 | 0.87937 | 0.5628 | 5.9068e-09 | 0 | 0 | 0 | 0 | 0 | 1 | -90 | 90 | 0.17302 | 0.043904 | -0.17273 | -0.04372
4 | 7 | 0.63052 | 0.40354 | 4.2353e-09 | 0 | 0 | 0 | 0 | 0 | 1 | -90 | 90 | -0.18667 | -0.047597 | 0.18691 | 0.047749
5 | 6 | 0.68427 | 0.43794 | 4.5963e-09 | 0 | 0 | 0 | 0 | 0 | 1 | -90 | 90 | 0.16668 | 0.042205 | -0.16647 | -0.042072
5 | 18 | 3.5853 | 2.2946 | 6.0207e-09 | 0 | 0 | 0 | 0 | 0 | 1 | -90 | 90 | 0.0060455 | 0.0015151 | -0.006044 | -0.0015148
7 | 67 | 0.10061 | 0.064388 | 6.7577e-10 | 0 | 0 | 0 | 0 | 0 | 1 | -90 | 90 | -0.18788 | -0.047993 | 0.18792 | 0.048017
6 | 17 | 0.32968 | 0.211 | 2.2145e-09 | 0 | 0 | 0 | 0 | 0 | 1 | -90 | 90 | 0.16647 | 0.042072 | -0.16637 | -0.042008
17 | 19 | 0.089665 | 0.057386 | 6.0229e-10 | 0 | 0 | 0 | 0 | 0 | 1 | -90 | 90 | 0.16034 | 0.040496 | -0.16031 | -0.04048
67 | 16 | 0.13057 | 0.083562 | 8.7702e-10 | 0 | 0 | 0 | 0 | 0 | 1 | -90 | 90 | -0.18792 | -0.048017 | 0.18797 | 0.048049
16 | 49 | 0.22548 | 0.14431 | 1.5146e-09 | 0 | 0 | 0 | 0 | 0 | 1 | -90 | 90 | -0.18797 | -0.048049 | 0.18805 | 0.048104
49 | 47 | 0.10245 | 0.065568 | 6.8816e-10 | 0 | 0 | 0 | 0 | 0 | 1 | -90 | 90 | -0.19885 | -0.05081 | 0.19889 | 0.050838
19 | 20 | 0.44629 | 0.28563 | 2.9978e-09 | 0 | 0 | 0 | 0 | 0 | 1 | -90 | 90 | 0.15024 | 0.037954 | -0.15013 | -0.037883
8 | 9 | 0.22274 | 0.14255 | 3.7404e-10 | 0 | 0 | 0 | 0 | 0 | 1 | -90 | 90 | 0.017908 | 0.0044894 | -0.017907 | -0.0044889
8 | 10 | 2.3182 | 1.4836 | 3.8928e-09 | 0 | 0 | 0 | 0 | 0 | 1 | -90 | 90 | -0.024454 | -0.00613 | 0.02447 | 0.0061396
9 | 11 | 2.6516 | 1.697 | 4.4528e-09 | 0 | 0 | 0 | 0 | 0 | 1 | -90 | 90 | 0.0094197 | 0.0023616 | -0.0094171 | -0.0023603
10 | 12 | 0.26597 | 0.17022 | 4.4663e-10 | 0 | 0 | 0 | 0 | 0 | 1 | -90 | 90 | -0.031599 | -0.0079265 | 0.031602 | 0.0079284
12 | 14 | 1.4878 | 0.95222 | 2.4985e-09 | 0 | 0 | 0 | 0 | 0 | 1 | -90 | 90 | -0.038575 | -0.0096761 | 0.0386 | 0.0096917
14 | 23 | 0.93601 | 0.59905 | 1.5718e-09 | 0 | 0 | 0 | 0 | 0 | 1 | -90 | 90 | -0.0386 | -0.0096917 | 0.038615 | 0.0097015
23 | 25 | 1.0342 | 0.66189 | 1.7367e-09 | 0 | 0 | 0 | 0 | 0 | 1 | -90 | 90 | -0.043691 | -0.010974 | 0.043713 | 0.010988
25 | 26 | 2.0707 | 1.3253 | 3.4773e-09 | 0 | 0 | 0 | 0 | 0 | 1 | -90 | 90 | -0.04879 | -0.01226 | 0.048845 | 0.012295
47 | 45 | 0.2672 | 0.17101 | 1.7948e-09 | 0 | 0 | 0 | 0 | 0 | 1 | -90 | 90 | -0.20328 | -0.051936 | 0.2034 | 0.052013
20 | 21 | 0.11075 | 0.070883 | 7.4395e-10 | 0 | 0 | 0 | 0 | 0 | 1 | -90 | 90 | 0.14348 | 0.036217 | -0.14345 | -0.036201
21 | 22 | 1.1476 | 0.73444 | 3.8541e-09 | 0 | 0 | 0 | 0 | 0 | 1 | -90 | 90 | 0.14013 | 0.035369 | -0.13988 | -0.03521
22 | 37 | 0.22266 | 0.1425 | 3.739e-10 | 0 | 0 | 0 | 0 | 0 | 1 | -90 | 90 | 0.12812 | 0.032263 | -0.12808 | -0.032237
37 | 28 | 1.0782 | 0.69008 | 1.8107e-09 | 0 | 0 | 0 | 0 | 0 | 1 | -90 | 90 | 0.086197 | 0.02174 | -0.086108 | -0.021683
28 | 27 | 0.49594 | 0.3174 | 8.3281e-10 | 0 | 0 | 0 | 0 | 0 | 1 | -90 | 90 | 0.086108 | 0.021683 | -0.086067 | -0.021657
26 | 27 | 1.7027 | 1.0897 | 2.8593e-09 | 0 | 0 | 0 | 0 | 0 | 1 | -90 | 90 | -0.057154 | -0.014377 | 0.057216 | 0.014417
27 | 29 | 0.58549 | 0.37471 | 9.8319e-10 | 0 | 0 | 0 | 0 | 0 | 1 | -90 | 90 | 0.028852 | 0.0072401 | -0.028846 | -0.0072368
29 | 30 | 1.8523 | 1.1855 | 3.1105e-09 | 0 | 0 | 0 | 0 | 0 | 1 | -90 | 90 | 0.023002 | 0.0057719 | -0.022991 | -0.0057653
30 | 31 | 0.37841 | 0.24218 | 6.3545e-10 | 0 | 0 | 0 | 0 | 0 | 1 | -90 | 90 | 0.019326 | 0.0048467 | -0.019324 | -0.0048458
38 | 51 | 0.75604 | 0.48387 | 1.2696e-09 | 0 | 0 | 0 | 0 | 0 | 1 | -90 | 90 | -0.0464 | -0.011629 | 0.046418 | 0.01164
51 | 53 | 1.6966 | 1.0858 | 2.849e-09 | 0 | 0 | 0 | 0 | 0 | 1 | -90 | 90 | 0.076824 | 0.019305 | -0.076718 | -0.019237
51 | 50 | 0.73787 | 0.47224 | 4.9563e-09 | 0 | 0 | 0 | 0 | 0 | 1 | -90 | 90 | 0.4421 | 0.11283 | -0.44057 | -0.11185
31 | 32 | 1.13 | 0.72322 | 1.8976e-09 | 0 | 0 | 0 | 0 | 0 | 1 | -90 | 90 | 0.014943 | 0.0037477 | -0.014941 | -0.0037461
32 | 33 | 2.9694 | 1.9004 | 4.9864e-09 | 0 | 0 | 0 | 0 | 0 | 1 | -90 | 90 | 0.012523 | 0.0031401 | -0.012517 | -0.0031372
33 | 35 | 1.8768 | 1.2012 | 3.1517e-09 | 0 | 0 | 0 | 0 | 0 | 1 | -90 | 90 | 0.0070512 | 0.0017674 | -0.0070501 | -0.001767
33 | 36 | 3.1201 | 1.9969 | 5.2396e-09 | 0 | 0 | 0 | 0 | 0 | 1 | -90 | 90 | 0.0054662 | 0.0013699 | -0.0054652 | -0.0013697
35 | 42 | 0.49634 | 0.31766 | 8.335e-10 | 0 | 0 | 0 | 0 | 0 | 1 | -90 | 90 | 0.005989 | 0.0015011 | -0.0059888 | -0.001501
36 | 39 | 0.55457 | 0.35493 | 9.3128e-10 | 0 | 0 | 0 | 0 | 0 | 1 | -90 | 90 | 0.0034003 | 0.00085217 | -0.0034002 | -0.00085222
34 | 40 | 1.4922 | 0.95498 | 2.5057e-09 | 0 | 0 | 0 | 0 | 0 | 1 | -90 | 90 | 0.0074195 | 0.0018596 | -0.0074186 | -0.0018593
34 | 41 | 3.0334 | 1.9414 | 5.0938e-09 | 0 | 0 | 0 | 0 | 0 | 1 | -90 | 90 | -0.0074195 | -0.0018596 | 0.0074213 | 0.0018602
41 | 55 | 1.8232 | 1.1668 | 3.0616e-09 | 0 | 0 | 0 | 0 | 0 | 1 | -90 | 90 | -0.015348 | -0.0038469 | 0.015353 | 0.0038495
55 | 53 | 3.2976 | 2.1104 | 5.5375e-09 | 0 | 0 | 0 | 0 | 0 | 1 | -90 | 90 | -0.024955 | -0.0062561 | 0.024977 | 0.0062696
50 | 52 | 1.7151 | 1.0977 | 2.8801e-09 | 0 | 0 | 0 | 0 | 0 | 1 | -90 | 90 | 0.11798 | 0.029682 | -0.11773 | -0.029518
50 | 48 | 0.22265 | 0.14249 | 1.4955e-09 | 0 | 0 | 0 | 0 | 0 | 1 | -90 | 90 | 0.32259 | 0.082164 | -0.32234 | -0.082005
44 | 45 | 0.21111 | 0.13511 | 1.4181e-09 | 0 | 0 | 0 | 0 | 0 | 1 | -90 | 90 | 0.26428 | 0.067332 | -0.26412 | -0.067231
44 | 46 | 0.33616 | 0.21514 | 2.258e-09 | 0 | 0 | 0 | 0 | 0 | 1 | -90 | 90 | -0.27898 | -0.071017 | 0.27926 | 0.071197
46 | 48 | 0.030186 | 0.019319 | 2.0276e-10 | 0 | 0 | 0 | 0 | 0 | 1 | -90 | 90 | -0.30957 | -0.078794 | 0.3096 | 0.078814
52 | 54 | 0.44123 | 0.28239 | 7.4094e-10 | 0 | 0 | 0 | 0 | 0 | 1 | -90 | 90 | 0.03203 | 0.0080407 | -0.032025 | -0.0080377
54 | 61 | 1.2557 | 0.80365 | 2.1087e-09 | 0 | 0 | 0 | 0 | 0 | 1 | -90 | 90 | 0.028124 | 0.0070599 | -0.028113 | -0.0070532
61 | 63 | 2.5166 | 1.6106 | 4.226e-09 | 0 | 0 | 0 | 0 | 0 | 1 | -90 | 90 | 0.0083585 | 0.0020952 | -0.0083566 | -0.0020944
61 | 58 | 3.6759 | 2.3526 | 6.1729e-09 | 0 | 0 | 0 | 0 | 0 | 1 | -90 | 90 | 0.019755 | 0.0049581 | -0.019739 | -0.0049488
58 | 60 | 0.28078 | 0.1797 | 4.7151e-10 | 0 | 0 | 0 | 0 | 0 | 1 | -90 | 90 | 0.013908 | 0.0034873 | -0.013907 | -0.003487
58 | 57 | 0.68806 | 0.44036 | 1.1554e-09 | 0 | 0 | 0 | 0 | 0 | 1 | -90 | 90 | 0.0058314 | 0.0014615 | -0.0058312 | -0.0014614
60 | 62 | 1.1419 | 0.73085 | 1.9176e-09 | 0 | 0 | 0 | 0 | 0 | 1 | -90 | 90 | 0.013907 | 0.003487 | -0.013905 | -0.0034857
62 | 66 | 2.1689 | 1.3881 | 3.6422e-09 | 0 | 0 | 0 | 0 | 0 | 1 | -90 | 90 | 0.011146 | 0.0027942 | -0.011143 | -0.0027926