## bus_data
BUS_I | BUS_TYPE | Pd | Qd | Gs | Bs | area | Vm | Va | baseKV | zone | Vmax | Vmin
1 | 1 | 0.017031 | 0.0042685 | 0 | 0 | 1 | 0.99386 | -0.11788 | 0.4 | 1 | 1.1 | 0.9
2 | 1 | 0 | 0 | 0 | 0 | 1 | 0.99312 | -0.1323 | 0.4 | 1 | 1.1 | 0.9
3 | 1 | 0 | 0 | 0 | 0 | 1 | 0.99502 | -0.095481 | 0.4 | 1 | 1.1 | 0.9
4 | 1 | 0 | 0 | 0 | 0 | 1 | 0.99236 | -0.14701 | 0.4 | 1 | 1.1 | 0.9
22 | 1 | 0 | 0 | 0 | 0 | 1 | 0.99072 | -0.17877 | 0.4 | 1 | 1.1 | 0.9
6 | 1 | 0 | 0 | 0 | 0 | 1 | 0.99634 | -0.070112 | 0.4 | 1 | 1.1 | 0.9
17 | 1 | 0.016963 | 0.0042514 | 0 | 0 | 1 | 0.99172 | -0.1594 | 0.4 | 1 | 1.1 | 0.9
19 | 1 | 0.00036195 | 9.0714e-05 | 0 | 0 | 1 | 0.99053 | -0.18254 | 0.4 | 1 | 1.1 | 0.9
21 | 1 | 0.00045827 | 0.00011485 | 0 | 0 | 1 | 0.99057 | -0.18182 | 0.4 | 1 | 1.1 | 0.9
18 | 1 | 0.00029326 | 7.3498e-05 | 0 | 0 | 1 | 0.99052 | -0.18283 | 0.4 | 1 | 1.1 | 0.9
26 | 1 | 0 | 0 | 0 | 0 | 1 | 0.99031 | -0.18691 | 0.4 | 1 | 1.1 | 0.9
14 | 1 | 0 | 0 | 0 | 0 | 1 | 0.99679 | -0.061464 | 0.4 | 1 | 1.1 | 0.9
7 | 1 | 0 | 0 | 0 | 0 | 1 | 0.99147 | -0.16411 | 0.4 | 1 | 1.1 | 0.9
10 | 1 | 0 | 0 | 0 | 0 | 1 | 0.99118 | -0.16985 | 0.4 | 1 | 1.1 | 0.9
23 | 1 | 0.00070113 | 0.00017572 | 0 | 0 | 1 | 0.9902 | -0.18904 | 0.4 | 1 | 1.1 | 0.9
24 | 1 | 0.0016447 | 0.00041219 | 0 | 0 | 1 | 0.99021 | -0.18886 | 0.4 | 1 | 1.1 | 0.9
48 | 1 | 0 | 0 | 0 | 0 | 1 | 0.99689 | -0.059454 | 0.4 | 1 | 1.1 | 0.9
61 | 1 | 0.0029851 | 0.00074813 | 0 | 0 | 1 | 0.99769 | -0.044066 | 0.4 | 1 | 1.1 | 0.9
43 | 1 | 0 | 0 | 0 | 0 | 1 | 0.99292 | -0.13585 | 0.4 | 1 | 1.1 | 0.9
16 | 1 | 0.0029887 | 0.00074904 | 0 | 0 | 1 | 0.99629 | -0.07119 | 0.4 | 1 | 1.1 | 0.9
13 | 1 | 0 | 0 | 0 | 0 | 1 | 0.99629 | -0.071093 | 0.4 | 1 | 1.1 | 0.9
44 | 1 | 0 | 0 | 0 | 0 | 1 | 0.99222 | -0.14946 | 0.4 | 1 | 1.1 | 0.9
46 | 1 | 0.015446 | 0.003871 | 0 | 0 | 1 | 0.9916 | -0.16134 | 0.4 | 1 | 1.1 | 0.9
47 | 1 | 0.0099863 | 0.0025028 | 0 | 0 | 1 | 0.9921 | -0.15177 | 0.4 | 1 | 1.1 | 0.9
20 | 1 | 0.0020117 | 0.00050417 | 0 | 0 | 1 | 0.99049 | -0.18325 | 0.4 | 1 | 1.1 | 0.9
58 | 1 | 0 | 0 | 0 | 0 | 1 | 0.99823 | -0.033877 | 0.4 | 1 | 1.1 | 0.9
15 | 1 | 0.0029161 | 0.00073085 | 0 | 0 | 1 | 0.99663 | -0.064627 | 0.4 | 1 | 1.1 | 0.9
12 | 1 | 0.019502 | 0.0048876 | 0 | 0 | 1 | 0.9962 | -0.072986 | 0.4 | 1 | 1.1 | 0.9
8 | 1 | 0.011006 | 0.0027583 | 0 | 0 | 1 | 0.99096 | -0.17401 | 0.4 | 1 | 1.1 | 0.9
36 | 1 | 0 | 0 | 0 | 0 | 1 | 0.99481 | -0.099618 | 0.4 | 1 | 1.1 | 0.9
64 | 1 | 0.0059979 | 0.0015032 | 0 | 0 | 1 | 0.99447 | -0.10617 | 0.4 | 1 | 1.1 | 0.9
28 | 1 | 0 | 0 | 0 | 0 | 1 | 0.99592 | -0.078329 | 0.4 | 1 | 1.1 | 0.9
32 | 1 | 0 | 0 | 0 | 0 | 1 | 0.99212 | -0.15158 | 0.4 | 1 | 1.1 | 0.9
33 | 1 | 0 | 0 | 0 | 0 | 1 | 0.99475 | -0.1008 | 0.4 | 1 | 1.1 | 0.9
30 | 1 | 0 | 0 | 0 | 0 | 1 | 0.9965 | -0.067098 | 0.4 | 1 | 1.1 | 0.9
27 | 1 | 0.0029843 | 0.00074793 | 0 | 0 | 1 | 0.99568 | -0.082801 | 0.4 | 1 | 1.1 | 0.9
29 | 1 | 0 | 0 | 0 | 0 | 1 | 0.99558 | -0.084847 | 0.4 | 1 | 1.1 | 0.9
37 | 1 | 0.0028075 | 0.00070363 | 0 | 0 | 1 | 0.99551 | -0.086215 | 0.4 | 1 | 1.1 | 0.9
59 | 3 | 0.0029164 | 0.00073093 | 0 | 0 | 1 | 1 | 0 | 0.4 | 1 | 1.1 | 0.9
57 | 1 | 0.010099 | 0.002531 | 0 | 0 | 1 | 0.99724 | -0.052897 | 0.4 | 1 | 1.1 | 0.9
54 | 1 | 0.0069134 | 0.0017327 | 0 | 0 | 1 | 0.99633 | -0.070383 | 0.4 | 1 | 1.1 | 0.9
53 | 1 | 0.010612 | 0.0026597 | 0 | 0 | 1 | 0.9917 | -0.15973 | 0.4 | 1 | 1.1 | 0.9
34 | 1 | 0 | 0 | 0 | 0 | 1 | 0.9918 | -0.15778 | 0.4 | 1 | 1.1 | 0.9
63 | 1 | 0.0056554 | 0.0014174 | 0 | 0 | 1 | 0.99422 | -0.11103 | 0.4 | 1 | 1.1 | 0.9
52 | 1 | 0.0094647 | 0.0023721 | 0 | 0 | 1 | 0.99159 | -0.16187 | 0.4 | 1 | 1.1 | 0.9
55 | 1 | 0.0059902 | 0.0015013 | 0 | 0 | 1 | 0.99625 | -0.072004 | 0.4 | 1 | 1.1 | 0.9
51 | 1 | 0 | 0 | 0 | 0 | 1 | 0.99146 | -0.16436 | 0.4 | 1 | 1.1 | 0.9
50 | 1 | 0.011399 | 0.0028568 | 0 | 0 | 1 | 0.99088 | -0.17553 | 0.4 | 1 | 1.1 | 0.9
38 | 1 | 0.013485 | 0.0033796 | 0 | 0 | 1 | 0.99061 | -0.1806 | 0.4 | 1 | 1.1 | 0.9
39 | 1 | 0 | 0 | 0 | 0 | 1 | 0.99025 | -0.18756 | 0.4 | 1 | 1.1 | 0.9
40 | 1 | 0 | 0 | 0 | 0 | 1 | 0.99111 | -0.17095 | 0.4 | 1 | 1.1 | 0.9
42 | 1 | 0 | 0 | 0 | 0 | 1 | 0.98961 | -0.1999 | 0.4 | 1 | 1.1 | 0.9
62 | 1 | 0.012543 | 0.0031437 | 0 | 0 | 1 | 0.98947 | -0.20262 | 0.4 | 1 | 1.1 | 0.9
56 | 1 | 0 | 0 | 0 | 0 | 1 | 0.99912 | -0.016723 | 0.4 | 1 | 1.1 | 0.9
60 | 1 | 0.0072707 | 0.0018222 | 0 | 0 | 1 | 0.99896 | -0.019961 | 0.4 | 1 | 1.1 | 0.9

## generator_data
GEN_BUS | PG | QG | QMAX | QMIN | VG | MBASE | GEN_STATUS | PMAX | PMIN
59 | 0.21374 | 0.054048 | 10 | -10 | 1 | 100 | 1 | 10 | 0

## branch_data
F_BUS | T_BUS | BR_R | BR_X | BR_B | RATE_A | RATE_B | RATE_C | TAP | SHIFT | BR_STATUS | ANGMIN | ANGMAX | P_in | Q_in | P_out | Q_out
1 | 2 | 1.9061 | 1.2199 | 3.2008e-09 | 0 | 0 | 0 | 0 | 0 | 1 | -90 | 90 | 0.033521 | 0.0084212 | -0.033498 | -0.0084068
1 | 3 | 1.9658 | 1.2581 | 3.3011e-09 | 0 | 0 | 0 | 0 | 0 | 1 | -90 | 90 | -0.050552 | -0.01269 | 0.050606 | 0.012724
2 | 4 | 2.3228 | 1.4866 | 3.9006e-09 | 0 | 0 | 0 | 0 | 0 | 1 | -90 | 90 | 0.028013 | 0.0070361 | -0.027993 | -0.0070239
2 | 22 | 37.3499 | 23.9039 | 6.2721e-08 | 0 | 0 | 0 | 0 | 0 | 1 | -90 | 90 | 0.0054848 | 0.0013706 | -0.0054727 | -0.0013691
3 | 6 | 2.2323 | 1.4286 | 3.7486e-09 | 0 | 0 | 0 | 0 | 0 | 1 | -90 | 90 | -0.050606 | -0.012724 | 0.050668 | 0.012763
4 | 17 | 1.9547 | 1.251 | 3.2825e-09 | 0 | 0 | 0 | 0 | 0 | 1 | -90 | 90 | 0.027993 | 0.007024 | -0.027977 | -0.0070137
22 | 21 | 2.45 | 1.568 | 4.1142e-09 | 0 | 0 | 0 | 0 | 0 | 1 | -90 | 90 | 0.0054727 | 0.0013691 | -0.0054719 | -0.001369
6 | 14 | 0.76234 | 0.4879 | 1.2802e-09 | 0 | 0 | 0 | 0 | 0 | 1 | -90 | 90 | -0.050668 | -0.012763 | 0.050689 | 0.012776
17 | 7 | 1.8847 | 1.2062 | 3.1648e-09 | 0 | 0 | 0 | 0 | 0 | 1 | -90 | 90 | 0.011013 | 0.0027622 | -0.011011 | -0.002761
19 | 21 | 1.1825 | 0.75682 | 1.9858e-09 | 0 | 0 | 0 | 0 | 0 | 1 | -90 | 90 | -0.0026669 | -0.00066819 | 0.002667 | 0.00066805
19 | 18 | 0.5567 | 0.35629 | 9.3485e-10 | 0 | 0 | 0 | 0 | 0 | 1 | -90 | 90 | 0.002305 | 0.00057747 | -0.002305 | -0.00057754
21 | 26 | 9.5241 | 6.0954 | 1.5993e-08 | 0 | 0 | 0 | 0 | 0 | 1 | -90 | 90 | 0.0023466 | 0.00058606 | -0.002346 | -0.00058726
18 | 20 | 0.92069 | 0.58924 | 1.5461e-09 | 0 | 0 | 0 | 0 | 0 | 1 | -90 | 90 | 0.0020117 | 0.00050404 | -0.0020117 | -0.00050417
26 | 24 | 3.6531 | 2.338 | 6.1345e-09 | 0 | 0 | 0 | 0 | 0 | 1 | -90 | 90 | 0.002346 | 0.00058726 | -0.0023458 | -0.00058772
14 | 58 | 1.6209 | 1.0373 | 2.7219e-09 | 0 | 0 | 0 | 0 | 0 | 1 | -90 | 90 | -0.076108 | -0.019151 | 0.076208 | 0.019215
14 | 15 | 0.55433 | 0.35477 | 9.3087e-10 | 0 | 0 | 0 | 0 | 0 | 1 | -90 | 90 | 0.025419 | 0.0063751 | -0.025415 | -0.0063728
7 | 10 | 2.298 | 1.4707 | 3.8589e-09 | 0 | 0 | 0 | 0 | 0 | 1 | -90 | 90 | 0.011011 | 0.002761 | -0.011008 | -0.0027594
10 | 8 | 1.6647 | 1.0654 | 2.7955e-09 | 0 | 0 | 0 | 0 | 0 | 1 | -90 | 90 | 0.011008 | 0.0027594 | -0.011006 | -0.0027583
23 | 24 | 1.1656 | 0.74596 | 1.9573e-09 | 0 | 0 | 0 | 0 | 0 | 1 | -90 | 90 | -0.00070113 | -0.00017572 | 0.00070114 | 0.00017553
48 | 61 | 1.3328 | 0.85297 | 2.2381e-09 | 0 | 0 | 0 | 0 | 0 | 1 | -90 | 90 | -0.051744 | -0.013074 | 0.051782 | 0.013098
48 | 43 | 6.5855 | 4.2147 | 1.1059e-08 | 0 | 0 | 0 | 0 | 0 | 1 | -90 | 90 | 0.051744 | 0.013074 | -0.051555 | -0.012955
61 | 56 | 2.2435 | 1.4358 | 3.7674e-09 | 0 | 0 | 0 | 0 | 0 | 1 | -90 | 90 | -0.054767 | -0.013847 | 0.054839 | 0.013892
43 | 44 | 6.0184 | 3.8518 | 1.0106e-08 | 0 | 0 | 0 | 0 | 0 | 1 | -90 | 90 | 0.0099938 | 0.0025065 | -0.0099873 | -0.0025033
43 | 46 | 2.7117 | 1.7355 | 4.5537e-09 | 0 | 0 | 0 | 0 | 0 | 1 | -90 | 90 | 0.041561 | 0.010448 | -0.041511 | -0.010416
16 | 13 | 0.14464 | 0.092569 | 2.4289e-10 | 0 | 0 | 0 | 0 | 0 | 1 | -90 | 90 | -0.0029887 | -0.00074904 | 0.0029887 | 0.00074902
13 | 15 | 1.2795 | 0.81889 | 2.1486e-09 | 0 | 0 | 0 | 0 | 0 | 1 | -90 | 90 | -0.022492 | -0.0056377 | 0.022499 | 0.0056419
13 | 12 | 0.43182 | 0.27637 | 7.2514e-10 | 0 | 0 | 0 | 0 | 0 | 1 | -90 | 90 | 0.019504 | 0.0048887 | -0.019502 | -0.0048876
44 | 47 | 1.0214 | 0.65372 | 1.7153e-09 | 0 | 0 | 0 | 0 | 0 | 1 | -90 | 90 | 0.0099873 | 0.0025033 | -0.0099862 | -0.0025028
46 | 40 | 1.6265 | 1.041 | 2.7314e-09 | 0 | 0 | 0 | 0 | 0 | 1 | -90 | 90 | 0.026065 | 0.0065452 | -0.026053 | -0.0065378
58 | 59 | 1.0252 | 0.65611 | 3.4431e-09 | 0 | 0 | 0 | 0 | 0 | 1 | -90 | 90 | -0.14842 | -0.037417 | 0.14866 | 0.03757
58 | 57 | 1.1797 | 0.75498 | 1.981e-09 | 0 | 0 | 0 | 0 | 0 | 1 | -90 | 90 | 0.072211 | 0.018201 | -0.072145 | -0.018159
36 | 64 | 4.8436 | 3.0999 | 8.1337e-09 | 0 | 0 | 0 | 0 | 0 | 1 | -90 | 90 | 0.0059998 | 0.0015036 | -0.0059979 | -0.0015032
36 | 28 | 2.1914 | 1.4025 | 3.6799e-09 | 0 | 0 | 0 | 0 | 0 | 1 | -90 | 90 | -0.043234 | -0.010871 | 0.043278 | 0.010899
36 | 32 | 7.3015 | 4.6729 | 1.2261e-08 | 0 | 0 | 0 | 0 | 0 | 1 | -90 | 90 | 0.031576 | 0.0079493 | -0.031498 | -0.0079005
36 | 33 | 0.92547 | 0.5923 | 1.5541e-09 | 0 | 0 | 0 | 0 | 0 | 1 | -90 | 90 | 0.0056584 | 0.0014179 | -0.0056581 | -0.0014178
28 | 30 | 1.0209 | 0.65335 | 1.7143e-09 | 0 | 0 | 0 | 0 | 0 | 1 | -90 | 90 | -0.049072 | -0.01235 | 0.049098 | 0.012366
28 | 27 | 3.43 | 2.1952 | 5.7599e-09 | 0 | 0 | 0 | 0 | 0 | 1 | -90 | 90 | 0.0057935 | 0.0014512 | -0.0057923 | -0.001451
32 | 53 | 1.6333 | 1.0453 | 2.7428e-09 | 0 | 0 | 0 | 0 | 0 | 1 | -90 | 90 | 0.022028 | 0.0055262 | -0.02202 | -0.005521
32 | 34 | 2.8913 | 1.8505 | 4.8553e-09 | 0 | 0 | 0 | 0 | 0 | 1 | -90 | 90 | 0.0094693 | 0.0023743 | -0.0094665 | -0.0023729
33 | 63 | 8.0187 | 5.1319 | 1.3465e-08 | 0 | 0 | 0 | 0 | 0 | 1 | -90 | 90 | 0.0056581 | 0.0014178 | -0.0056554 | -0.0014174
30 | 57 | 1.0228 | 0.65458 | 1.7175e-09 | 0 | 0 | 0 | 0 | 0 | 1 | -90 | 90 | -0.062004 | -0.015602 | 0.062046 | 0.015628
30 | 54 | 1.1332 | 0.72523 | 1.9029e-09 | 0 | 0 | 0 | 0 | 0 | 1 | -90 | 90 | 0.012906 | 0.0032351 | -0.012904 | -0.003234
27 | 29 | 3.2373 | 2.0719 | 5.4362e-09 | 0 | 0 | 0 | 0 | 0 | 1 | -90 | 90 | 0.002808 | 0.00070303 | -0.0028077 | -0.00070339
29 | 37 | 2.1645 | 1.3853 | 3.6347e-09 | 0 | 0 | 0 | 0 | 0 | 1 | -90 | 90 | 0.0028077 | 0.00070339 | -0.0028075 | -0.00070364
59 | 56 | 1.2132 | 0.77647 | 2.0373e-09 | 0 | 0 | 0 | 0 | 0 | 1 | -90 | 90 | 0.062161 | 0.015747 | -0.062111 | -0.015715
54 | 55 | 1.2036 | 0.77028 | 2.0211e-09 | 0 | 0 | 0 | 0 | 0 | 1 | -90 | 90 | 0.0059907 | 0.0015014 | -0.0059902 | -0.0015013
53 | 51 | 1.7909 | 1.1462 | 3.0075e-09 | 0 | 0 | 0 | 0 | 0 | 1 | -90 | 90 | 0.011407 | 0.0028613 | -0.011405 | -0.00286
34 | 52 | 1.9027 | 1.2177 | 3.1952e-09 | 0 | 0 | 0 | 0 | 0 | 1 | -90 | 90 | 0.0094665 | 0.0023729 | -0.0094647 | -0.0023721
51 | 50 | 4.3138 | 2.7608 | 7.2441e-09 | 0 | 0 | 0 | 0 | 0 | 1 | -90 | 90 | 0.011405 | 0.00286 | -0.011399 | -0.0028568
38 | 39 | 2.4402 | 1.5617 | 4.0977e-09 | 0 | 0 | 0 | 0 | 0 | 1 | -90 | 90 | 0.012556 | 0.0031508 | -0.012552 | -0.0031486
38 | 40 | 1.6317 | 1.0443 | 2.7401e-09 | 0 | 0 | 0 | 0 | 0 | 1 | -90 | 90 | -0.026041 | -0.0065304 | 0.026053 | 0.0065378
39 | 42 | 4.3202 | 2.7649 | 7.2547e-09 | 0 | 0 | 0 | 0 | 0 | 1 | -90 | 90 | 0.012552 | 0.0031486 | -0.012545 | -0.0031445
42 | 62 | 0.95241 | 0.60954 | 1.5994e-09 | 0 | 0 | 0 | 0 | 0 | 1 | -90 | 90 | 0.012545 | 0.0031445 | -0.012543 | -0.0031437
56 | 60 | 1.9924 | 1.2752 | 3.3458e-09 | 0 | 0 | 0 | 0 | 0 | 1 | -90 | 90 | 0.0072718 | 0.0018226 | -0.0072707 | -0.0018222