## bus_data
BUS_I | BUS_TYPE | Pd | Qd | Gs | Bs | area | Vm | Va | baseKV | zone | Vmax | Vmin
1 | 1 | 0.039925 | 0.010006 | 0 | 0 | 1 | 0.97853 | -0.41341 | 0.4 | 1 | 1.1 | 0.9
2 | 1 | 0 | 0 | 0 | 0 | 1 | 0.97829 | -0.41814 | 0.4 | 1 | 1.1 | 0.9
3 | 1 | 0 | 0 | 0 | 0 | 1 | 0.98077 | -0.36953 | 0.4 | 1 | 1.1 | 0.9
5 | 1 | 0.0064837 | 0.001625 | 0 | 0 | 1 | 0.97807 | -0.42238 | 0.4 | 1 | 1.1 | 0.9
6 | 1 | 0 | 0 | 0 | 0 | 1 | 0.98293 | -0.32728 | 0.4 | 1 | 1.1 | 0.9
7 | 1 | 0 | 0 | 0 | 0 | 1 | 0.98037 | -0.37722 | 0.4 | 1 | 1.1 | 0.9
4 | 1 | 0 | 0 | 0 | 0 | 1 | 0.97732 | -0.43703 | 0.4 | 1 | 1.1 | 0.9
9 | 1 | 0 | 0 | 0 | 0 | 1 | 0.97793 | -0.42497 | 0.4 | 1 | 1.1 | 0.9
79 | 1 | 0.0062295 | 0.0015613 | 0 | 0 | 1 | 0.97689 | -0.44543 | 0.4 | 1 | 1.1 | 0.9
82 | 1 | 0.0012987 | 0.00032547 | 0 | 0 | 1 | 0.98524 | -0.28259 | 0.4 | 1 | 1.1 | 0.9
37 | 1 | 0.0014138 | 0.00035434 | 0 | 0 | 1 | 0.97981 | -0.38826 | 0.4 | 1 | 1.1 | 0.9
38 | 1 | 0.0080405 | 0.0020151 | 0 | 0 | 1 | 0.97782 | -0.42719 | 0.4 | 1 | 1.1 | 0.9
10 | 1 | 0 | 0 | 0 | 0 | 1 | 0.97615 | -0.46008 | 0.4 | 1 | 1.1 | 0.9
11 | 1 | 0 | 0 | 0 | 0 | 1 | 0.97684 | -0.44635 | 0.4 | 1 | 1.1 | 0.9
95 | 1 | 0.017092 | 0.0042836 | 0 | 0 | 1 | 0.97567 | -0.46956 | 0.4 | 1 | 1.1 | 0.9
12 | 1 | 0 | 0 | 0 | 0 | 1 | 0.98694 | -0.25137 | 0.4 | 1 | 1.1 | 0.9
16 | 1 | 0 | 0 | 0 | 0 | 1 | 0.98636 | -0.26253 | 0.4 | 1 | 1.1 | 0.9
14 | 1 | 0 | 0 | 0 | 0 | 1 | 0.98755 | -0.23948 | 0.4 | 1 | 1.1 | 0.9
33 | 1 | 0.0071725 | 0.0017976 | 0 | 0 | 1 | 0.98682 | -0.25366 | 0.4 | 1 | 1.1 | 0.9
13 | 1 | 0 | 0 | 0 | 0 | 1 | 0.98588 | -0.27184 | 0.4 | 1 | 1.1 | 0.9
77 | 1 | 0.0062527 | 0.0015671 | 0 | 0 | 1 | 0.98562 | -0.27707 | 0.4 | 1 | 1.1 | 0.9
35 | 1 | 0.01587 | 0.0039775 | 0 | 0 | 1 | 0.98694 | -0.25138 | 0.4 | 1 | 1.1 | 0.9
17 | 1 | 0 | 0 | 0 | 0 | 1 | 0.98854 | -0.22014 | 0.4 | 1 | 1.1 | 0.9
15 | 1 | 0 | 0 | 0 | 0 | 1 | 0.99127 | -0.16663 | 0.4 | 1 | 1.1 | 0.9
96 | 1 | 0.016561 | 0.0041505 | 0 | 0 | 1 | 0.99105 | -0.17084 | 0.4 | 1 | 1.1 | 0.9
56 | 1 | 0.0060498 | 0.0015162 | 0 | 0 | 1 | 0.98952 | -0.20049 | 0.4 | 1 | 1.1 | 0.9
91 | 1 | 0 | 0 | 0 | 0 | 1 | 0.99227 | -0.14737 | 0.4 | 1 | 1.1 | 0.9
88 | 1 | 0.0018134 | 0.00045448 | 0 | 0 | 1 | 0.98633 | -0.26321 | 0.4 | 1 | 1.1 | 0.9
75 | 1 | 0.011739 | 0.0029421 | 0 | 0 | 1 | 0.98937 | -0.20402 | 0.4 | 1 | 1.1 | 0.9
74 | 1 | 0.0086315 | 0.0021633 | 0 | 0 | 1 | 0.98844 | -0.22213 | 0.4 | 1 | 1.1 | 0.9
18 | 1 | 0 | 0 | 0 | 0 | 1 | 0.99189 | -0.15548 | 0.4 | 1 | 1.1 | 0.9
64 | 1 | 0.0013299 | 0.00033329 | 0 | 0 | 1 | 0.99202 | -0.15293 | 0.4 | 1 | 1.1 | 0.9
61 | 1 | 0.0071087 | 0.0017816 | 0 | 0 | 1 | 0.99156 | -0.1619 | 0.4 | 1 | 1.1 | 0.9
20 | 1 | 0 | 0 | 0 | 0 | 1 | 0.98686 | -0.25209 | 0.4 | 1 | 1.1 | 0.9
22 | 1 | 0 | 0 | 0 | 0 | 1 | 0.98644 | -0.26026 | 0.4 | 1 | 1.1 | 0.9
21 | 1 | 0 | 0 | 0 | 0 | 1 | 0.98787 | -0.23244 | 0.4 | 1 | 1.1 | 0.9
85 | 1 | 0.014205 | 0.00356 | 0 | 0 | 1 | 0.98659 | -0.25731 | 0.4 | 1 | 1.1 | 0.9
55 | 1 | 0.011259 | 0.0028217 | 0 | 0 | 1 | 0.98761 | -0.23745 | 0.4 | 1 | 1.1 | 0.9
87 | 1 | 0.01127 | 0.0028246 | 0 | 0 | 1 | 0.98622 | -0.26452 | 0.4 | 1 | 1.1 | 0.9
86 | 1 | 0.0067857 | 0.0017007 | 0 | 0 | 1 | 0.98593 | -0.27015 | 0.4 | 1 | 1.1 | 0.9
24 | 1 | 0 | 0 | 0 | 0 | 1 | 0.98903 | -0.20946 | 0.4 | 1 | 1.1 | 0.9
89 | 1 | 0 | 0 | 0 | 0 | 1 | 0.9894 | -0.20244 | 0.4 | 1 | 1.1 | 0.9
84 | 1 | 0.00059672 | 0.00014955 | 0 | 0 | 1 | 0.9879 | -0.23127 | 0.4 | 1 | 1.1 | 0.9
25 | 1 | 0 | 0 | 0 | 0 | 1 | 0.98518 | -0.28486 | 0.4 | 1 | 1.1 | 0.9
28 | 1 | 0 | 0 | 0 | 0 | 1 | 0.98524 | -0.28364 | 0.4 | 1 | 1.1 | 0.9
27 | 1 | 0.0088244 | 0.0022116 | 0 | 0 | 1 | 0.98505 | -0.28743 | 0.4 | 1 | 1.1 | 0.9
83 | 1 | 0 | 0 | 0 | 0 | 1 | 0.98574 | -0.27282 | 0.4 | 1 | 1.1 | 0.9
78 | 1 | 0.011852 | 0.0029704 | 0 | 0 | 1 | 0.98516 | -0.28591 | 0.4 | 1 | 1.1 | 0.9
34 | 1 | 0 | 0 | 0 | 0 | 1 | 0.98676 | -0.2548 | 0.4 | 1 | 1.1 | 0.9
92 | 1 | 0.012199 | 0.0030573 | 0 | 0 | 1 | 0.99312 | -0.13107 | 0.4 | 1 | 1.1 | 0.9
90 | 1 | 0.016319 | 0.00409 | 0 | 0 | 1 | 0.99046 | -0.18213 | 0.4 | 1 | 1.1 | 0.9
72 | 1 | 0.0064805 | 0.0016242 | 0 | 0 | 1 | 0.99101 | -0.17233 | 0.4 | 1 | 1.1 | 0.9
71 | 1 | 0.0035633 | 0.00089306 | 0 | 0 | 1 | 0.99229 | -0.14762 | 0.4 | 1 | 1.1 | 0.9
62 | 1 | 0.0065197 | 0.001634 | 0 | 0 | 1 | 0.99115 | -0.16978 | 0.4 | 1 | 1.1 | 0.9
52 | 1 | 0.013446 | 0.00337 | 0 | 0 | 1 | 0.99736 | -0.05052 | 0.4 | 1 | 1.1 | 0.9
53 | 1 | 0.0036865 | 0.00092392 | 0 | 0 | 1 | 0.9974 | -0.049628 | 0.4 | 1 | 1.1 | 0.9
32 | 1 | 0.0086943 | 0.002179 | 0 | 0 | 1 | 0.98591 | -0.27064 | 0.4 | 1 | 1.1 | 0.9
93 | 1 | 0.0039803 | 0.00099756 | 0 | 0 | 1 | 0.98932 | -0.20385 | 0.4 | 1 | 1.1 | 0.9
30 | 1 | 0.003285 | 0.00082329 | 0 | 0 | 1 | 0.9855 | -0.27853 | 0.4 | 1 | 1.1 | 0.9
29 | 1 | 0.0022062 | 0.00055293 | 0 | 0 | 1 | 0.98657 | -0.25856 | 0.4 | 1 | 1.1 | 0.9
94 | 1 | 0.0041554 | 0.0010415 | 0 | 0 | 1 | 0.9866 | -0.258 | 0.4 | 1 | 1.1 | 0.9
31 | 1 | 0.013831 | 0.0034663 | 0 | 0 | 1 | 0.98589 | -0.27111 | 0.4 | 1 | 1.1 | 0.9
36 | 1 | 0.0065834 | 0.0016499 | 0 | 0 | 1 | 0.98666 | -0.25684 | 0.4 | 1 | 1.1 | 0.9
39 | 1 | 0.0072958 | 0.0018285 | 0 | 0 | 1 | 0.99209 | -0.15198 | 0.4 | 1 | 1.1 | 0.9
40 | 1 | 0 | 0 | 0 | 0 | 1 | 0.99232 | -0.14758 | 0.4 | 1 | 1.1 | 0.9
42 | 1 | 0 | 0 | 0 | 0 | 1 | 0.99239 | -0.14629 | 0.4 | 1 | 1.1 | 0.9
41 | 1 | 0 | 0 | 0 | 0 | 1 | 0.99451 | -0.10442 | 0.4 | 1 | 1.1 | 0.9
48 | 1 | 0.019614 | 0.0049156 | 0 | 0 | 1 | 0.99684 | -0.059998 | 0.4 | 1 | 1.1 | 0.9
49 | 1 | 0.0048471 | 0.0012148 | 0 | 0 | 1 | 0.99398 | -0.11461 | 0.4 | 1 | 1.1 | 0.9
57 | 1 | 0.016946 | 0.0042471 | 0 | 0 | 1 | 0.99249 | -0.14429 | 0.4 | 1 | 1.1 | 0.9
44 | 1 | 0 | 0 | 0 | 0 | 1 | 0.99277 | -0.13895 | 0.4 | 1 | 1.1 | 0.9
58 | 1 | 0 | 0 | 0 | 0 | 1 | 0.9931 | -0.13246 | 0.4 | 1 | 1.1 | 0.9
80 | 1 | 0.023036 | 0.0057733 | 0 | 0 | 1 | 0.99216 | -0.15073 | 0.4 | 1 | 1.1 | 0.9
47 | 1 | 0 | 0 | 0 | 0 | 1 | 0.99058 | -0.18082 | 0.4 | 1 | 1.1 | 0.9
67 | 1 | 0 | 0 | 0 | 0 | 1 | 0.99076 | -0.17743 | 0.4 | 1 | 1.1 | 0.9
65 | 1 | 0.0060684 | 0.0015209 | 0 | 0 | 1 | 0.99049 | -0.18253 | 0.4 | 1 | 1.1 | 0.9
50 | 1 | 0.011713 | 0.0029356 | 0 | 0 | 1 | 0.99738 | -0.049744 | 0.4 | 1 | 1.1 | 0.9
60 | 3 | 0 | 0 | 0 | 0 | 1 | 1 | 0 | 0.4 | 1 | 1.1 | 0.9
51 | 1 | 0.0075657 | 0.0018961 | 0 | 0 | 1 | 0.99898 | -0.019344 | 0.4 | 1 | 1.1 | 0.9
54 | 1 | 0 | 0 | 0 | 0 | 1 | 0.99789 | -0.040295 | 0.4 | 1 | 1.1 | 0.9
59 | 1 | 0.039359 | 0.0098644 | 0 | 0 | 1 | 0.99397 | -0.11564 | 0.4 | 1 | 1.1 | 0.9
66 | 1 | 0 | 0 | 0 | 0 | 1 | 0.99207 | -0.15249 | 0.4 | 1 | 1.1 | 0.9
81 | 1 | 0.0040674 | 0.0010194 | 0 | 0 | 1 | 0.99198 | -0.1541 | 0.4 | 1 | 1.1 | 0.9
63 | 1 | 0 | 0 | 0 | 0 | 1 | 0.99105 | -0.17166 | 0.4 | 1 | 1.1 | 0.9
76 | 1 | 0.0060683 | 0.0015209 | 0 | 0 | 1 | 0.99085 | -0.17566 | 0.4 | 1 | 1.1 | 0.9
73 | 1 | 0 | 0 | 0 | 0 | 1 | 0.99523 | -0.091441 | 0.4 | 1 | 1.1 | 0.9
69 | 1 | 0.0021997 | 0.00055129 | 0 | 0 | 1 | 0.99702 | -0.056776 | 0.4 | 1 | 1.1 | 0.9
68 | 1 | 0.0034486 | 0.0008643 | 0 | 0 | 1 | 0.99422 | -0.1106 | 0.4 | 1 | 1.1 | 0.9
70 | 1 | 0 | 0 | 0 | 0 | 1 | 0.99268 | -0.14008 | 0.4 | 1 | 1.1 | 0.9

## generator_data
GEN_BUS | PG | QG | QMAX | QMIN | VG | MBASE | GEN_STATUS | PMAX | PMIN
60 | 0.49011 | 0.12481 | 10 | -10 | 1 | 100 | 1 | 10 | 0

## branch_data
F_BUS | T_BUS | BR_R | BR_X | BR_B | RATE_A | RATE_B | RATE_C | TAP | SHIFT | BR_STATUS | ANGMIN | ANGMAX | P_in | Q_in | P_out | Q_out
1 | 2 | 3.1303 | 2.0034 | 5.2566e-09 | 0 | 0 | 0 | 0 | 0 | 1 | -90 | 90 | 0.0064864 | 0.0016258 | -0.0064849 | -0.0016254
1 | 3 | 4.067 | 2.6029 | 6.8296e-09 | 0 | 0 | 0 | 0 | 0 | 1 | -90 | 90 | -0.046411 | -0.011632 | 0.046509 | 0.011694
2 | 5 | 2.7999 | 1.7919 | 4.7017e-09 | 0 | 0 | 0 | 0 | 0 | 1 | -90 | 90 | 0.0064849 | 0.0016254 | -0.0064836 | -0.001625
3 | 6 | 2.3055 | 1.4755 | 3.8716e-09 | 0 | 0 | 0 | 0 | 0 | 1 | -90 | 90 | -0.079412 | -0.019987 | 0.079572 | 0.020089
3 | 7 | 1.0108 | 0.64693 | 1.6975e-09 | 0 | 0 | 0 | 0 | 0 | 1 | -90 | 90 | 0.032903 | 0.0082933 | -0.032891 | -0.0082857
6 | 82 | 2.4493 | 1.5675 | 4.113e-09 | 0 | 0 | 0 | 0 | 0 | 1 | -90 | 90 | -0.079572 | -0.020089 | 0.079743 | 0.020198
7 | 37 | 1.4493 | 0.92752 | 2.4337e-09 | 0 | 0 | 0 | 0 | 0 | 1 | -90 | 90 | 0.032891 | 0.0082857 | -0.032874 | -0.0082749
4 | 9 | 2.2167 | 1.4187 | 3.7224e-09 | 0 | 0 | 0 | 0 | 0 | 1 | -90 | 90 | -0.02335 | -0.0058623 | 0.023363 | 0.0058706
4 | 79 | 1.5403 | 0.98579 | 2.5866e-09 | 0 | 0 | 0 | 0 | 0 | 1 | -90 | 90 | 0.02335 | 0.0058623 | -0.023341 | -0.0058566
9 | 38 | 1.1831 | 0.75719 | 1.9868e-09 | 0 | 0 | 0 | 0 | 0 | 1 | -90 | 90 | 0.0080413 | 0.0020155 | -0.0080404 | -0.0020152
9 | 37 | 5.0265 | 3.217 | 8.4409e-09 | 0 | 0 | 0 | 0 | 0 | 1 | -90 | 90 | -0.031405 | -0.0078861 | 0.03146 | 0.0079205
79 | 11 | 0.23049 | 0.14751 | 3.8706e-10 | 0 | 0 | 0 | 0 | 0 | 1 | -90 | 90 | 0.017111 | 0.0042953 | -0.01711 | -0.0042949
82 | 83 | 0.52877 | 0.33841 | 8.8794e-10 | 0 | 0 | 0 | 0 | 0 | 1 | -90 | 90 | -0.081042 | -0.020524 | 0.08108 | 0.020548
10 | 11 | 3.4324 | 2.1968 | 5.764e-09 | 0 | 0 | 0 | 0 | 0 | 1 | -90 | 90 | -0.017099 | -0.0042883 | 0.01711 | 0.0042949
10 | 95 | 2.3691 | 1.5162 | 3.9784e-09 | 0 | 0 | 0 | 0 | 0 | 1 | -90 | 90 | 0.017099 | 0.0042883 | -0.017091 | -0.0042837
12 | 16 | 2.4434 | 1.5637 | 4.1031e-09 | 0 | 0 | 0 | 0 | 0 | 1 | -90 | 90 | 0.019946 | 0.0050083 | -0.019936 | -0.0050019
12 | 14 | 1.9164 | 1.2265 | 3.2181e-09 | 0 | 0 | 0 | 0 | 0 | 1 | -90 | 90 | -0.02712 | -0.0068061 | 0.027135 | 0.0068157
12 | 33 | 1.3951 | 0.89289 | 2.3428e-09 | 0 | 0 | 0 | 0 | 0 | 1 | -90 | 90 | 0.0071733 | 0.0017979 | -0.0071725 | -0.0017976
16 | 88 | 1.6431 | 1.0516 | 2.7592e-09 | 0 | 0 | 0 | 0 | 0 | 1 | -90 | 90 | 0.0018135 | 0.00045425 | -0.0018134 | -0.00045449
16 | 13 | 2.2425 | 1.4352 | 3.7658e-09 | 0 | 0 | 0 | 0 | 0 | 1 | -90 | 90 | 0.018122 | 0.0045476 | -0.018114 | -0.0045428
14 | 35 | 1.8034 | 1.1541 | 3.0283e-09 | 0 | 0 | 0 | 0 | 0 | 1 | -90 | 90 | 0.028835 | 0.0072338 | -0.028819 | -0.0072236
14 | 17 | 1.5141 | 0.969 | 2.5425e-09 | 0 | 0 | 0 | 0 | 0 | 1 | -90 | 90 | -0.05597 | -0.014049 | 0.056022 | 0.014082
13 | 77 | 1.259 | 0.80578 | 2.1143e-09 | 0 | 0 | 0 | 0 | 0 | 1 | -90 | 90 | 0.018114 | 0.0045428 | -0.01811 | -0.0045402
77 | 78 | 3.244 | 2.0762 | 5.4475e-09 | 0 | 0 | 0 | 0 | 0 | 1 | -90 | 90 | 0.011857 | 0.0029731 | -0.011852 | -0.0029704
35 | 34 | 1.1551 | 0.73924 | 1.9397e-09 | 0 | 0 | 0 | 0 | 0 | 1 | -90 | 90 | 0.012949 | 0.0032462 | -0.012947 | -0.003245
17 | 75 | 1.0943 | 0.70037 | 1.8377e-09 | 0 | 0 | 0 | 0 | 0 | 1 | -90 | 90 | -0.064654 | -0.016246 | 0.064704 | 0.016278
17 | 74 | 1.0123 | 0.64786 | 1.6999e-09 | 0 | 0 | 0 | 0 | 0 | 1 | -90 | 90 | 0.0086323 | 0.0021636 | -0.0086315 | -0.0021633
15 | 96 | 1.1209 | 0.71735 | 1.8822e-09 | 0 | 0 | 0 | 0 | 0 | 1 | -90 | 90 | 0.016564 | 0.0041525 | -0.016561 | -0.0041505
15 | 56 | 1.7678 | 1.1314 | 2.9687e-09 | 0 | 0 | 0 | 0 | 0 | 1 | -90 | 90 | 0.084581 | 0.021342 | -0.084444 | -0.021254
15 | 91 | 0.84273 | 0.53935 | 1.4152e-09 | 0 | 0 | 0 | 0 | 0 | 1 | -90 | 90 | -0.10114 | -0.025494 | 0.10124 | 0.025554
56 | 21 | 1.7913 | 1.1464 | 3.0081e-09 | 0 | 0 | 0 | 0 | 0 | 1 | -90 | 90 | 0.078394 | 0.019738 | -0.078274 | -0.019662
91 | 92 | 0.35604 | 0.22786 | 1.1958e-09 | 0 | 0 | 0 | 0 | 0 | 1 | -90 | 90 | -0.20375 | -0.051678 | 0.20391 | 0.05178
91 | 90 | 1.5104 | 0.96665 | 2.5364e-09 | 0 | 0 | 0 | 0 | 0 | 1 | -90 | 90 | 0.10251 | 0.026124 | -0.10234 | -0.026014
75 | 72 | 1.8257 | 1.1685 | 3.0659e-09 | 0 | 0 | 0 | 0 | 0 | 1 | -90 | 90 | -0.076443 | -0.01922 | 0.076559 | 0.019293
18 | 64 | 0.43645 | 0.27933 | 7.3291e-10 | 0 | 0 | 0 | 0 | 0 | 1 | -90 | 90 | -0.025785 | -0.0064687 | 0.025789 | 0.0064706
18 | 61 | 1.0978 | 0.7026 | 1.8435e-09 | 0 | 0 | 0 | 0 | 0 | 1 | -90 | 90 | 0.025785 | 0.0064687 | -0.025778 | -0.0064638
64 | 71 | 0.86419 | 0.55308 | 1.4512e-09 | 0 | 0 | 0 | 0 | 0 | 1 | -90 | 90 | -0.027118 | -0.0068039 | 0.027125 | 0.0068082
61 | 62 | 1.8601 | 1.1905 | 3.1236e-09 | 0 | 0 | 0 | 0 | 0 | 1 | -90 | 90 | 0.018669 | 0.0046822 | -0.018662 | -0.004678
20 | 22 | 0.67625 | 0.4328 | 1.1356e-09 | 0 | 0 | 0 | 0 | 0 | 1 | -90 | 90 | 0.052742 | 0.013237 | -0.052722 | -0.013224
20 | 21 | 1.2836 | 0.82152 | 2.1556e-09 | 0 | 0 | 0 | 0 | 0 | 1 | -90 | 90 | -0.06695 | -0.016799 | 0.067013 | 0.016839
20 | 85 | 1.603 | 1.0259 | 2.6919e-09 | 0 | 0 | 0 | 0 | 0 | 1 | -90 | 90 | 0.014208 | 0.003562 | -0.014205 | -0.00356
22 | 87 | 1.6474 | 1.0543 | 2.7664e-09 | 0 | 0 | 0 | 0 | 0 | 1 | -90 | 90 | 0.011273 | 0.0028259 | -0.01127 | -0.0028247
22 | 86 | 1.0411 | 0.66627 | 1.7482e-09 | 0 | 0 | 0 | 0 | 0 | 1 | -90 | 90 | 0.041449 | 0.010398 | -0.041429 | -0.010386
21 | 55 | 1.9467 | 1.2459 | 3.2691e-09 | 0 | 0 | 0 | 0 | 0 | 1 | -90 | 90 | 0.011261 | 0.0028231 | -0.011259 | -0.0028217
86 | 32 | 0.061841 | 0.039578 | 1.0385e-10 | 0 | 0 | 0 | 0 | 0 | 1 | -90 | 90 | 0.034644 | 0.0086851 | -0.034643 | -0.0086846
24 | 89 | 0.37984 | 0.2431 | 6.3786e-10 | 0 | 0 | 0 | 0 | 0 | 1 | -90 | 90 | -0.081925 | -0.020856 | 0.081953 | 0.020873
24 | 84 | 1.1777 | 0.75372 | 1.9776e-09 | 0 | 0 | 0 | 0 | 0 | 1 | -90 | 90 | 0.081925 | 0.020856 | -0.081839 | -0.020801
89 | 93 | 1.5555 | 0.99549 | 2.612e-09 | 0 | 0 | 0 | 0 | 0 | 1 | -90 | 90 | 0.0039806 | 0.00099748 | -0.0039803 | -0.00099756
89 | 90 | 1.0484 | 0.67099 | 1.7606e-09 | 0 | 0 | 0 | 0 | 0 | 1 | -90 | 90 | -0.085933 | -0.021871 | 0.086017 | 0.021924
84 | 83 | 2.2531 | 1.442 | 3.7836e-09 | 0 | 0 | 0 | 0 | 0 | 1 | -90 | 90 | 0.081242 | 0.020651 | -0.08108 | -0.020548
25 | 28 | 0.60344 | 0.3862 | 1.0133e-09 | 0 | 0 | 0 | 0 | 0 | 1 | -90 | 90 | -0.0088254 | -0.0022121 | 0.0088259 | 0.0022123
25 | 27 | 1.2658 | 0.8101 | 2.1256e-09 | 0 | 0 | 0 | 0 | 0 | 1 | -90 | 90 | 0.0088254 | 0.0022121 | -0.0088243 | -0.0022116
28 | 30 | 2.5179 | 1.6114 | 4.2282e-09 | 0 | 0 | 0 | 0 | 0 | 1 | -90 | 90 | -0.0088259 | -0.0022123 | 0.0088281 | 0.0022133
34 | 36 | 0.68445 | 0.43805 | 1.1494e-09 | 0 | 0 | 0 | 0 | 0 | 1 | -90 | 90 | 0.012947 | 0.003245 | -0.012945 | -0.0032443
92 | 49 | 0.33977 | 0.21745 | 1.1411e-09 | 0 | 0 | 0 | 0 | 0 | 1 | -90 | 90 | -0.2161 | -0.054837 | 0.21628 | 0.054946
72 | 70 | 1.7186 | 1.0999 | 2.886e-09 | 0 | 0 | 0 | 0 | 0 | 1 | -90 | 90 | -0.083039 | -0.020918 | 0.083168 | 0.020999
71 | 70 | 1.0865 | 0.69534 | 1.8245e-09 | 0 | 0 | 0 | 0 | 0 | 1 | -90 | 90 | -0.030689 | -0.0077012 | 0.0307 | 0.0077081
62 | 63 | 0.68345 | 0.43741 | 1.1477e-09 | 0 | 0 | 0 | 0 | 0 | 1 | -90 | 90 | 0.012142 | 0.003044 | -0.012141 | -0.0030434
52 | 53 | 0.29568 | 0.18924 | 4.9653e-10 | 0 | 0 | 0 | 0 | 0 | 1 | -90 | 90 | -0.013446 | -0.00337 | 0.013447 | 0.0033703
53 | 54 | 2.4301 | 1.5552 | 4.0807e-09 | 0 | 0 | 0 | 0 | 0 | 1 | -90 | 90 | -0.017133 | -0.0042942 | 0.017141 | 0.0042987
32 | 31 | 0.07819 | 0.050042 | 1.313e-10 | 0 | 0 | 0 | 0 | 0 | 1 | -90 | 90 | 0.025949 | 0.0065056 | -0.025948 | -0.0065053
30 | 31 | 2.6693 | 1.7083 | 4.4824e-09 | 0 | 0 | 0 | 0 | 0 | 1 | -90 | 90 | -0.012113 | -0.0030366 | 0.012117 | 0.0030389
29 | 94 | 1.1113 | 0.71122 | 1.8661e-09 | 0 | 0 | 0 | 0 | 0 | 1 | -90 | 90 | -0.0022062 | -0.00055294 | 0.0022063 | 0.00055279
94 | 36 | 0.79792 | 0.51067 | 1.3399e-09 | 0 | 0 | 0 | 0 | 0 | 1 | -90 | 90 | -0.0063617 | -0.0015943 | 0.0063621 | 0.0015943
39 | 40 | 2.6624 | 1.704 | 4.4709e-09 | 0 | 0 | 0 | 0 | 0 | 1 | -90 | 90 | -0.0072958 | -0.0018285 | 0.0072973 | 0.001829
40 | 42 | 0.78031 | 0.4994 | 1.3104e-09 | 0 | 0 | 0 | 0 | 0 | 1 | -90 | 90 | -0.0072973 | -0.001829 | 0.0072978 | 0.0018292
42 | 57 | 1.2077 | 0.77293 | 2.0281e-09 | 0 | 0 | 0 | 0 | 0 | 1 | -90 | 90 | -0.0072978 | -0.0018292 | 0.0072984 | 0.0018294
41 | 48 | 0.90056 | 0.57636 | 3.0246e-09 | 0 | 0 | 0 | 0 | 0 | 1 | -90 | 90 | -0.22123 | -0.056231 | 0.22171 | 0.056534
41 | 49 | 0.20586 | 0.13175 | 6.914e-10 | 0 | 0 | 0 | 0 | 0 | 1 | -90 | 90 | 0.22123 | 0.056231 | -0.22112 | -0.056161
48 | 50 | 0.19133 | 0.12245 | 6.4259e-10 | 0 | 0 | 0 | 0 | 0 | 1 | -90 | 90 | -0.24132 | -0.061449 | 0.24144 | 0.061526
57 | 58 | 2.1556 | 1.3796 | 3.6199e-09 | 0 | 0 | 0 | 0 | 0 | 1 | -90 | 90 | -0.024245 | -0.0060766 | 0.024258 | 0.006085
44 | 58 | 1.0574 | 0.67675 | 1.7757e-09 | 0 | 0 | 0 | 0 | 0 | 1 | -90 | 90 | -0.027119 | -0.0068019 | 0.027127 | 0.0068071
44 | 80 | 1.9191 | 1.2282 | 3.2226e-09 | 0 | 0 | 0 | 0 | 0 | 1 | -90 | 90 | 0.027119 | 0.0068019 | -0.027104 | -0.0067925
58 | 59 | 1.4492 | 0.92747 | 2.4335e-09 | 0 | 0 | 0 | 0 | 0 | 1 | -90 | 90 | -0.051386 | -0.012892 | 0.051427 | 0.012918
80 | 66 | 1.9066 | 1.2202 | 3.2017e-09 | 0 | 0 | 0 | 0 | 0 | 1 | -90 | 90 | 0.0040681 | 0.0010192 | -0.0040677 | -0.0010193
47 | 67 | 2.4544 | 1.5708 | 4.1216e-09 | 0 | 0 | 0 | 0 | 0 | 1 | -90 | 90 | -0.0060688 | -0.001521 | 0.0060698 | 0.0015212
47 | 65 | 1.2394 | 0.79323 | 2.0813e-09 | 0 | 0 | 0 | 0 | 0 | 1 | -90 | 90 | 0.0060688 | 0.001521 | -0.0060683 | -0.0015209
67 | 76 | 1.2859 | 0.82299 | 2.1594e-09 | 0 | 0 | 0 | 0 | 0 | 1 | -90 | 90 | -0.0060698 | -0.0015212 | 0.0060703 | 0.0015213
50 | 51 | 0.54189 | 0.34681 | 1.82e-09 | 0 | 0 | 0 | 0 | 0 | 1 | -90 | 90 | -0.25315 | -0.064461 | 0.25352 | 0.064699
60 | 51 | 0.33559 | 0.21478 | 1.1271e-09 | 0 | 0 | 0 | 0 | 0 | 1 | -90 | 90 | 0.26133 | 0.066751 | -0.26109 | -0.066595
60 | 54 | 0.79425 | 0.50832 | 2.6675e-09 | 0 | 0 | 0 | 0 | 0 | 1 | -90 | 90 | 0.22877 | 0.058054 | -0.22833 | -0.057771
54 | 73 | 2.5099 | 1.6063 | 4.2148e-09 | 0 | 0 | 0 | 0 | 0 | 1 | -90 | 90 | 0.091114 | 0.022992 | -0.090891 | -0.02285
54 | 69 | 0.61719 | 0.395 | 1.0364e-09 | 0 | 0 | 0 | 0 | 0 | 1 | -90 | 90 | 0.12008 | 0.030481 | -0.11998 | -0.03042
59 | 73 | 1.183 | 0.75714 | 1.9866e-09 | 0 | 0 | 0 | 0 | 0 | 1 | -90 | 90 | -0.090786 | -0.022783 | 0.090891 | 0.02285
66 | 81 | 1.7518 | 1.1211 | 2.9417e-09 | 0 | 0 | 0 | 0 | 0 | 1 | -90 | 90 | 0.0040677 | 0.0010193 | -0.0040674 | -0.0010194
63 | 76 | 1.4503 | 0.92816 | 2.4354e-09 | 0 | 0 | 0 | 0 | 0 | 1 | -90 | 90 | 0.012141 | 0.0030434 | -0.012139 | -0.0030422
69 | 68 | 2.0462 | 1.3095 | 3.4361e-09 | 0 | 0 | 0 | 0 | 0 | 1 | -90 | 90 | 0.11778 | 0.029869 | -0.11748 | -0.029675
68 | 70 | 1.1495 | 0.73568 | 1.9303e-09 | 0 | 0 | 0 | 0 | 0 | 1 | -90 | 90 | 0.11403 | 0.02881 | -0.11387 | -0.028708