## bus_data
BUS_I | BUS_TYPE | Pd | Qd | Gs | Bs | area | Vm | Va | baseKV | zone | Vmax | Vmin
1 | 1 | 0.051808 | 0.012984 | 0 | 0 | 1 | 0.97128 | -0.55256 | 0.4 | 1 | 1.1 | 0.9
2 | 1 | 0 | 0 | 0 | 0 | 1 | 0.97703 | -0.43933 | 0.4 | 1 | 1.1 | 0.9
4 | 1 | 0 | 0 | 0 | 0 | 1 | 0.98666 | -0.25296 | 0.4 | 1 | 1.1 | 0.9
9 | 1 | 0 | 0 | 0 | 0 | 1 | 0.98247 | -0.33454 | 0.4 | 1 | 1.1 | 0.9
24 | 1 | 0.0036432 | 0.00091307 | 0 | 0 | 1 | 0.98905 | -0.20711 | 0.4 | 1 | 1.1 | 0.9
5 | 1 | 0 | 0 | 0 | 0 | 1 | 0.99136 | -0.16305 | 0.4 | 1 | 1.1 | 0.9
6 | 3 | 0 | 0 | 0 | 0 | 1 | 1 | 0 | 0.4 | 1 | 1.1 | 0.9
18 | 1 | 0 | 0 | 0 | 0 | 1 | 0.99981 | -0.0036384 | 0.4 | 1 | 1.1 | 0.9
15 | 1 | 0.031567 | 0.0079113 | 0 | 0 | 1 | 0.99996 | -0.00082838 | 0.4 | 1 | 1.1 | 0.9
7 | 1 | 0 | 0 | 0 | 0 | 1 | 0.9934 | -0.12699 | 0.4 | 1 | 1.1 | 0.9
19 | 1 | 0 | 0 | 0 | 0 | 1 | 0.99342 | -0.12662 | 0.4 | 1 | 1.1 | 0.9
25 | 1 | 0.0001104 | 2.767e-05 | 0 | 0 | 1 | 0.9934 | -0.12706 | 0.4 | 1 | 1.1 | 0.9
8 | 1 | 0.023232 | 0.0058226 | 0 | 0 | 1 | 0.98148 | -0.35398 | 0.4 | 1 | 1.1 | 0.9
20 | 1 | 0.002958 | 0.00074134 | 0 | 0 | 1 | 0.99961 | -0.0074184 | 0.4 | 1 | 1.1 | 0.9
13 | 1 | 0 | 0 | 0 | 0 | 1 | 0.99927 | -0.013936 | 0.4 | 1 | 1.1 | 0.9
16 | 1 | 0.034819 | 0.0087264 | 0 | 0 | 1 | 0.99581 | -0.080509 | 0.4 | 1 | 1.1 | 0.9
21 | 1 | 0 | 0 | 0 | 0 | 1 | 0.99309 | -0.13299 | 0.4 | 1 | 1.1 | 0.9
17 | 1 | 0.029464 | 0.0073844 | 0 | 0 | 1 | 0.99445 | -0.10672 | 0.4 | 1 | 1.1 | 0.9
10 | 1 | 0.012454 | 0.0031212 | 0 | 0 | 1 | 0.99816 | -0.035304 | 0.4 | 1 | 1.1 | 0.9
11 | 1 | 0.0080045 | 0.0020061 | 0 | 0 | 1 | 0.99863 | -0.026271 | 0.4 | 1 | 1.1 | 0.9
22 | 1 | 0.011121 | 0.0027872 | 0 | 0 | 1 | 0.9991 | -0.017346 | 0.4 | 1 | 1.1 | 0.9
23 | 1 | 0.019285 | 0.0048333 | 0 | 0 | 1 | 0.99281 | -0.1384 | 0.4 | 1 | 1.1 | 0.9

## generator_data
GEN_BUS | PG | QG | QMAX | QMIN | VG | MBASE | GEN_STATUS | PMAX | PMIN
6 | 0.23076 | 0.058708 | 10 | -10 | 1 | 100 | 1 | 10 | 0

## branch_data
F_BUS | T_BUS | BR_R | BR_X | BR_B | RATE_A | RATE_B | RATE_C | TAP | SHIFT | BR_STATUS | ANGMIN | ANGMAX | P_in | Q_in | P_out | Q_out
1 | 2 | 9.2969 | 5.95 | 1.5612e-08 | 0 | 0 | 0 | 0 | 0 | 1 | -90 | 90 | -0.051808 | -0.012984 | 0.052089 | 0.013163
2 | 4 | 15.5418 | 9.9467 | 2.6099e-08 | 0 | 0 | 0 | 0 | 0 | 1 | -90 | 90 | -0.052089 | -0.013163 | 0.052559 | 0.013461
4 | 9 | 15.2549 | 9.7631 | 2.5617e-08 | 0 | 0 | 0 | 0 | 0 | 1 | -90 | 90 | 0.023345 | 0.0058914 | -0.023254 | -0.0058358
4 | 24 | 2.6718 | 1.7099 | 8.9733e-09 | 0 | 0 | 0 | 0 | 0 | 1 | -90 | 90 | -0.075904 | -0.019352 | 0.076072 | 0.019459
9 | 8 | 3.6171 | 2.315 | 6.0741e-09 | 0 | 0 | 0 | 0 | 0 | 1 | -90 | 90 | 0.023254 | 0.0058358 | -0.023232 | -0.0058226
24 | 5 | 2.4605 | 1.5747 | 8.2637e-09 | 0 | 0 | 0 | 0 | 0 | 1 | -90 | 90 | -0.079715 | -0.020372 | 0.079886 | 0.020481
5 | 6 | 9.2051 | 5.8913 | 3.0916e-08 | 0 | 0 | 0 | 0 | 0 | 1 | -90 | 90 | -0.079886 | -0.020481 | 0.080523 | 0.020885
6 | 18 | 0.47203 | 0.3021 | 7.9267e-10 | 0 | 0 | 0 | 0 | 0 | 1 | -90 | 90 | 0.034579 | 0.0086798 | -0.034573 | -0.008676
6 | 15 | 0.032214 | 0.020617 | 5.4096e-11 | 0 | 0 | 0 | 0 | 0 | 1 | -90 | 90 | 0.11566 | 0.029143 | -0.11566 | -0.02914
18 | 20 | 5.7223 | 3.6623 | 9.6093e-09 | 0 | 0 | 0 | 0 | 0 | 1 | -90 | 90 | 0.0029585 | 0.00074073 | -0.002958 | -0.00074134
18 | 13 | 1.4601 | 0.93445 | 2.4519e-09 | 0 | 0 | 0 | 0 | 0 | 1 | -90 | 90 | 0.031614 | 0.0079353 | -0.031599 | -0.0079256
15 | 16 | 4.2495 | 2.7197 | 7.1361e-09 | 0 | 0 | 0 | 0 | 0 | 1 | -90 | 90 | 0.084089 | 0.021229 | -0.083769 | -0.021025
7 | 19 | 14.2497 | 9.1198 | 2.3929e-08 | 0 | 0 | 0 | 0 | 0 | 1 | -90 | 90 | -0.00011041 | -2.7228e-05 | 0.00011041 | 2.4868e-05
7 | 25 | 2.6682 | 1.7076 | 4.4806e-09 | 0 | 0 | 0 | 0 | 0 | 1 | -90 | 90 | 0.00011041 | 2.7228e-05 | -0.0001104 | -2.767e-05
19 | 21 | 1.4605 | 0.93475 | 2.4527e-09 | 0 | 0 | 0 | 0 | 0 | 1 | -90 | 90 | 0.019296 | 0.0048398 | -0.01929 | -0.0048363
19 | 17 | 4.5401 | 2.9056 | 7.624e-09 | 0 | 0 | 0 | 0 | 0 | 1 | -90 | 90 | -0.019406 | -0.0048647 | 0.019425 | 0.0048757
13 | 22 | 1.3724 | 0.87835 | 2.3047e-09 | 0 | 0 | 0 | 0 | 0 | 1 | -90 | 90 | 0.011123 | 0.0027882 | -0.011121 | -0.0027872
13 | 11 | 2.6969 | 1.726 | 4.5288e-09 | 0 | 0 | 0 | 0 | 0 | 1 | -90 | 90 | 0.020476 | 0.0051374 | -0.020464 | -0.0051302
16 | 17 | 2.3811 | 1.5239 | 3.9984e-09 | 0 | 0 | 0 | 0 | 0 | 1 | -90 | 90 | 0.04895 | 0.012299 | -0.048889 | -0.01226
21 | 23 | 1.2409 | 0.79416 | 2.0838e-09 | 0 | 0 | 0 | 0 | 0 | 1 | -90 | 90 | 0.01929 | 0.0048363 | -0.019285 | -0.0048333
10 | 11 | 3.2406 | 2.074 | 5.4418e-09 | 0 | 0 | 0 | 0 | 0 | 1 | -90 | 90 | -0.012454 | -0.0031212 | 0.012459 | 0.0031241