## bus_data
BUS_I | BUS_TYPE | Pd | Qd | Gs | Bs | area | Vm | Va | baseKV | zone | Vmax | Vmin
1 | 1 | 0.0039504 | 0.00099006 | 0 | 0 | 1 | 0.98582 | -0.27167 | 0.4 | 1 | 1.1 | 0.9
2 | 1 | 0.0033522 | 0.00084014 | 0 | 0 | 1 | 0.98592 | -0.26962 | 0.4 | 1 | 1.1 | 0.9
4 | 1 | 0.0033522 | 0.00084014 | 0 | 0 | 1 | 0.98602 | -0.26771 | 0.4 | 1 | 1.1 | 0.9
21 | 1 | 0.0019205 | 0.00048132 | 0 | 0 | 1 | 0.98628 | -0.26253 | 0.4 | 1 | 1.1 | 0.9
5 | 1 | 0 | 0 | 0 | 0 | 1 | 0.97552 | -0.47253 | 0.4 | 1 | 1.1 | 0.9
7 | 1 | 0 | 0 | 0 | 0 | 1 | 0.97608 | -0.46154 | 0.4 | 1 | 1.1 | 0.9
69 | 1 | 0.0035952 | 0.00090104 | 0 | 0 | 1 | 0.97514 | -0.48002 | 0.4 | 1 | 1.1 | 0.9
94 | 1 | 0.0012387 | 0.00031045 | 0 | 0 | 1 | 0.97606 | -0.46197 | 0.4 | 1 | 1.1 | 0.9
93 | 1 | 0.0015162 | 0.00037999 | 0 | 0 | 1 | 0.97647 | -0.45393 | 0.4 | 1 | 1.1 | 0.9
8 | 1 | 0 | 0 | 0 | 0 | 1 | 0.99474 | -0.10057 | 0.4 | 1 | 1.1 | 0.9
26 | 1 | 0 | 0 | 0 | 0 | 1 | 0.99464 | -0.10248 | 0.4 | 1 | 1.1 | 0.9
58 | 1 | 0.0058402 | 0.0014637 | 0 | 0 | 1 | 0.99481 | -0.099134 | 0.4 | 1 | 1.1 | 0.9
10 | 1 | 0 | 0 | 0 | 0 | 1 | 0.9874 | -0.24086 | 0.4 | 1 | 1.1 | 0.9
24 | 1 | 0.0017838 | 0.00044706 | 0 | 0 | 1 | 0.98727 | -0.24327 | 0.4 | 1 | 1.1 | 0.9
36 | 1 | 0 | 0 | 0 | 0 | 1 | 0.98753 | -0.23824 | 0.4 | 1 | 1.1 | 0.9
110 | 1 | 0.0034926 | 0.00087532 | 0 | 0 | 1 | 0.98708 | -0.24701 | 0.4 | 1 | 1.1 | 0.9
11 | 1 | 0 | 0 | 0 | 0 | 1 | 0.9799 | -0.38656 | 0.4 | 1 | 1.1 | 0.9
74 | 1 | 0.0018994 | 0.00047604 | 0 | 0 | 1 | 0.97985 | -0.38753 | 0.4 | 1 | 1.1 | 0.9
75 | 1 | 0.0022704 | 0.00056903 | 0 | 0 | 1 | 0.97985 | -0.38752 | 0.4 | 1 | 1.1 | 0.9
71 | 1 | 0.0079676 | 0.0019969 | 0 | 0 | 1 | 0.98009 | -0.38295 | 0.4 | 1 | 1.1 | 0.9
13 | 1 | 0 | 0 | 0 | 0 | 1 | 0.97696 | -0.4443 | 0.4 | 1 | 1.1 | 0.9
92 | 1 | 0.0015237 | 0.00038189 | 0 | 0 | 1 | 0.97672 | -0.44886 | 0.4 | 1 | 1.1 | 0.9
86 | 1 | 0.0016229 | 0.00040674 | 0 | 0 | 1 | 0.97732 | -0.43711 | 0.4 | 1 | 1.1 | 0.9
14 | 1 | 0 | 0 | 0 | 0 | 1 | 0.98205 | -0.34461 | 0.4 | 1 | 1.1 | 0.9
18 | 1 | 0 | 0 | 0 | 0 | 1 | 0.9814 | -0.35725 | 0.4 | 1 | 1.1 | 0.9
44 | 1 | 0.0070385 | 0.001764 | 0 | 0 | 1 | 0.98437 | -0.29951 | 0.4 | 1 | 1.1 | 0.9
19 | 1 | 0 | 0 | 0 | 0 | 1 | 0.9792 | -0.40018 | 0.4 | 1 | 1.1 | 0.9
109 | 1 | 0.0043958 | 0.0011017 | 0 | 0 | 1 | 0.98077 | -0.36957 | 0.4 | 1 | 1.1 | 0.9
20 | 1 | 0 | 0 | 0 | 0 | 1 | 0.9784 | -0.41598 | 0.4 | 1 | 1.1 | 0.9
85 | 1 | 0.0098491 | 0.0024684 | 0 | 0 | 1 | 0.97835 | -0.41686 | 0.4 | 1 | 1.1 | 0.9
98 | 1 | 0.0011931 | 0.00029901 | 0 | 0 | 1 | 0.97773 | -0.42905 | 0.4 | 1 | 1.1 | 0.9
95 | 1 | 0.0022438 | 0.00056235 | 0 | 0 | 1 | 0.97833 | -0.41735 | 0.4 | 1 | 1.1 | 0.9
111 | 1 | 0.003207 | 0.00080375 | 0 | 0 | 1 | 0.98681 | -0.25229 | 0.4 | 1 | 1.1 | 0.9
41 | 1 | 0 | 0 | 0 | 0 | 1 | 0.97995 | -0.38481 | 0.4 | 1 | 1.1 | 0.9
55 | 1 | 0 | 0 | 0 | 0 | 1 | 0.97637 | -0.45491 | 0.4 | 1 | 1.1 | 0.9
108 | 1 | 0.014983 | 0.0037551 | 0 | 0 | 1 | 0.98419 | -0.30245 | 0.4 | 1 | 1.1 | 0.9
70 | 1 | 0.0058177 | 0.001458 | 0 | 0 | 1 | 0.97502 | -0.48239 | 0.4 | 1 | 1.1 | 0.9
27 | 1 | 0.0074993 | 0.0018795 | 0 | 0 | 1 | 0.99445 | -0.10607 | 0.4 | 1 | 1.1 | 0.9
25 | 1 | 0.0078175 | 0.0019593 | 0 | 0 | 1 | 0.99459 | -0.10336 | 0.4 | 1 | 1.1 | 0.9
31 | 1 | 0 | 0 | 0 | 0 | 1 | 0.99547 | -0.086361 | 0.4 | 1 | 1.1 | 0.9
48 | 1 | 0.0048982 | 0.0012276 | 0 | 0 | 1 | 0.98281 | -0.32986 | 0.4 | 1 | 1.1 | 0.9
46 | 1 | 0 | 0 | 0 | 0 | 1 | 0.9829 | -0.32809 | 0.4 | 1 | 1.1 | 0.9
22 | 1 | 0.0027911 | 0.00069952 | 0 | 0 | 1 | 0.98719 | -0.24489 | 0.4 | 1 | 1.1 | 0.9
38 | 1 | 0.0073039 | 0.0018305 | 0 | 0 | 1 | 0.98659 | -0.25645 | 0.4 | 1 | 1.1 | 0.9
35 | 1 | 0.007672 | 0.0019228 | 0 | 0 | 1 | 0.99163 | -0.15946 | 0.4 | 1 | 1.1 | 0.9
42 | 1 | 0 | 0 | 0 | 0 | 1 | 0.98939 | -0.20221 | 0.4 | 1 | 1.1 | 0.9
51 | 1 | 0 | 0 | 0 | 0 | 1 | 0.98724 | -0.24355 | 0.4 | 1 | 1.1 | 0.9
63 | 1 | 0.010408 | 0.0026085 | 0 | 0 | 1 | 0.99295 | -0.13405 | 0.4 | 1 | 1.1 | 0.9
76 | 1 | 0.0016678 | 0.00041799 | 0 | 0 | 1 | 0.97984 | -0.38775 | 0.4 | 1 | 1.1 | 0.9
72 | 1 | 0.0026312 | 0.00065945 | 0 | 0 | 1 | 0.98021 | -0.38061 | 0.4 | 1 | 1.1 | 0.9
23 | 1 | 0.00099978 | 0.00025057 | 0 | 0 | 1 | 0.98717 | -0.24536 | 0.4 | 1 | 1.1 | 0.9
84 | 1 | 0.0013217 | 0.00033126 | 0 | 0 | 1 | 0.97767 | -0.43031 | 0.4 | 1 | 1.1 | 0.9
104 | 1 | 0.0017089 | 0.00042828 | 0 | 0 | 1 | 0.97729 | -0.43778 | 0.4 | 1 | 1.1 | 0.9
103 | 1 | 0.001303 | 0.00032656 | 0 | 0 | 1 | 0.9773 | -0.43762 | 0.4 | 1 | 1.1 | 0.9
39 | 1 | 0.010284 | 0.0025774 | 0 | 0 | 1 | 0.99365 | -0.12083 | 0.4 | 1 | 1.1 | 0.9
37 | 1 | 0 | 0 | 0 | 0 | 1 | 0.99399 | -0.11413 | 0.4 | 1 | 1.1 | 0.9
117 | 1 | 0.0060759 | 0.0015228 | 0 | 0 | 1 | 0.99527 | -0.089711 | 0.4 | 1 | 1.1 | 0.9
68 | 1 | 0.0027599 | 0.00069171 | 0 | 0 | 1 | 0.99532 | -0.08876 | 0.4 | 1 | 1.1 | 0.9
73 | 1 | 0.0024886 | 0.0006237 | 0 | 0 | 1 | 0.98069 | -0.37116 | 0.4 | 1 | 1.1 | 0.9
83 | 1 | 0.0012295 | 0.00030814 | 0 | 0 | 1 | 0.97794 | -0.42494 | 0.4 | 1 | 1.1 | 0.9
89 | 1 | 0.0011997 | 0.00030066 | 0 | 0 | 1 | 0.97744 | -0.43483 | 0.4 | 1 | 1.1 | 0.9
87 | 1 | 0.0010344 | 0.00025924 | 0 | 0 | 1 | 0.97746 | -0.43443 | 0.4 | 1 | 1.1 | 0.9
90 | 1 | 0 | 0 | 0 | 0 | 1 | 0.9776 | -0.43176 | 0.4 | 1 | 1.1 | 0.9
96 | 1 | 0.00078066 | 0.00019565 | 0 | 0 | 1 | 0.97832 | -0.41752 | 0.4 | 1 | 1.1 | 0.9
28 | 1 | 0.0038485 | 0.00096452 | 0 | 0 | 1 | 0.99597 | -0.076687 | 0.4 | 1 | 1.1 | 0.9
29 | 1 | 0 | 0 | 0 | 0 | 1 | 0.99572 | -0.081577 | 0.4 | 1 | 1.1 | 0.9
30 | 1 | 0 | 0 | 0 | 0 | 1 | 0.99625 | -0.071441 | 0.4 | 1 | 1.1 | 0.9
32 | 1 | 0.0034564 | 0.00086625 | 0 | 0 | 1 | 0.99651 | -0.066411 | 0.4 | 1 | 1.1 | 0.9
33 | 1 | 0 | 0 | 0 | 0 | 1 | 0.99716 | -0.053773 | 0.4 | 1 | 1.1 | 0.9
34 | 1 | 0 | 0 | 0 | 0 | 1 | 0.99721 | -0.052917 | 0.4 | 1 | 1.1 | 0.9
43 | 1 | 0 | 0 | 0 | 0 | 1 | 0.99739 | -0.049521 | 0.4 | 1 | 1.1 | 0.9
40 | 1 | 0.0056464 | 0.0014151 | 0 | 0 | 1 | 0.99544 | -0.086654 | 0.4 | 1 | 1.1 | 0.9
60 | 1 | 0 | 0 | 0 | 0 | 1 | 0.99817 | -0.034587 | 0.4 | 1 | 1.1 | 0.9
66 | 1 | 0.0033013 | 0.00082739 | 0 | 0 | 1 | 0.99631 | -0.069917 | 0.4 | 1 | 1.1 | 0.9
56 | 1 | 0 | 0 | 0 | 0 | 1 | 0.97603 | -0.46153 | 0.4 | 1 | 1.1 | 0.9
106 | 1 | 0.0063259 | 0.0015854 | 0 | 0 | 1 | 0.97566 | -0.46887 | 0.4 | 1 | 1.1 | 0.9
53 | 1 | 0.010462 | 0.0026221 | 0 | 0 | 1 | 0.97436 | -0.49452 | 0.4 | 1 | 1.1 | 0.9
50 | 1 | 0 | 0 | 0 | 0 | 1 | 0.98328 | -0.32067 | 0.4 | 1 | 1.1 | 0.9
47 | 1 | 0 | 0 | 0 | 0 | 1 | 0.98323 | -0.32164 | 0.4 | 1 | 1.1 | 0.9
45 | 1 | 0.0069038 | 0.0017302 | 0 | 0 | 1 | 0.98304 | -0.32532 | 0.4 | 1 | 1.1 | 0.9
52 | 1 | 0 | 0 | 0 | 0 | 1 | 0.99734 | -0.050734 | 0.4 | 1 | 1.1 | 0.9
61 | 1 | 0.010952 | 0.0027448 | 0 | 0 | 1 | 0.99702 | -0.056873 | 0.4 | 1 | 1.1 | 0.9
59 | 1 | 0.0028761 | 0.00072083 | 0 | 0 | 1 | 0.99788 | -0.040287 | 0.4 | 1 | 1.1 | 0.9
64 | 1 | 0.0030736 | 0.00077033 | 0 | 0 | 1 | 0.99491 | -0.09659 | 0.4 | 1 | 1.1 | 0.9
62 | 3 | 0.010959 | 0.0027466 | 0 | 0 | 1 | 1 | 0 | 0.4 | 1 | 1.1 | 0.9
67 | 1 | 0 | 0 | 0 | 0 | 1 | 0.99537 | -0.087813 | 0.4 | 1 | 1.1 | 0.9
107 | 1 | 0.038041 | 0.009534 | 0 | 0 | 1 | 0.98245 | -0.33687 | 0.4 | 1 | 1.1 | 0.9
105 | 1 | 0.025043 | 0.0062764 | 0 | 0 | 1 | 0.98206 | -0.34446 | 0.4 | 1 | 1.1 | 0.9
116 | 1 | 0 | 0 | 0 | 0 | 1 | 0.99671 | -0.062774 | 0.4 | 1 | 1.1 | 0.9
54 | 1 | 0.024098 | 0.0060396 | 0 | 0 | 1 | 0.97364 | -0.5087 | 0.4 | 1 | 1.1 | 0.9
115 | 1 | 0 | 0 | 0 | 0 | 1 | 0.99986 | -0.0027349 | 0.4 | 1 | 1.1 | 0.9
114 | 1 | 0.010959 | 0.0027465 | 0 | 0 | 1 | 0.99644 | -0.068008 | 0.4 | 1 | 1.1 | 0.9
113 | 1 | 0.010959 | 0.0027466 | 0 | 0 | 1 | 0.99969 | -0.0059546 | 0.4 | 1 | 1.1 | 0.9
65 | 1 | 0.0014517 | 0.00036383 | 0 | 0 | 1 | 0.99524 | -0.090388 | 0.4 | 1 | 1.1 | 0.9
77 | 1 | 0.0033245 | 0.00083321 | 0 | 0 | 1 | 0.97732 | -0.43724 | 0.4 | 1 | 1.1 | 0.9
78 | 1 | 0.0030441 | 0.00076292 | 0 | 0 | 1 | 0.97732 | -0.43711 | 0.4 | 1 | 1.1 | 0.9
80 | 1 | 0 | 0 | 0 | 0 | 1 | 0.97752 | -0.43321 | 0.4 | 1 | 1.1 | 0.9
91 | 1 | 0.0019493 | 0.00048854 | 0 | 0 | 1 | 0.97748 | -0.43413 | 0.4 | 1 | 1.1 | 0.9
88 | 1 | 0.0007886 | 0.00019764 | 0 | 0 | 1 | 0.97751 | -0.43348 | 0.4 | 1 | 1.1 | 0.9
99 | 1 | 0.00057616 | 0.0001444 | 0 | 0 | 1 | 0.97756 | -0.43247 | 0.4 | 1 | 1.1 | 0.9
102 | 1 | 0 | 0 | 0 | 0 | 1 | 0.97746 | -0.43447 | 0.4 | 1 | 1.1 | 0.9
100 | 1 | 0.0010707 | 0.00026834 | 0 | 0 | 1 | 0.97739 | -0.43579 | 0.4 | 1 | 1.1 | 0.9
97 | 1 | 0.0010469 | 0.00026237 | 0 | 0 | 1 | 0.97831 | -0.41768 | 0.4 | 1 | 1.1 | 0.9
101 | 1 | 0.00069588 | 0.0001744 | 0 | 0 | 1 | 0.97736 | -0.43642 | 0.4 | 1 | 1.1 | 0.9
112 | 1 | 0.0058287 | 0.0014608 | 0 | 0 | 1 | 0.99628 | -0.071181 | 0.4 | 1 | 1.1 | 0.9

## generator_data
GEN_BUS | PG | QG | QMAX | QMIN | VG | MBASE | GEN_STATUS | PMAX | PMIN
62 | 0.37955 | 0.097017 | 10 | -10 | 1 | 100 | 1 | 10 | 0

## branch_data
F_BUS | T_BUS | BR_R | BR_X | BR_B | RATE_A | RATE_B | RATE_C | TAP | SHIFT | BR_STATUS | ANGMIN | ANGMAX | P_in | Q_in | P_out | Q_out
1 | 2 | 2.264 | 1.449 | 3.8019e-09 | 0 | 0 | 0 | 0 | 0 | 1 | -90 | 90 | -0.0039504 | -0.00099007 | 0.0039507 | 0.00098994
2 | 4 | 1.1422 | 0.73102 | 1.9181e-09 | 0 | 0 | 0 | 0 | 0 | 1 | -90 | 90 | -0.0073029 | -0.0018301 | 0.0073036 | 0.0018303
4 | 21 | 2.1154 | 1.3539 | 3.5524e-09 | 0 | 0 | 0 | 0 | 0 | 1 | -90 | 90 | -0.010656 | -0.0026705 | 0.010658 | 0.0026718
21 | 111 | 3.5533 | 2.2741 | 5.9669e-09 | 0 | 0 | 0 | 0 | 0 | 1 | -90 | 90 | -0.012579 | -0.0031531 | 0.012585 | 0.0031565
5 | 7 | 4.9791 | 3.1866 | 8.3613e-09 | 0 | 0 | 0 | 0 | 0 | 1 | -90 | 90 | -0.0094167 | -0.0023609 | 0.0094216 | 0.0023633
5 | 69 | 3.3915 | 2.1705 | 5.6952e-09 | 0 | 0 | 0 | 0 | 0 | 1 | -90 | 90 | 0.0094167 | 0.0023609 | -0.0094133 | -0.0023593
7 | 94 | 1.4845 | 0.95007 | 2.4929e-09 | 0 | 0 | 0 | 0 | 0 | 1 | -90 | 90 | 0.0012387 | 0.00031024 | -0.0012387 | -0.00031046
7 | 93 | 3.0533 | 1.9541 | 5.1273e-09 | 0 | 0 | 0 | 0 | 0 | 1 | -90 | 90 | -0.01066 | -0.0026735 | 0.010664 | 0.0026755
69 | 70 | 1.7373 | 1.1119 | 2.9174e-09 | 0 | 0 | 0 | 0 | 0 | 1 | -90 | 90 | 0.0058182 | 0.0014582 | -0.0058176 | -0.0014581
93 | 92 | 1.7803 | 1.1394 | 2.9896e-09 | 0 | 0 | 0 | 0 | 0 | 1 | -90 | 90 | -0.01218 | -0.0030555 | 0.012183 | 0.0030571
8 | 26 | 0.55227 | 0.35345 | 9.274e-10 | 0 | 0 | 0 | 0 | 0 | 1 | -90 | 90 | 0.01532 | 0.0038402 | -0.015318 | -0.0038394
8 | 58 | 0.41626 | 0.2664 | 6.9901e-10 | 0 | 0 | 0 | 0 | 0 | 1 | -90 | 90 | -0.01532 | -0.0038402 | 0.015321 | 0.0038408
26 | 27 | 2.1202 | 1.3569 | 3.5603e-09 | 0 | 0 | 0 | 0 | 0 | 1 | -90 | 90 | 0.0075006 | 0.00188 | -0.0074993 | -0.0018795
26 | 25 | 0.50111 | 0.32071 | 8.4149e-10 | 0 | 0 | 0 | 0 | 0 | 1 | -90 | 90 | 0.0078178 | 0.0019594 | -0.0078175 | -0.0019593
58 | 31 | 2.6795 | 1.7149 | 4.4996e-09 | 0 | 0 | 0 | 0 | 0 | 1 | -90 | 90 | -0.021161 | -0.0053045 | 0.021174 | 0.0053123
10 | 24 | 1.8888 | 1.2088 | 3.1717e-09 | 0 | 0 | 0 | 0 | 0 | 1 | -90 | 90 | 0.0055756 | 0.0013968 | -0.005575 | -0.0013967
10 | 36 | 0.46 | 0.2944 | 7.7246e-10 | 0 | 0 | 0 | 0 | 0 | 1 | -90 | 90 | -0.02487 | -0.0062381 | 0.024873 | 0.00624
10 | 110 | 1.3946 | 0.89252 | 2.3418e-09 | 0 | 0 | 0 | 0 | 0 | 1 | -90 | 90 | 0.019294 | 0.0048413 | -0.019289 | -0.0048379
24 | 22 | 1.8702 | 1.1969 | 3.1406e-09 | 0 | 0 | 0 | 0 | 0 | 1 | -90 | 90 | 0.0037912 | 0.00094965 | -0.0037909 | -0.00094977
36 | 38 | 0.91041 | 0.58266 | 1.5288e-09 | 0 | 0 | 0 | 0 | 0 | 1 | -90 | 90 | 0.088005 | 0.022305 | -0.087928 | -0.022256
36 | 35 | 3.0815 | 1.9721 | 5.1746e-09 | 0 | 0 | 0 | 0 | 0 | 1 | -90 | 90 | -0.11288 | -0.028544 | 0.11331 | 0.028818
110 | 111 | 1.4598 | 0.93427 | 2.4514e-09 | 0 | 0 | 0 | 0 | 0 | 1 | -90 | 90 | 0.015796 | 0.0039625 | -0.015792 | -0.0039602
11 | 74 | 1.1682 | 0.74767 | 1.9618e-09 | 0 | 0 | 0 | 0 | 0 | 1 | -90 | 90 | 0.0035673 | 0.00089388 | -0.0035672 | -0.00089396
11 | 75 | 1.8218 | 1.1659 | 3.0592e-09 | 0 | 0 | 0 | 0 | 0 | 1 | -90 | 90 | 0.0022705 | 0.00056881 | -0.0022704 | -0.00056904
11 | 71 | 2.6612 | 1.7032 | 4.4689e-09 | 0 | 0 | 0 | 0 | 0 | 1 | -90 | 90 | -0.0058378 | -0.0014627 | 0.0058388 | 0.0014629
74 | 76 | 0.55281 | 0.3538 | 9.2832e-10 | 0 | 0 | 0 | 0 | 0 | 1 | -90 | 90 | 0.0016678 | 0.00041791 | -0.0016678 | -0.00041799
71 | 72 | 0.7314 | 0.4681 | 1.2282e-09 | 0 | 0 | 0 | 0 | 0 | 1 | -90 | 90 | -0.013806 | -0.0034598 | 0.013808 | 0.0034607
13 | 92 | 1.4231 | 0.91081 | 2.3898e-09 | 0 | 0 | 0 | 0 | 0 | 1 | -90 | 90 | 0.01371 | 0.0034406 | -0.013707 | -0.003439
13 | 86 | 2.2452 | 1.4369 | 3.7704e-09 | 0 | 0 | 0 | 0 | 0 | 1 | -90 | 90 | -0.01371 | -0.0034406 | 0.013715 | 0.0034433
86 | 84 | 1.9024 | 1.2175 | 3.1947e-09 | 0 | 0 | 0 | 0 | 0 | 1 | -90 | 90 | -0.015338 | -0.00385 | 0.015343 | 0.0038529
14 | 18 | 0.74771 | 0.47854 | 1.2556e-09 | 0 | 0 | 0 | 0 | 0 | 1 | -90 | 90 | 0.073261 | 0.018454 | -0.073217 | -0.018426
14 | 44 | 2.6763 | 1.7128 | 4.4942e-09 | 0 | 0 | 0 | 0 | 0 | 1 | -90 | 90 | -0.073261 | -0.018454 | 0.07342 | 0.018555
18 | 19 | 3.7214 | 2.3817 | 6.2492e-09 | 0 | 0 | 0 | 0 | 0 | 1 | -90 | 90 | 0.049871 | 0.012567 | -0.049769 | -0.012502
18 | 109 | 2.2803 | 1.4594 | 3.8292e-09 | 0 | 0 | 0 | 0 | 0 | 1 | -90 | 90 | 0.023346 | 0.0058591 | -0.023332 | -0.0058507
44 | 38 | 2.3408 | 1.4981 | 3.9308e-09 | 0 | 0 | 0 | 0 | 0 | 1 | -90 | 90 | -0.080458 | -0.020319 | 0.080625 | 0.020425
19 | 20 | 3.0894 | 1.9772 | 5.1879e-09 | 0 | 0 | 0 | 0 | 0 | 1 | -90 | 90 | 0.021993 | 0.0055212 | -0.021976 | -0.0055111
19 | 85 | 2.584 | 1.6538 | 4.3393e-09 | 0 | 0 | 0 | 0 | 0 | 1 | -90 | 90 | 0.027776 | 0.0069811 | -0.027754 | -0.0069674
109 | 73 | 0.36035 | 0.23062 | 6.0512e-10 | 0 | 0 | 0 | 0 | 0 | 1 | -90 | 90 | 0.018937 | 0.004749 | -0.018935 | -0.0047482
20 | 98 | 3.1313 | 2.0041 | 5.2584e-09 | 0 | 0 | 0 | 0 | 0 | 1 | -90 | 90 | 0.017905 | 0.0044909 | -0.017894 | -0.0044843
20 | 95 | 1.4361 | 0.91912 | 2.4116e-09 | 0 | 0 | 0 | 0 | 0 | 1 | -90 | 90 | 0.0040715 | 0.0010202 | -0.0040713 | -0.0010202
85 | 83 | 1.9389 | 1.2409 | 3.256e-09 | 0 | 0 | 0 | 0 | 0 | 1 | -90 | 90 | 0.017905 | 0.0044989 | -0.017898 | -0.0044948
98 | 90 | 0.69574 | 0.44527 | 1.1683e-09 | 0 | 0 | 0 | 0 | 0 | 1 | -90 | 90 | 0.0167 | 0.0041853 | -0.016698 | -0.004184
95 | 96 | 0.41504 | 0.26563 | 6.9696e-10 | 0 | 0 | 0 | 0 | 0 | 1 | -90 | 90 | 0.0018275 | 0.00045787 | -0.0018275 | -0.00045793
41 | 55 | 7.3518 | 4.7052 | 1.2346e-08 | 0 | 0 | 0 | 0 | 0 | 1 | -90 | 90 | 0.041109 | 0.010386 | -0.040971 | -0.0103
41 | 108 | 8.7061 | 5.5719 | 1.462e-08 | 0 | 0 | 0 | 0 | 0 | 1 | -90 | 90 | -0.041109 | -0.010386 | 0.041272 | 0.010489
55 | 53 | 4.8873 | 3.1279 | 8.207e-09 | 0 | 0 | 0 | 0 | 0 | 1 | -90 | 90 | 0.034641 | 0.008713 | -0.034576 | -0.0086719
55 | 56 | 4.4702 | 2.8609 | 7.5067e-09 | 0 | 0 | 0 | 0 | 0 | 1 | -90 | 90 | 0.00633 | 0.0015866 | -0.006328 | -0.0015861
108 | 51 | 4.5906 | 2.938 | 7.7089e-09 | 0 | 0 | 0 | 0 | 0 | 1 | -90 | 90 | -0.056255 | -0.014244 | 0.056415 | 0.014346
31 | 29 | 1.0047 | 0.643 | 1.6871e-09 | 0 | 0 | 0 | 0 | 0 | 1 | -90 | 90 | -0.021174 | -0.0053123 | 0.021179 | 0.0053152
48 | 46 | 1.5638 | 1.0008 | 2.626e-09 | 0 | 0 | 0 | 0 | 0 | 1 | -90 | 90 | -0.0048982 | -0.0012276 | 0.0048986 | 0.0012276
46 | 45 | 2.4483 | 1.5669 | 4.1113e-09 | 0 | 0 | 0 | 0 | 0 | 1 | -90 | 90 | -0.0048986 | -0.0012276 | 0.0048992 | 0.0012277
22 | 23 | 2.053 | 1.3139 | 3.4475e-09 | 0 | 0 | 0 | 0 | 0 | 1 | -90 | 90 | 0.0009998 | 0.00025025 | -0.00099977 | -0.00025057
35 | 37 | 1.6701 | 1.0689 | 2.8046e-09 | 0 | 0 | 0 | 0 | 0 | 1 | -90 | 90 | -0.12098 | -0.030741 | 0.12124 | 0.03091
42 | 51 | 1.3838 | 0.88561 | 2.3237e-09 | 0 | 0 | 0 | 0 | 0 | 1 | -90 | 90 | 0.1319 | 0.033495 | -0.13164 | -0.033328
42 | 63 | 2.2951 | 1.4688 | 3.854e-09 | 0 | 0 | 0 | 0 | 0 | 1 | -90 | 90 | -0.1319 | -0.033495 | 0.13233 | 0.033772
51 | 50 | 4.4812 | 2.868 | 7.5252e-09 | 0 | 0 | 0 | 0 | 0 | 1 | -90 | 90 | 0.075224 | 0.018982 | -0.074947 | -0.018806
63 | 64 | 1.1749 | 0.75195 | 3.946e-09 | 0 | 0 | 0 | 0 | 0 | 1 | -90 | 90 | -0.14274 | -0.03638 | 0.143 | 0.036546
72 | 73 | 2.4773 | 1.5855 | 4.1601e-09 | 0 | 0 | 0 | 0 | 0 | 1 | -90 | 90 | -0.016439 | -0.0041201 | 0.016447 | 0.0041245
84 | 83 | 1.3811 | 0.88388 | 2.3192e-09 | 0 | 0 | 0 | 0 | 0 | 1 | -90 | 90 | -0.016664 | -0.0041842 | 0.016669 | 0.0041867
104 | 103 | 0.4026 | 0.25766 | 6.7607e-10 | 0 | 0 | 0 | 0 | 0 | 1 | -90 | 90 | -0.0017088 | -0.00042829 | 0.0017088 | 0.00042824
103 | 101 | 1.7087 | 1.0936 | 2.8694e-09 | 0 | 0 | 0 | 0 | 0 | 1 | -90 | 90 | -0.0030118 | -0.0007548 | 0.003012 | 0.00075464
39 | 37 | 2.8849 | 1.8463 | 4.8445e-09 | 0 | 0 | 0 | 0 | 0 | 1 | -90 | 90 | -0.010284 | -0.0025774 | 0.010287 | 0.002579
37 | 40 | 0.93613 | 0.59912 | 1.572e-09 | 0 | 0 | 0 | 0 | 0 | 1 | -90 | 90 | -0.13153 | -0.033489 | 0.13171 | 0.0336
117 | 68 | 0.69495 | 0.44477 | 1.167e-09 | 0 | 0 | 0 | 0 | 0 | 1 | -90 | 90 | -0.0060759 | -0.0015228 | 0.0060761 | 0.0015228
68 | 67 | 0.47606 | 0.30468 | 7.9943e-10 | 0 | 0 | 0 | 0 | 0 | 1 | -90 | 90 | -0.0088361 | -0.0022145 | 0.0088365 | 0.0022147
89 | 87 | 1.4392 | 0.92106 | 2.4167e-09 | 0 | 0 | 0 | 0 | 0 | 1 | -90 | 90 | -0.0011996 | -0.00030067 | 0.0011997 | 0.00030045
87 | 88 | 1.8136 | 1.1607 | 3.0456e-09 | 0 | 0 | 0 | 0 | 0 | 1 | -90 | 90 | -0.002234 | -0.0005597 | 0.0022341 | 0.00055947
90 | 99 | 0.56132 | 0.35924 | 9.426e-10 | 0 | 0 | 0 | 0 | 0 | 1 | -90 | 90 | 0.0053557 | 0.0013418 | -0.0053555 | -0.0013418
90 | 80 | 0.54625 | 0.3496 | 9.173e-10 | 0 | 0 | 0 | 0 | 0 | 1 | -90 | 90 | 0.011343 | 0.0028423 | -0.011342 | -0.0028418
96 | 97 | 0.64188 | 0.4108 | 1.0779e-09 | 0 | 0 | 0 | 0 | 0 | 1 | -90 | 90 | 0.0010469 | 0.00026228 | -0.0010468 | -0.00026237
28 | 29 | 1.0271 | 0.65734 | 1.7248e-09 | 0 | 0 | 0 | 0 | 0 | 1 | -90 | 90 | 0.021184 | 0.0053182 | -0.021179 | -0.0053152
28 | 30 | 0.93295 | 0.59709 | 1.5667e-09 | 0 | 0 | 0 | 0 | 0 | 1 | -90 | 90 | -0.025032 | -0.0062827 | 0.025039 | 0.0062866
30 | 32 | 0.89506 | 0.57284 | 1.5031e-09 | 0 | 0 | 0 | 0 | 0 | 1 | -90 | 90 | -0.025039 | -0.0062866 | 0.025045 | 0.0062902
32 | 33 | 1.9773 | 1.2655 | 3.3205e-09 | 0 | 0 | 0 | 0 | 0 | 1 | -90 | 90 | -0.028501 | -0.0071565 | 0.028518 | 0.0071672
33 | 34 | 0.13406 | 0.0858 | 2.2513e-10 | 0 | 0 | 0 | 0 | 0 | 1 | -90 | 90 | -0.028518 | -0.0071672 | 0.028519 | 0.0071679
34 | 43 | 0.092148 | 0.058975 | 3.0948e-10 | 0 | 0 | 0 | 0 | 0 | 1 | -90 | 90 | -0.16609 | -0.042327 | 0.16612 | 0.042344
34 | 40 | 1.1051 | 0.70728 | 1.8558e-09 | 0 | 0 | 0 | 0 | 0 | 1 | -90 | 90 | 0.13758 | 0.035159 | -0.13735 | -0.035015
43 | 60 | 0.20688 | 0.1324 | 1.0422e-09 | 0 | 0 | 0 | 0 | 0 | 1 | -90 | 90 | -0.32614 | -0.083292 | 0.32638 | 0.083443
43 | 66 | 0.57551 | 0.36833 | 2.8993e-09 | 0 | 0 | 0 | 0 | 0 | 1 | -90 | 90 | 0.16002 | 0.040949 | -0.15986 | -0.040848
60 | 62 | 0.43866 | 0.28074 | 2.2099e-09 | 0 | 0 | 0 | 0 | 0 | 1 | -90 | 90 | -0.35703 | -0.09114 | 0.35763 | 0.091523
60 | 59 | 0.83117 | 0.53195 | 1.3958e-09 | 0 | 0 | 0 | 0 | 0 | 1 | -90 | 90 | 0.030655 | 0.0076971 | -0.030647 | -0.0076919
66 | 67 | 0.51473 | 0.32943 | 2.5931e-09 | 0 | 0 | 0 | 0 | 0 | 1 | -90 | 90 | 0.15656 | 0.04002 | -0.15643 | -0.039934
56 | 106 | 4.9481 | 3.1668 | 8.3093e-09 | 0 | 0 | 0 | 0 | 0 | 1 | -90 | 90 | 0.006328 | 0.0015861 | -0.0063257 | -0.0015855
53 | 54 | 2.5013 | 1.6008 | 4.2004e-09 | 0 | 0 | 0 | 0 | 0 | 1 | -90 | 90 | 0.024114 | 0.0060498 | -0.024098 | -0.0060398
50 | 107 | 1.8439 | 1.1801 | 3.0965e-09 | 0 | 0 | 0 | 0 | 0 | 1 | -90 | 90 | 0.03807 | 0.0095527 | -0.038041 | -0.0095342
50 | 105 | 4.1107 | 2.6309 | 6.903e-09 | 0 | 0 | 0 | 0 | 0 | 1 | -90 | 90 | 0.025071 | 0.006294 | -0.025043 | -0.0062765
50 | 47 | 0.35359 | 0.2263 | 5.9378e-10 | 0 | 0 | 0 | 0 | 0 | 1 | -90 | 90 | 0.011806 | 0.0029593 | -0.011805 | -0.002959
47 | 45 | 1.3521 | 0.86536 | 2.2706e-09 | 0 | 0 | 0 | 0 | 0 | 1 | -90 | 90 | 0.011805 | 0.002959 | -0.011803 | -0.0029579
52 | 61 | 0.98619 | 0.63116 | 1.6561e-09 | 0 | 0 | 0 | 0 | 0 | 1 | -90 | 90 | 0.027757 | 0.0069625 | -0.027749 | -0.0069574
52 | 59 | 1.68 | 1.0752 | 2.8211e-09 | 0 | 0 | 0 | 0 | 0 | 1 | -90 | 90 | -0.027757 | -0.0069625 | 0.027771 | 0.006971
61 | 116 | 1.5656 | 1.002 | 2.6291e-09 | 0 | 0 | 0 | 0 | 0 | 1 | -90 | 90 | 0.016797 | 0.0042126 | -0.016792 | -0.0042099
64 | 65 | 0.19082 | 0.12212 | 9.613e-10 | 0 | 0 | 0 | 0 | 0 | 1 | -90 | 90 | -0.14608 | -0.037316 | 0.14612 | 0.037344
62 | 115 | 1.1184 | 0.71575 | 1.878e-09 | 0 | 0 | 0 | 0 | 0 | 1 | -90 | 90 | 0.010962 | 0.0027481 | -0.010961 | -0.0027474
67 | 65 | 0.078462 | 0.050215 | 3.9527e-10 | 0 | 0 | 0 | 0 | 0 | 1 | -90 | 90 | 0.14759 | 0.037719 | -0.14757 | -0.037708
116 | 114 | 1.388 | 0.8883 | 2.3308e-09 | 0 | 0 | 0 | 0 | 0 | 1 | -90 | 90 | 0.016792 | 0.0042099 | -0.016788 | -0.0042074
115 | 113 | 1.3163 | 0.84243 | 2.2104e-09 | 0 | 0 | 0 | 0 | 0 | 1 | -90 | 90 | 0.010961 | 0.0027474 | -0.010959 | -0.0027466
114 | 112 | 2.4223 | 1.5503 | 4.0677e-09 | 0 | 0 | 0 | 0 | 0 | 1 | -90 | 90 | 0.0058295 | 0.001461 | -0.0058287 | -0.0014608
77 | 78 | 0.17629 | 0.11282 | 2.9603e-10 | 0 | 0 | 0 | 0 | 0 | 1 | -90 | 90 | -0.0033245 | -0.00083323 | 0.0033245 | 0.00083321
78 | 80 | 2.619 | 1.6761 | 4.398e-09 | 0 | 0 | 0 | 0 | 0 | 1 | -90 | 90 | -0.0063685 | -0.0015961 | 0.0063697 | 0.0015965
80 | 91 | 2.0266 | 1.297 | 3.4032e-09 | 0 | 0 | 0 | 0 | 0 | 1 | -90 | 90 | 0.0019493 | 0.00048828 | -0.0019493 | -0.00048855
80 | 88 | 0.38129 | 0.24403 | 6.4029e-10 | 0 | 0 | 0 | 0 | 0 | 1 | -90 | 90 | 0.0030227 | 0.00075708 | -0.0030227 | -0.00075711
99 | 102 | 1.8004 | 1.1523 | 3.0234e-09 | 0 | 0 | 0 | 0 | 0 | 1 | -90 | 90 | 0.0047794 | 0.0011974 | -0.0047789 | -0.0011974
102 | 100 | 1.1826 | 0.75686 | 1.9859e-09 | 0 | 0 | 0 | 0 | 0 | 1 | -90 | 90 | 0.0047789 | 0.0011974 | -0.0047786 | -0.0011973
100 | 101 | 0.71911 | 0.46023 | 1.2076e-09 | 0 | 0 | 0 | 0 | 0 | 1 | -90 | 90 | 0.003708 | 0.000929 | -0.0037079 | -0.00092905