## bus_data
BUS_I | BUS_TYPE | Pd | Qd | Gs | Bs | area | Vm | Va | baseKV | zone | Vmax | Vmin
1 | 3 | 0.0939 | 0.023534 | 0 | 0 | 1 | 1 | 0 | 0.4 | 1 | 1.1 | 0.9
2 | 1 | 0 | 0 | 0 | 0 | 1 | 0.99647 | -0.06678 | 0.4 | 1 | 1.1 | 0.9
3 | 1 | 0 | 0 | 0 | 0 | 1 | 0.99555 | -0.084536 | 0.4 | 1 | 1.1 | 0.9
4 | 1 | 0.079288 | 0.019871 | 0 | 0 | 1 | 0.99546 | -0.08598 | 0.4 | 1 | 1.1 | 0.9
5 | 1 | 0 | 0 | 0 | 0 | 1 | 0.99213 | -0.14876 | 0.4 | 1 | 1.1 | 0.9
26 | 1 | 0 | 0 | 0 | 0 | 1 | 0.99529 | -0.089514 | 0.4 | 1 | 1.1 | 0.9
24 | 1 | 0.0080559 | 0.002019 | 0 | 0 | 1 | 0.99522 | -0.090935 | 0.4 | 1 | 1.1 | 0.9
6 | 1 | 0 | 0 | 0 | 0 | 1 | 0.98741 | -0.23985 | 0.4 | 1 | 1.1 | 0.9
8 | 1 | 0 | 0 | 0 | 0 | 1 | 0.98488 | -0.28762 | 0.4 | 1 | 1.1 | 0.9
12 | 1 | 0.082514 | 0.02068 | 0 | 0 | 1 | 0.97899 | -0.40349 | 0.4 | 1 | 1.1 | 0.9
7 | 1 | 0 | 0 | 0 | 0 | 1 | 0.97372 | -0.50692 | 0.4 | 1 | 1.1 | 0.9
9 | 1 | 0 | 0 | 0 | 0 | 1 | 0.97874 | -0.40842 | 0.4 | 1 | 1.1 | 0.9
23 | 1 | 0.017921 | 0.0044914 | 0 | 0 | 1 | 0.97323 | -0.5166 | 0.4 | 1 | 1.1 | 0.9
16 | 1 | 0 | 0 | 0 | 0 | 1 | 0.98169 | -0.34935 | 0.4 | 1 | 1.1 | 0.9
10 | 1 | 0.016372 | 0.0041032 | 0 | 0 | 1 | 0.97764 | -0.42988 | 0.4 | 1 | 1.1 | 0.9
27 | 1 | 0.0081073 | 0.0020319 | 0 | 0 | 1 | 0.99508 | -0.093503 | 0.4 | 1 | 1.1 | 0.9
25 | 1 | 0.00045265 | 0.00011345 | 0 | 0 | 1 | 0.99521 | -0.0911 | 0.4 | 1 | 1.1 | 0.9
17 | 1 | 0 | 0 | 0 | 0 | 1 | 0.98114 | -0.36018 | 0.4 | 1 | 1.1 | 0.9
19 | 1 | 0.04715 | 0.011817 | 0 | 0 | 1 | 0.97081 | -0.56251 | 0.4 | 1 | 1.1 | 0.9
18 | 1 | 0 | 0 | 0 | 0 | 1 | 0.9765 | -0.45063 | 0.4 | 1 | 1.1 | 0.9
15 | 1 | 0.041401 | 0.010376 | 0 | 0 | 1 | 0.9795 | -0.39225 | 0.4 | 1 | 1.1 | 0.9
20 | 1 | 0 | 0 | 0 | 0 | 1 | 0.97612 | -0.45803 | 0.4 | 1 | 1.1 | 0.9
21 | 1 | 0.044126 | 0.011059 | 0 | 0 | 1 | 0.97417 | -0.49653 | 0.4 | 1 | 1.1 | 0.9

## generator_data
GEN_BUS | PG | QG | QMAX | QMIN | VG | MBASE | GEN_STATUS | PMAX | PMIN
1 | 0.44527 | 0.1139 | 10 | -10 | 1 | 100 | 1 | 10 | 0

## branch_data
F_BUS | T_BUS | BR_R | BR_X | BR_B | RATE_A | RATE_B | RATE_C | TAP | SHIFT | BR_STATUS | ANGMIN | ANGMAX | P_in | Q_in | P_out | Q_out
1 | 2 | 0.86348 | 0.55263 | 4.3501e-09 | 0 | 0 | 0 | 0 | 0 | 1 | -90 | 90 | 0.35137 | 0.090371 | -0.35023 | -0.089644
2 | 3 | 4.7502 | 3.0401 | 7.9769e-09 | 0 | 0 | 0 | 0 | 0 | 1 | -90 | 90 | 0.016636 | 0.0041748 | -0.016622 | -0.0041666
2 | 4 | 0.4353 | 0.27859 | 1.462e-09 | 0 | 0 | 0 | 0 | 0 | 1 | -90 | 90 | 0.1982 | 0.050484 | -0.19801 | -0.050366
2 | 5 | 2.7378 | 1.7522 | 1.3792e-08 | 0 | 0 | 0 | 0 | 0 | 1 | -90 | 90 | 0.1354 | 0.034986 | -0.13486 | -0.034642
3 | 26 | 2.7266 | 1.745 | 4.5788e-09 | 0 | 0 | 0 | 0 | 0 | 1 | -90 | 90 | 0.0081108 | 0.0020333 | -0.0081088 | -0.0020325
3 | 24 | 3.3394 | 2.1372 | 5.6078e-09 | 0 | 0 | 0 | 0 | 0 | 1 | -90 | 90 | 0.0085112 | 0.0021333 | -0.0085086 | -0.0021322
4 | 6 | 5.8029 | 3.7138 | 9.7446e-09 | 0 | 0 | 0 | 0 | 0 | 1 | -90 | 90 | 0.11872 | 0.030495 | -0.11784 | -0.029933
5 | 8 | 4.5837 | 2.9336 | 1.5395e-08 | 0 | 0 | 0 | 0 | 0 | 1 | -90 | 90 | 0.13486 | 0.034642 | -0.13396 | -0.034066
26 | 27 | 2.1842 | 1.3979 | 3.6678e-09 | 0 | 0 | 0 | 0 | 0 | 1 | -90 | 90 | 0.0081088 | 0.0020325 | -0.0081073 | -0.0020319
24 | 25 | 1.625 | 1.04 | 2.7288e-09 | 0 | 0 | 0 | 0 | 0 | 1 | -90 | 90 | 0.00045266 | 0.00011318 | -0.00045265 | -0.00011345
6 | 12 | 6.0695 | 3.8845 | 1.0192e-08 | 0 | 0 | 0 | 0 | 0 | 1 | -90 | 90 | 0.11784 | 0.029933 | -0.11692 | -0.029345
8 | 16 | 2.0159 | 1.2902 | 3.3853e-09 | 0 | 0 | 0 | 0 | 0 | 1 | -90 | 90 | 0.13396 | 0.034066 | -0.13356 | -0.033812
12 | 9 | 0.61721 | 0.39502 | 1.0365e-09 | 0 | 0 | 0 | 0 | 0 | 1 | -90 | 90 | 0.03441 | 0.0086648 | -0.034402 | -0.0086597
7 | 9 | 23.4711 | 15.0215 | 3.9414e-08 | 0 | 0 | 0 | 0 | 0 | 1 | -90 | 90 | -0.017929 | -0.0044963 | 0.018014 | 0.0045467
7 | 23 | 2.295 | 1.4688 | 3.854e-09 | 0 | 0 | 0 | 0 | 0 | 1 | -90 | 90 | 0.017929 | 0.0044963 | -0.017921 | -0.0044914
9 | 10 | 5.6206 | 3.5972 | 9.4385e-09 | 0 | 0 | 0 | 0 | 0 | 1 | -90 | 90 | 0.016389 | 0.004113 | -0.016372 | -0.0041032
16 | 17 | 0.3525 | 0.2256 | 5.9194e-10 | 0 | 0 | 0 | 0 | 0 | 1 | -90 | 90 | 0.13356 | 0.033812 | -0.13349 | -0.033768
17 | 18 | 4.2553 | 2.7234 | 7.1458e-09 | 0 | 0 | 0 | 0 | 0 | 1 | -90 | 90 | 0.092024 | 0.023352 | -0.091626 | -0.023097
17 | 15 | 3.3367 | 2.1355 | 5.6032e-09 | 0 | 0 | 0 | 0 | 0 | 1 | -90 | 90 | 0.041465 | 0.010416 | -0.041401 | -0.010376
19 | 18 | 10.0824 | 6.4527 | 1.6931e-08 | 0 | 0 | 0 | 0 | 0 | 1 | -90 | 90 | -0.04715 | -0.011817 | 0.047403 | 0.011977
18 | 20 | 0.71672 | 0.4587 | 1.2036e-09 | 0 | 0 | 0 | 0 | 0 | 1 | -90 | 90 | 0.044223 | 0.01112 | -0.044207 | -0.01111
20 | 21 | 3.7187 | 2.38 | 6.2447e-09 | 0 | 0 | 0 | 0 | 0 | 1 | -90 | 90 | 0.044207 | 0.01111 | -0.044126 | -0.011059