## bus_data
BUS_I | BUS_TYPE | Pd | Qd | Gs | Bs | area | Vm | Va | baseKV | zone | Vmax | Vmin
1 | 1 | 0.016353 | 0.0040985 | 0 | 0 | 1 | 0.98854 | -0.21875 | 0.4 | 1 | 1.1 | 0.9
3 | 1 | 0 | 0 | 0 | 0 | 1 | 0.98912 | -0.2074 | 0.4 | 1 | 1.1 | 0.9
2 | 1 | 0 | 0 | 0 | 0 | 1 | 0.99177 | -0.15655 | 0.4 | 1 | 1.1 | 0.9
4 | 1 | 0 | 0 | 0 | 0 | 1 | 0.99433 | -0.10767 | 0.4 | 1 | 1.1 | 0.9
14 | 1 | 0 | 0 | 0 | 0 | 1 | 0.98581 | -0.2713 | 0.4 | 1 | 1.1 | 0.9
8 | 1 | 0 | 0 | 0 | 0 | 1 | 0.99477 | -0.09922 | 0.4 | 1 | 1.1 | 0.9
33 | 1 | 0.016367 | 0.0041019 | 0 | 0 | 1 | 0.99241 | -0.14454 | 0.4 | 1 | 1.1 | 0.9
5 | 3 | 0 | 0 | 0 | 0 | 1 | 1 | 0 | 0.4 | 1 | 1.1 | 0.9
45 | 1 | 0.011284 | 0.002828 | 0 | 0 | 1 | 0.99906 | -0.018066 | 0.4 | 1 | 1.1 | 0.9
49 | 1 | 0.014759 | 0.0036991 | 0 | 0 | 1 | 0.99715 | -0.053895 | 0.4 | 1 | 1.1 | 0.9
6 | 1 | 0 | 0 | 0 | 0 | 1 | 0.98879 | -0.2144 | 0.4 | 1 | 1.1 | 0.9
30 | 1 | 0 | 0 | 0 | 0 | 1 | 0.98636 | -0.26172 | 0.4 | 1 | 1.1 | 0.9
34 | 1 | 0.0064947 | 0.0016277 | 0 | 0 | 1 | 0.98937 | -0.20326 | 0.4 | 1 | 1.1 | 0.9
7 | 1 | 0 | 0 | 0 | 0 | 1 | 0.97972 | -0.39013 | 0.4 | 1 | 1.1 | 0.9
38 | 1 | 0.012476 | 0.0031267 | 0 | 0 | 1 | 0.97951 | -0.39429 | 0.4 | 1 | 1.1 | 0.9
35 | 1 | 0.012473 | 0.003126 | 0 | 0 | 1 | 0.9799 | -0.38654 | 0.4 | 1 | 1.1 | 0.9
50 | 1 | 0.0161 | 0.0040351 | 0 | 0 | 1 | 0.99606 | -0.07462 | 0.4 | 1 | 1.1 | 0.9
9 | 1 | 0 | 0 | 0 | 0 | 1 | 0.98328 | -0.32042 | 0.4 | 1 | 1.1 | 0.9
12 | 1 | 0 | 0 | 0 | 0 | 1 | 0.9827 | -0.3318 | 0.4 | 1 | 1.1 | 0.9
43 | 1 | 0.015072 | 0.0037774 | 0 | 0 | 1 | 0.98178 | -0.34975 | 0.4 | 1 | 1.1 | 0.9
10 | 1 | 0 | 0 | 0 | 0 | 1 | 0.98376 | -0.31103 | 0.4 | 1 | 1.1 | 0.9
53 | 1 | 0 | 0 | 0 | 0 | 1 | 0.98329 | -0.32012 | 0.4 | 1 | 1.1 | 0.9
51 | 1 | 0.011062 | 0.0027724 | 0 | 0 | 1 | 0.98252 | -0.33529 | 0.4 | 1 | 1.1 | 0.9
13 | 1 | 0 | 0 | 0 | 0 | 1 | 0.9902 | -0.1872 | 0.4 | 1 | 1.1 | 0.9
32 | 1 | 0.015871 | 0.0039777 | 0 | 0 | 1 | 0.99157 | -0.16081 | 0.4 | 1 | 1.1 | 0.9
39 | 1 | 0.016519 | 0.00414 | 0 | 0 | 1 | 0.98461 | -0.29473 | 0.4 | 1 | 1.1 | 0.9
17 | 1 | 0 | 0 | 0 | 0 | 1 | 0.97549 | -0.47261 | 0.4 | 1 | 1.1 | 0.9
60 | 1 | 0.013541 | 0.0033937 | 0 | 0 | 1 | 0.97527 | -0.47699 | 0.4 | 1 | 1.1 | 0.9
58 | 1 | 0.012326 | 0.0030892 | 0 | 0 | 1 | 0.97585 | -0.46544 | 0.4 | 1 | 1.1 | 0.9
18 | 1 | 0 | 0 | 0 | 0 | 1 | 0.97761 | -0.43091 | 0.4 | 1 | 1.1 | 0.9
61 | 1 | 0 | 0 | 0 | 0 | 1 | 0.97668 | -0.44909 | 0.4 | 1 | 1.1 | 0.9
56 | 1 | 0.013122 | 0.0032888 | 0 | 0 | 1 | 0.97881 | -0.40741 | 0.4 | 1 | 1.1 | 0.9
19 | 1 | 0 | 0 | 0 | 0 | 1 | 0.98019 | -0.38056 | 0.4 | 1 | 1.1 | 0.9
54 | 1 | 0 | 0 | 0 | 0 | 1 | 0.98054 | -0.37367 | 0.4 | 1 | 1.1 | 0.9
57 | 1 | 0.011062 | 0.0027724 | 0 | 0 | 1 | 0.97966 | -0.3909 | 0.4 | 1 | 1.1 | 0.9
22 | 1 | 0 | 0 | 0 | 0 | 1 | 0.97483 | -0.48563 | 0.4 | 1 | 1.1 | 0.9
59 | 1 | 0 | 0 | 0 | 0 | 1 | 0.97608 | -0.46104 | 0.4 | 1 | 1.1 | 0.9
62 | 1 | 0.039892 | 0.0099978 | 0 | 0 | 1 | 0.97446 | -0.49287 | 0.4 | 1 | 1.1 | 0.9
24 | 1 | 0 | 0 | 0 | 0 | 1 | 0.98299 | -0.32628 | 0.4 | 1 | 1.1 | 0.9
41 | 1 | 0.0083152 | 0.002084 | 0 | 0 | 1 | 0.98312 | -0.32385 | 0.4 | 1 | 1.1 | 0.9
42 | 1 | 0.0085175 | 0.0021347 | 0 | 0 | 1 | 0.98285 | -0.32902 | 0.4 | 1 | 1.1 | 0.9
44 | 1 | 0.011995 | 0.0030063 | 0 | 0 | 1 | 0.99878 | -0.023385 | 0.4 | 1 | 1.1 | 0.9
31 | 1 | 0.0060489 | 0.001516 | 0 | 0 | 1 | 0.98619 | -0.26496 | 0.4 | 1 | 1.1 | 0.9
29 | 1 | 0.0028363 | 0.00071084 | 0 | 0 | 1 | 0.98591 | -0.27046 | 0.4 | 1 | 1.1 | 0.9
36 | 1 | 0 | 0 | 0 | 0 | 1 | 0.97994 | -0.38575 | 0.4 | 1 | 1.1 | 0.9
37 | 1 | 0.007895 | 0.0019787 | 0 | 0 | 1 | 0.98071 | -0.37077 | 0.4 | 1 | 1.1 | 0.9
55 | 1 | 0.012576 | 0.0031518 | 0 | 0 | 1 | 0.98295 | -0.32668 | 0.4 | 1 | 1.1 | 0.9
52 | 1 | 0.016535 | 0.004144 | 0 | 0 | 1 | 0.98285 | -0.32865 | 0.4 | 1 | 1.1 | 0.9
40 | 1 | 0.015207 | 0.0038111 | 0 | 0 | 1 | 0.98363 | -0.31373 | 0.4 | 1 | 1.1 | 0.9
48 | 1 | 0.018795 | 0.0047105 | 0 | 0 | 1 | 0.98529 | -0.2825 | 0.4 | 1 | 1.1 | 0.9
46 | 1 | 0.012927 | 0.0032399 | 0 | 0 | 1 | 0.9853 | -0.28228 | 0.4 | 1 | 1.1 | 0.9
26 | 1 | 0.0087623 | 0.0021961 | 0 | 0 | 1 | 0.98539 | -0.28066 | 0.4 | 1 | 1.1 | 0.9
27 | 1 | 0.0022619 | 0.00056689 | 0 | 0 | 1 | 0.98558 | -0.27687 | 0.4 | 1 | 1.1 | 0.9
28 | 1 | 0.0070002 | 0.0017544 | 0 | 0 | 1 | 0.98536 | -0.2811 | 0.4 | 1 | 1.1 | 0.9
47 | 1 | 0.0021764 | 0.00054546 | 0 | 0 | 1 | 0.98584 | -0.2718 | 0.4 | 1 | 1.1 | 0.9

## generator_data
GEN_BUS | PG | QG | QMAX | QMIN | VG | MBASE | GEN_STATUS | PMAX | PMIN
5 | 0.4023 | 0.10302 | 10 | -10 | 1 | 100 | 1 | 10 | 0

## branch_data
F_BUS | T_BUS | BR_R | BR_X | BR_B | RATE_A | RATE_B | RATE_C | TAP | SHIFT | BR_STATUS | ANGMIN | ANGMAX | P_in | Q_in | P_out | Q_out
1 | 3 | 3.0404 | 1.9458 | 5.1056e-09 | 0 | 0 | 0 | 0 | 0 | 1 | -90 | 90 | -0.016353 | -0.0040985 | 0.016362 | 0.0041037
3 | 14 | 1.2325 | 0.7888 | 6.2091e-09 | 0 | 0 | 0 | 0 | 0 | 1 | -90 | 90 | 0.22855 | 0.058037 | -0.22785 | -0.057589
3 | 2 | 0.92031 | 0.589 | 4.6364e-09 | 0 | 0 | 0 | 0 | 0 | 1 | -90 | 90 | -0.24492 | -0.06214 | 0.24552 | 0.062524
2 | 4 | 0.88916 | 0.56906 | 4.4794e-09 | 0 | 0 | 0 | 0 | 0 | 1 | -90 | 90 | -0.24552 | -0.062524 | 0.2461 | 0.062895
4 | 8 | 0.1094 | 0.070017 | 5.5114e-10 | 0 | 0 | 0 | 0 | 0 | 1 | -90 | 90 | -0.34624 | -0.088223 | 0.34638 | 0.088313
4 | 33 | 1.638 | 1.0483 | 2.7506e-09 | 0 | 0 | 0 | 0 | 0 | 1 | -90 | 90 | 0.10014 | 0.025328 | -0.099964 | -0.025216
14 | 39 | 2.0992 | 1.3435 | 3.5252e-09 | 0 | 0 | 0 | 0 | 0 | 1 | -90 | 90 | 0.048651 | 0.012228 | -0.048597 | -0.012194
14 | 9 | 3.6182 | 2.3157 | 6.076e-09 | 0 | 0 | 0 | 0 | 0 | 1 | -90 | 90 | 0.059247 | 0.014951 | -0.059108 | -0.014863
14 | 10 | 1.4504 | 0.92824 | 7.3067e-09 | 0 | 0 | 0 | 0 | 0 | 1 | -90 | 90 | 0.11995 | 0.03041 | -0.11973 | -0.030265
8 | 50 | 0.31899 | 0.20416 | 1.607e-09 | 0 | 0 | 0 | 0 | 0 | 1 | -90 | 90 | -0.34638 | -0.088313 | 0.34679 | 0.088577
33 | 32 | 0.86288 | 0.55224 | 1.449e-09 | 0 | 0 | 0 | 0 | 0 | 1 | -90 | 90 | 0.083597 | 0.021114 | -0.083532 | -0.021072
5 | 45 | 3.4751 | 2.224 | 5.8356e-09 | 0 | 0 | 0 | 0 | 0 | 1 | -90 | 90 | 0.023302 | 0.0058481 | -0.023282 | -0.0058359
5 | 49 | 0.64516 | 0.4129 | 3.2502e-09 | 0 | 0 | 0 | 0 | 0 | 1 | -90 | 90 | 0.379 | 0.097175 | -0.37801 | -0.096543
45 | 44 | 1.9833 | 1.2693 | 3.3304e-09 | 0 | 0 | 0 | 0 | 0 | 1 | -90 | 90 | 0.011998 | 0.0030079 | -0.011995 | -0.0030063
49 | 50 | 0.25728 | 0.16466 | 1.2961e-09 | 0 | 0 | 0 | 0 | 0 | 1 | -90 | 90 | 0.36325 | 0.092844 | -0.36289 | -0.092612
6 | 30 | 3.4018 | 2.1772 | 5.7125e-09 | 0 | 0 | 0 | 0 | 0 | 1 | -90 | 90 | 0.060996 | 0.015359 | -0.060859 | -0.015271
6 | 34 | 0.80309 | 0.51398 | 1.3486e-09 | 0 | 0 | 0 | 0 | 0 | 1 | -90 | 90 | -0.060996 | -0.015359 | 0.061029 | 0.015379
30 | 31 | 0.35387 | 0.22648 | 5.9425e-10 | 0 | 0 | 0 | 0 | 0 | 1 | -90 | 90 | 0.039981 | 0.010033 | -0.039975 | -0.010029
30 | 29 | 1.8258 | 1.1685 | 3.066e-09 | 0 | 0 | 0 | 0 | 0 | 1 | -90 | 90 | 0.020878 | 0.0052385 | -0.020869 | -0.0052332
34 | 13 | 1.0478 | 0.67057 | 1.7595e-09 | 0 | 0 | 0 | 0 | 0 | 1 | -90 | 90 | -0.067523 | -0.017007 | 0.067575 | 0.01704
7 | 38 | 1.4342 | 0.91792 | 2.4085e-09 | 0 | 0 | 0 | 0 | 0 | 1 | -90 | 90 | 0.012478 | 0.0031281 | -0.012475 | -0.0031267
7 | 35 | 1.2367 | 0.79148 | 2.0767e-09 | 0 | 0 | 0 | 0 | 0 | 1 | -90 | 90 | -0.012478 | -0.0031281 | 0.01248 | 0.0031293
35 | 36 | 0.13638 | 0.087285 | 2.2902e-10 | 0 | 0 | 0 | 0 | 0 | 1 | -90 | 90 | -0.024953 | -0.0062553 | 0.024954 | 0.0062559
9 | 12 | 4.4531 | 2.85 | 7.478e-09 | 0 | 0 | 0 | 0 | 0 | 1 | -90 | 90 | 0.01107 | 0.0027765 | -0.011064 | -0.0027734
9 | 43 | 2.6484 | 1.695 | 4.4474e-09 | 0 | 0 | 0 | 0 | 0 | 1 | -90 | 90 | 0.048038 | 0.012086 | -0.047971 | -0.012044
12 | 51 | 1.3657 | 0.87405 | 2.2934e-09 | 0 | 0 | 0 | 0 | 0 | 1 | -90 | 90 | 0.011064 | 0.0027734 | -0.011062 | -0.0027724
43 | 37 | 2.7622 | 1.7678 | 4.6384e-09 | 0 | 0 | 0 | 0 | 0 | 1 | -90 | 90 | 0.032899 | 0.0082662 | -0.032866 | -0.0082455
10 | 53 | 0.33109 | 0.2119 | 1.668e-09 | 0 | 0 | 0 | 0 | 0 | 1 | -90 | 90 | 0.11973 | 0.030265 | -0.11967 | -0.030232
53 | 55 | 2.2593 | 1.446 | 3.794e-09 | 0 | 0 | 0 | 0 | 0 | 1 | -90 | 90 | 0.01258 | 0.003154 | -0.012576 | -0.0031518
53 | 52 | 0.34696 | 0.22205 | 1.7479e-09 | 0 | 0 | 0 | 0 | 0 | 1 | -90 | 90 | 0.10709 | 0.027078 | -0.10705 | -0.02705
13 | 32 | 1.7258 | 1.1045 | 2.8981e-09 | 0 | 0 | 0 | 0 | 0 | 1 | -90 | 90 | -0.067575 | -0.01704 | 0.067661 | 0.017094
39 | 40 | 2.5732 | 1.6469 | 4.3212e-09 | 0 | 0 | 0 | 0 | 0 | 1 | -90 | 90 | 0.032078 | 0.0080538 | -0.032049 | -0.0080356
17 | 60 | 1.3791 | 0.88261 | 2.3159e-09 | 0 | 0 | 0 | 0 | 0 | 1 | -90 | 90 | 0.013543 | 0.0033954 | -0.013541 | -0.0033938
17 | 58 | 2.2579 | 1.4451 | 3.7917e-09 | 0 | 0 | 0 | 0 | 0 | 1 | -90 | 90 | -0.013543 | -0.0033954 | 0.013548 | 0.003398
58 | 59 | 0.72749 | 0.46559 | 1.2217e-09 | 0 | 0 | 0 | 0 | 0 | 1 | -90 | 90 | -0.025874 | -0.0064872 | 0.025879 | 0.0064906
18 | 61 | 1.1833 | 0.7573 | 1.987e-09 | 0 | 0 | 0 | 0 | 0 | 1 | -90 | 90 | 0.065925 | 0.016587 | -0.065868 | -0.016551
18 | 56 | 1.5327 | 0.98093 | 2.5738e-09 | 0 | 0 | 0 | 0 | 0 | 1 | -90 | 90 | -0.065925 | -0.016587 | 0.065999 | 0.016634
61 | 59 | 0.77648 | 0.49695 | 1.3039e-09 | 0 | 0 | 0 | 0 | 0 | 1 | -90 | 90 | 0.065868 | 0.016551 | -0.06583 | -0.016527
56 | 54 | 1.84 | 1.1776 | 3.0898e-09 | 0 | 0 | 0 | 0 | 0 | 1 | -90 | 90 | -0.079122 | -0.019923 | 0.079249 | 0.020004
19 | 54 | 2.6827 | 1.7169 | 4.505e-09 | 0 | 0 | 0 | 0 | 0 | 1 | -90 | 90 | -0.011067 | -0.0027753 | 0.011071 | 0.0027772
19 | 57 | 4.0222 | 2.5742 | 6.7543e-09 | 0 | 0 | 0 | 0 | 0 | 1 | -90 | 90 | 0.011067 | 0.0027753 | -0.011062 | -0.0027724
54 | 52 | 2.162 | 1.3837 | 3.6306e-09 | 0 | 0 | 0 | 0 | 0 | 1 | -90 | 90 | -0.09032 | -0.022781 | 0.090516 | 0.022906
22 | 59 | 2.6298 | 1.683 | 4.4161e-09 | 0 | 0 | 0 | 0 | 0 | 1 | -90 | 90 | -0.039904 | -0.010007 | 0.039951 | 0.010036
22 | 62 | 0.7725 | 0.4944 | 1.2972e-09 | 0 | 0 | 0 | 0 | 0 | 1 | -90 | 90 | 0.039904 | 0.010007 | -0.039891 | -0.0099981
24 | 41 | 1.2403 | 0.79382 | 2.0829e-09 | 0 | 0 | 0 | 0 | 0 | 1 | -90 | 90 | -0.0085185 | -0.0021352 | 0.0085195 | 0.0021356
24 | 42 | 1.39 | 0.88963 | 2.3343e-09 | 0 | 0 | 0 | 0 | 0 | 1 | -90 | 90 | 0.0085185 | 0.0021352 | -0.0085174 | -0.0021347
41 | 40 | 2.6054 | 1.6674 | 4.3751e-09 | 0 | 0 | 0 | 0 | 0 | 1 | -90 | 90 | -0.016835 | -0.0042196 | 0.016843 | 0.0042244
31 | 47 | 0.87931 | 0.56276 | 1.4766e-09 | 0 | 0 | 0 | 0 | 0 | 1 | -90 | 90 | 0.033926 | 0.0085128 | -0.033915 | -0.0085059
29 | 27 | 1.5482 | 0.99085 | 2.5999e-09 | 0 | 0 | 0 | 0 | 0 | 1 | -90 | 90 | 0.018033 | 0.0045224 | -0.018027 | -0.0045191
36 | 37 | 2.5867 | 1.6555 | 4.3438e-09 | 0 | 0 | 0 | 0 | 0 | 1 | -90 | 90 | -0.024954 | -0.0062559 | 0.024971 | 0.0062669
48 | 46 | 0.051535 | 0.032982 | 8.6541e-11 | 0 | 0 | 0 | 0 | 0 | 1 | -90 | 90 | -0.018795 | -0.0047105 | 0.018795 | 0.0047106
46 | 47 | 1.4377 | 0.92012 | 2.4143e-09 | 0 | 0 | 0 | 0 | 0 | 1 | -90 | 90 | -0.031722 | -0.0079505 | 0.031738 | 0.0079604
26 | 27 | 1.0489 | 0.67129 | 1.7614e-09 | 0 | 0 | 0 | 0 | 0 | 1 | -90 | 90 | -0.015763 | -0.0039505 | 0.015765 | 0.0039522
26 | 28 | 0.27138 | 0.17368 | 4.5572e-10 | 0 | 0 | 0 | 0 | 0 | 1 | -90 | 90 | 0.0070003 | 0.0017545 | -0.0070001 | -0.0017544