## bus_data
BUS_I | BUS_TYPE | Pd | Qd | Gs | Bs | area | Vm | Va | baseKV | zone | Vmax | Vmin
1 | 1 | 0.0029249 | 0.00073304 | 0 | 0 | 1 | 0.97314 | -0.518 | 0.4 | 1 | 1.1 | 0.9
2 | 1 | 0.0033448 | 0.00083829 | 0 | 0 | 1 | 0.97311 | -0.51855 | 0.4 | 1 | 1.1 | 0.9
3 | 1 | 0 | 0 | 0 | 0 | 1 | 0.97336 | -0.51367 | 0.4 | 1 | 1.1 | 0.9
4 | 1 | 0.0018769 | 0.00047039 | 0 | 0 | 1 | 0.97309 | -0.51911 | 0.4 | 1 | 1.1 | 0.9
5 | 1 | 0 | 0 | 0 | 0 | 1 | 0.97349 | -0.51107 | 0.4 | 1 | 1.1 | 0.9
44 | 1 | 0 | 0 | 0 | 0 | 1 | 0.97295 | -0.52183 | 0.4 | 1 | 1.1 | 0.9
40 | 1 | 0.0011816 | 0.00029614 | 0 | 0 | 1 | 0.97374 | -0.50615 | 0.4 | 1 | 1.1 | 0.9
42 | 1 | 0 | 0 | 0 | 0 | 1 | 0.97269 | -0.52699 | 0.4 | 1 | 1.1 | 0.9
6 | 1 | 0 | 0 | 0 | 0 | 1 | 0.97252 | -0.53028 | 0.4 | 1 | 1.1 | 0.9
7 | 1 | 0 | 0 | 0 | 0 | 1 | 0.97268 | -0.52724 | 0.4 | 1 | 1.1 | 0.9
214 | 1 | 0.0034012 | 0.00085241 | 0 | 0 | 1 | 0.9725 | -0.53077 | 0.4 | 1 | 1.1 | 0.9
216 | 1 | 0.00087311 | 0.00021882 | 0 | 0 | 1 | 0.97272 | -0.5264 | 0.4 | 1 | 1.1 | 0.9
217 | 1 | 0 | 0 | 0 | 0 | 1 | 0.97276 | -0.5256 | 0.4 | 1 | 1.1 | 0.9
222 | 1 | 0.00096084 | 0.00024081 | 0 | 0 | 1 | 0.97294 | -0.52198 | 0.4 | 1 | 1.1 | 0.9
35 | 1 | 0.0017168 | 0.00043027 | 0 | 0 | 1 | 0.97383 | -0.50437 | 0.4 | 1 | 1.1 | 0.9
41 | 1 | 0.0026316 | 0.00065953 | 0 | 0 | 1 | 0.97132 | -0.55385 | 0.4 | 1 | 1.1 | 0.9
9 | 1 | 0 | 0 | 0 | 0 | 1 | 0.97431 | -0.49503 | 0.4 | 1 | 1.1 | 0.9
10 | 1 | 0.0030555 | 0.00076579 | 0 | 0 | 1 | 0.9743 | -0.49517 | 0.4 | 1 | 1.1 | 0.9
11 | 1 | 0 | 0 | 0 | 0 | 1 | 0.97456 | -0.4901 | 0.4 | 1 | 1.1 | 0.9
8 | 1 | 0.0014403 | 0.00036099 | 0 | 0 | 1 | 0.97428 | -0.49552 | 0.4 | 1 | 1.1 | 0.9
29 | 1 | 0.0041711 | 0.0010454 | 0 | 0 | 1 | 0.97486 | -0.48422 | 0.4 | 1 | 1.1 | 0.9
218 | 1 | 0 | 0 | 0 | 0 | 1 | 0.97274 | -0.52597 | 0.4 | 1 | 1.1 | 0.9
220 | 1 | 0.00078931 | 0.00019782 | 0 | 0 | 1 | 0.97274 | -0.52592 | 0.4 | 1 | 1.1 | 0.9
223 | 1 | 0.00028365 | 7.1089e-05 | 0 | 0 | 1 | 0.97274 | -0.52603 | 0.4 | 1 | 1.1 | 0.9
24 | 1 | 0 | 0 | 0 | 0 | 1 | 0.9752 | -0.47743 | 0.4 | 1 | 1.1 | 0.9
12 | 1 | 0.0018437 | 0.00046208 | 0 | 0 | 1 | 0.97532 | -0.47513 | 0.4 | 1 | 1.1 | 0.9
14 | 1 | 0 | 0 | 0 | 0 | 1 | 0.97537 | -0.4742 | 0.4 | 1 | 1.1 | 0.9
19 | 1 | 0.0077068 | 0.0019315 | 0 | 0 | 1 | 0.97539 | -0.47373 | 0.4 | 1 | 1.1 | 0.9
15 | 1 | 0 | 0 | 0 | 0 | 1 | 0.97705 | -0.44125 | 0.4 | 1 | 1.1 | 0.9
192 | 1 | 0 | 0 | 0 | 0 | 1 | 0.9767 | -0.44801 | 0.4 | 1 | 1.1 | 0.9
206 | 1 | 0.0055852 | 0.0013998 | 0 | 0 | 1 | 0.97741 | -0.43411 | 0.4 | 1 | 1.1 | 0.9
16 | 1 | 0 | 0 | 0 | 0 | 1 | 0.97532 | -0.47506 | 0.4 | 1 | 1.1 | 0.9
22 | 1 | 0.0020965 | 0.00052542 | 0 | 0 | 1 | 0.97553 | -0.471 | 0.4 | 1 | 1.1 | 0.9
17 | 1 | 0 | 0 | 0 | 0 | 1 | 0.98105 | -0.36304 | 0.4 | 1 | 1.1 | 0.9
182 | 1 | 0.0015439 | 0.00038694 | 0 | 0 | 1 | 0.98084 | -0.36707 | 0.4 | 1 | 1.1 | 0.9
190 | 1 | 0 | 0 | 0 | 0 | 1 | 0.98125 | -0.35903 | 0.4 | 1 | 1.1 | 0.9
18 | 1 | 0 | 0 | 0 | 0 | 1 | 0.98075 | -0.36877 | 0.4 | 1 | 1.1 | 0.9
181 | 1 | 0.0031548 | 0.00079067 | 0 | 0 | 1 | 0.98058 | -0.3722 | 0.4 | 1 | 1.1 | 0.9
26 | 1 | 0.0078193 | 0.0019597 | 0 | 0 | 1 | 0.97558 | -0.47003 | 0.4 | 1 | 1.1 | 0.9
20 | 1 | 0 | 0 | 0 | 0 | 1 | 0.97738 | -0.43469 | 0.4 | 1 | 1.1 | 0.9
21 | 1 | 0 | 0 | 0 | 0 | 1 | 0.97804 | -0.42164 | 0.4 | 1 | 1.1 | 0.9
200 | 1 | 0 | 0 | 0 | 0 | 1 | 0.9768 | -0.44599 | 0.4 | 1 | 1.1 | 0.9
208 | 1 | 0.008242 | 0.0020656 | 0 | 0 | 1 | 0.97724 | -0.43738 | 0.4 | 1 | 1.1 | 0.9
197 | 1 | 0 | 0 | 0 | 0 | 1 | 0.97831 | -0.41648 | 0.4 | 1 | 1.1 | 0.9
204 | 1 | 0.0070331 | 0.0017627 | 0 | 0 | 1 | 0.97793 | -0.42388 | 0.4 | 1 | 1.1 | 0.9
193 | 1 | 0 | 0 | 0 | 0 | 1 | 0.98258 | -0.33319 | 0.4 | 1 | 1.1 | 0.9
194 | 1 | 0 | 0 | 0 | 0 | 1 | 0.98081 | -0.36761 | 0.4 | 1 | 1.1 | 0.9
188 | 1 | 0.0026076 | 0.00065352 | 0 | 0 | 1 | 0.98107 | -0.36252 | 0.4 | 1 | 1.1 | 0.9
201 | 1 | 0.0081247 | 0.0020362 | 0 | 0 | 1 | 0.97596 | -0.46262 | 0.4 | 1 | 1.1 | 0.9
207 | 1 | 0.0054598 | 0.0013684 | 0 | 0 | 1 | 0.97786 | -0.42529 | 0.4 | 1 | 1.1 | 0.9
27 | 1 | 0.0033868 | 0.00084881 | 0 | 0 | 1 | 0.97509 | -0.4797 | 0.4 | 1 | 1.1 | 0.9
23 | 1 | 0 | 0 | 0 | 0 | 1 | 0.97593 | -0.46312 | 0.4 | 1 | 1.1 | 0.9
39 | 1 | 0 | 0 | 0 | 0 | 1 | 0.97629 | -0.45601 | 0.4 | 1 | 1.1 | 0.9
199 | 1 | 0.0062583 | 0.0015685 | 0 | 0 | 1 | 0.9767 | -0.44796 | 0.4 | 1 | 1.1 | 0.9
196 | 1 | 0 | 0 | 0 | 0 | 1 | 0.97996 | -0.38427 | 0.4 | 1 | 1.1 | 0.9
25 | 1 | 0 | 0 | 0 | 0 | 1 | 0.97612 | -0.45938 | 0.4 | 1 | 1.1 | 0.9
36 | 1 | 0.0020078 | 0.0005032 | 0 | 0 | 1 | 0.97591 | -0.46348 | 0.4 | 1 | 1.1 | 0.9
28 | 1 | 0 | 0 | 0 | 0 | 1 | 0.97472 | -0.48693 | 0.4 | 1 | 1.1 | 0.9
37 | 1 | 0.0063922 | 0.001602 | 0 | 0 | 1 | 0.97582 | -0.46531 | 0.4 | 1 | 1.1 | 0.9
30 | 1 | 0.00054474 | 0.00013652 | 0 | 0 | 1 | 0.97469 | -0.48746 | 0.4 | 1 | 1.1 | 0.9
31 | 1 | 0.0062738 | 0.0015724 | 0 | 0 | 1 | 0.97438 | -0.49366 | 0.4 | 1 | 1.1 | 0.9
32 | 1 | 0.0028995 | 0.00072669 | 0 | 0 | 1 | 0.97421 | -0.49695 | 0.4 | 1 | 1.1 | 0.9
33 | 1 | 0.0027004 | 0.00067677 | 0 | 0 | 1 | 0.97398 | -0.5014 | 0.4 | 1 | 1.1 | 0.9
34 | 1 | 0.0036971 | 0.00092657 | 0 | 0 | 1 | 0.97396 | -0.50185 | 0.4 | 1 | 1.1 | 0.9
38 | 1 | 0.011459 | 0.002872 | 0 | 0 | 1 | 0.97576 | -0.46644 | 0.4 | 1 | 1.1 | 0.9
205 | 1 | 0.0062726 | 0.0015721 | 0 | 0 | 1 | 0.9821 | -0.34263 | 0.4 | 1 | 1.1 | 0.9
43 | 1 | 0 | 0 | 0 | 0 | 1 | 0.97087 | -0.56286 | 0.4 | 1 | 1.1 | 0.9
46 | 1 | 0.020321 | 0.0050928 | 0 | 0 | 1 | 0.97034 | -0.57329 | 0.4 | 1 | 1.1 | 0.9
47 | 1 | 0 | 0 | 0 | 0 | 1 | 0.99666 | -0.063141 | 0.4 | 1 | 1.1 | 0.9
48 | 1 | 0 | 0 | 0 | 0 | 1 | 0.99627 | -0.070532 | 0.4 | 1 | 1.1 | 0.9
51 | 1 | 0 | 0 | 0 | 0 | 1 | 0.99776 | -0.042273 | 0.4 | 1 | 1.1 | 0.9
85 | 1 | 0.0019138 | 0.00047963 | 0 | 0 | 1 | 0.99644 | -0.067439 | 0.4 | 1 | 1.1 | 0.9
88 | 1 | 0.0049086 | 0.0012302 | 0 | 0 | 1 | 0.99352 | -0.12273 | 0.4 | 1 | 1.1 | 0.9
221 | 1 | 0.00028173 | 7.0608e-05 | 0 | 0 | 1 | 0.97293 | -0.52212 | 0.4 | 1 | 1.1 | 0.9
49 | 1 | 0.0056405 | 0.0014136 | 0 | 0 | 1 | 0.99859 | -0.026578 | 0.4 | 1 | 1.1 | 0.9
53 | 1 | 0 | 0 | 0 | 0 | 1 | 0.99836 | -0.03107 | 0.4 | 1 | 1.1 | 0.9
54 | 1 | 0 | 0 | 0 | 0 | 1 | 0.99855 | -0.02742 | 0.4 | 1 | 1.1 | 0.9
84 | 1 | 0.002447 | 0.00061329 | 0 | 0 | 1 | 0.99825 | -0.033155 | 0.4 | 1 | 1.1 | 0.9
165 | 1 | 0.010879 | 0.0027266 | 0 | 0 | 1 | 0.99677 | -0.061069 | 0.4 | 1 | 1.1 | 0.9
163 | 3 | 0.002392 | 0.00059949 | 0 | 0 | 1 | 1 | 0 | 0.4 | 1 | 1.1 | 0.9
55 | 1 | 0 | 0 | 0 | 0 | 1 | 0.99581 | -0.079245 | 0.4 | 1 | 1.1 | 0.9
70 | 1 | 0 | 0 | 0 | 0 | 1 | 0.99481 | -0.09837 | 0.4 | 1 | 1.1 | 0.9
58 | 1 | 0 | 0 | 0 | 0 | 1 | 0.99539 | -0.087336 | 0.4 | 1 | 1.1 | 0.9
56 | 1 | 0 | 0 | 0 | 0 | 1 | 0.98114 | -0.36159 | 0.4 | 1 | 1.1 | 0.9
160 | 1 | 0.0028252 | 0.00070807 | 0 | 0 | 1 | 0.98156 | -0.35319 | 0.4 | 1 | 1.1 | 0.9
157 | 1 | 0.0036188 | 0.00090695 | 0 | 0 | 1 | 0.98097 | -0.36488 | 0.4 | 1 | 1.1 | 0.9
57 | 1 | 0 | 0 | 0 | 0 | 1 | 0.98003 | -0.38316 | 0.4 | 1 | 1.1 | 0.9
69 | 1 | 0 | 0 | 0 | 0 | 1 | 0.98031 | -0.37756 | 0.4 | 1 | 1.1 | 0.9
132 | 1 | 0.0068488 | 0.0017165 | 0 | 0 | 1 | 0.97981 | -0.38741 | 0.4 | 1 | 1.1 | 0.9
62 | 1 | 0 | 0 | 0 | 0 | 1 | 0.97891 | -0.40506 | 0.4 | 1 | 1.1 | 0.9
175 | 1 | 0 | 0 | 0 | 0 | 1 | 0.97911 | -0.4013 | 0.4 | 1 | 1.1 | 0.9
174 | 1 | 0.0074553 | 0.0018685 | 0 | 0 | 1 | 0.97879 | -0.40743 | 0.4 | 1 | 1.1 | 0.9
63 | 1 | 0 | 0 | 0 | 0 | 1 | 0.98231 | -0.33856 | 0.4 | 1 | 1.1 | 0.9
79 | 1 | 0 | 0 | 0 | 0 | 1 | 0.98236 | -0.3377 | 0.4 | 1 | 1.1 | 0.9
156 | 1 | 0.0014282 | 0.00035794 | 0 | 0 | 1 | 0.98229 | -0.33899 | 0.4 | 1 | 1.1 | 0.9
68 | 1 | 0 | 0 | 0 | 0 | 1 | 0.98336 | -0.31802 | 0.4 | 1 | 1.1 | 0.9
93 | 1 | 0.0046096 | 0.0011553 | 0 | 0 | 1 | 0.98321 | -0.32105 | 0.4 | 1 | 1.1 | 0.9
66 | 1 | 0 | 0 | 0 | 0 | 1 | 0.98395 | -0.30655 | 0.4 | 1 | 1.1 | 0.9
65 | 1 | 0 | 0 | 0 | 0 | 1 | 0.98246 | -0.3357 | 0.4 | 1 | 1.1 | 0.9
75 | 1 | 0 | 0 | 0 | 0 | 1 | 0.99291 | -0.13482 | 0.4 | 1 | 1.1 | 0.9
80 | 1 | 0 | 0 | 0 | 0 | 1 | 0.99431 | -0.10794 | 0.4 | 1 | 1.1 | 0.9
152 | 1 | 0.0083225 | 0.0020858 | 0 | 0 | 1 | 0.99362 | -0.12088 | 0.4 | 1 | 1.1 | 0.9
71 | 1 | 0 | 0 | 0 | 0 | 1 | 0.97818 | -0.41945 | 0.4 | 1 | 1.1 | 0.9
171 | 1 | 0.0041303 | 0.0010352 | 0 | 0 | 1 | 0.97877 | -0.40793 | 0.4 | 1 | 1.1 | 0.9
170 | 1 | 0.0022776 | 0.00057081 | 0 | 0 | 1 | 0.97802 | -0.42267 | 0.4 | 1 | 1.1 | 0.9
162 | 1 | 0.012549 | 0.003145 | 0 | 0 | 1 | 0.99398 | -0.11423 | 0.4 | 1 | 1.1 | 0.9
72 | 1 | 0 | 0 | 0 | 0 | 1 | 0.98163 | -0.35185 | 0.4 | 1 | 1.1 | 0.9
74 | 1 | 0 | 0 | 0 | 0 | 1 | 0.97986 | -0.38653 | 0.4 | 1 | 1.1 | 0.9
129 | 1 | 0.0063687 | 0.0015961 | 0 | 0 | 1 | 0.98022 | -0.3794 | 0.4 | 1 | 1.1 | 0.9
125 | 1 | 0.0032179 | 0.00080647 | 0 | 0 | 1 | 0.98133 | -0.35768 | 0.4 | 1 | 1.1 | 0.9
77 | 1 | 0 | 0 | 0 | 0 | 1 | 0.9849 | -0.28819 | 0.4 | 1 | 1.1 | 0.9
139 | 1 | 0 | 0 | 0 | 0 | 1 | 0.98508 | -0.28467 | 0.4 | 1 | 1.1 | 0.9
186 | 1 | 0.0010572 | 0.00026495 | 0 | 0 | 1 | 0.98486 | -0.28899 | 0.4 | 1 | 1.1 | 0.9
73 | 1 | 0 | 0 | 0 | 0 | 1 | 0.99297 | -0.1333 | 0.4 | 1 | 1.1 | 0.9
149 | 1 | 0.0055916 | 0.0014014 | 0 | 0 | 1 | 0.99155 | -0.16032 | 0.4 | 1 | 1.1 | 0.9
178 | 1 | 0.0025383 | 0.00063616 | 0 | 0 | 1 | 0.9819 | -0.3466 | 0.4 | 1 | 1.1 | 0.9
61 | 1 | 0 | 0 | 0 | 0 | 1 | 0.98372 | -0.31117 | 0.4 | 1 | 1.1 | 0.9
60 | 1 | 0 | 0 | 0 | 0 | 1 | 0.98132 | -0.35787 | 0.4 | 1 | 1.1 | 0.9
179 | 1 | 0.0024793 | 0.00062137 | 0 | 0 | 1 | 0.98477 | -0.29076 | 0.4 | 1 | 1.1 | 0.9
104 | 1 | 0.0023783 | 0.00059606 | 0 | 0 | 1 | 0.97971 | -0.38944 | 0.4 | 1 | 1.1 | 0.9
101 | 1 | 0.0024083 | 0.00060358 | 0 | 0 | 1 | 0.97947 | -0.39404 | 0.4 | 1 | 1.1 | 0.9
100 | 1 | 0.0017167 | 0.00043026 | 0 | 0 | 1 | 0.9854 | -0.27853 | 0.4 | 1 | 1.1 | 0.9
78 | 1 | 0 | 0 | 0 | 0 | 1 | 0.99478 | -0.09915 | 0.4 | 1 | 1.1 | 0.9
94 | 1 | 0.0026864 | 0.00067328 | 0 | 0 | 1 | 0.99534 | -0.088288 | 0.4 | 1 | 1.1 | 0.9
59 | 1 | 0 | 0 | 0 | 0 | 1 | 0.97897 | -0.40405 | 0.4 | 1 | 1.1 | 0.9
173 | 1 | 0 | 0 | 0 | 0 | 1 | 0.97987 | -0.38631 | 0.4 | 1 | 1.1 | 0.9
172 | 1 | 0.0061305 | 0.0015365 | 0 | 0 | 1 | 0.97874 | -0.40854 | 0.4 | 1 | 1.1 | 0.9
136 | 1 | 0.0054267 | 0.00136 | 0 | 0 | 1 | 0.99146 | -0.16292 | 0.4 | 1 | 1.1 | 0.9
213 | 1 | 0 | 0 | 0 | 0 | 1 | 0.99476 | -0.099576 | 0.4 | 1 | 1.1 | 0.9
211 | 1 | 0.0077544 | 0.0019434 | 0 | 0 | 1 | 0.99455 | -0.10354 | 0.4 | 1 | 1.1 | 0.9
176 | 1 | 0.0099975 | 0.0025056 | 0 | 0 | 1 | 0.98075 | -0.36901 | 0.4 | 1 | 1.1 | 0.9
64 | 1 | 0 | 0 | 0 | 0 | 1 | 0.97905 | -0.40209 | 0.4 | 1 | 1.1 | 0.9
97 | 1 | 0 | 0 | 0 | 0 | 1 | 0.97714 | -0.43954 | 0.4 | 1 | 1.1 | 0.9
95 | 1 | 0.0033643 | 0.00084318 | 0 | 0 | 1 | 0.98031 | -0.37752 | 0.4 | 1 | 1.1 | 0.9
96 | 1 | 0.0033654 | 0.00084344 | 0 | 0 | 1 | 0.98218 | -0.34114 | 0.4 | 1 | 1.1 | 0.9
86 | 1 | 0.0055391 | 0.0013882 | 0 | 0 | 1 | 0.99636 | -0.068941 | 0.4 | 1 | 1.1 | 0.9
89 | 1 | 0 | 0 | 0 | 0 | 1 | 0.99066 | -0.17735 | 0.4 | 1 | 1.1 | 0.9
50 | 1 | 0.0065859 | 0.0016506 | 0 | 0 | 1 | 0.99924 | -0.014322 | 0.4 | 1 | 1.1 | 0.9
52 | 1 | 0 | 0 | 0 | 0 | 1 | 0.99971 | -0.0053784 | 0.4 | 1 | 1.1 | 0.9
164 | 1 | 0.0058627 | 0.0014693 | 0 | 0 | 1 | 0.99952 | -0.0090869 | 0.4 | 1 | 1.1 | 0.9
82 | 1 | 0.0020179 | 0.00050574 | 0 | 0 | 1 | 0.99823 | -0.033533 | 0.4 | 1 | 1.1 | 0.9
155 | 1 | 0 | 0 | 0 | 0 | 1 | 0.98691 | -0.24947 | 0.4 | 1 | 1.1 | 0.9
180 | 1 | 0.0030759 | 0.0007709 | 0 | 0 | 1 | 0.98479 | -0.2903 | 0.4 | 1 | 1.1 | 0.9
138 | 1 | 0 | 0 | 0 | 0 | 1 | 0.98377 | -0.31012 | 0.4 | 1 | 1.1 | 0.9
184 | 1 | 0.0051265 | 0.0012848 | 0 | 0 | 1 | 0.98355 | -0.31443 | 0.4 | 1 | 1.1 | 0.9
158 | 1 | 0.0038723 | 0.00097049 | 0 | 0 | 1 | 0.98077 | -0.36874 | 0.4 | 1 | 1.1 | 0.9
131 | 1 | 0 | 0 | 0 | 0 | 1 | 0.97978 | -0.38809 | 0.4 | 1 | 1.1 | 0.9
177 | 1 | 0.01198 | 0.0030024 | 0 | 0 | 1 | 0.97943 | -0.39497 | 0.4 | 1 | 1.1 | 0.9
209 | 1 | 0.011342 | 0.0028425 | 0 | 0 | 1 | 0.97903 | -0.40282 | 0.4 | 1 | 1.1 | 0.9
124 | 1 | 0.0032773 | 0.00082136 | 0 | 0 | 1 | 0.97669 | -0.44831 | 0.4 | 1 | 1.1 | 0.9
91 | 1 | 0.0021518 | 0.0005393 | 0 | 0 | 1 | 0.98846 | -0.21957 | 0.4 | 1 | 1.1 | 0.9
113 | 1 | 0.0026178 | 0.00065607 | 0 | 0 | 1 | 0.97966 | -0.39036 | 0.4 | 1 | 1.1 | 0.9
169 | 1 | 0.0011532 | 0.00028901 | 0 | 0 | 1 | 0.97783 | -0.42631 | 0.4 | 1 | 1.1 | 0.9
126 | 1 | 0.0057082 | 0.0014306 | 0 | 0 | 1 | 0.98114 | -0.36148 | 0.4 | 1 | 1.1 | 0.9
150 | 1 | 0 | 0 | 0 | 0 | 1 | 0.99097 | -0.17138 | 0.4 | 1 | 1.1 | 0.9
102 | 1 | 0.0024082 | 0.00060355 | 0 | 0 | 1 | 0.97938 | -0.39577 | 0.4 | 1 | 1.1 | 0.9
121 | 1 | 0 | 0 | 0 | 0 | 1 | 0.98941 | -0.20275 | 0.4 | 1 | 1.1 | 0.9
123 | 1 | 0 | 0 | 0 | 0 | 1 | 0.989 | -0.21066 | 0.4 | 1 | 1.1 | 0.9
143 | 1 | 0.0072125 | 0.0018076 | 0 | 0 | 1 | 0.98951 | -0.20086 | 0.4 | 1 | 1.1 | 0.9
198 | 1 | 0.0023977 | 0.00060093 | 0 | 0 | 1 | 0.98892 | -0.21229 | 0.4 | 1 | 1.1 | 0.9
115 | 1 | 0 | 0 | 0 | 0 | 1 | 0.97478 | -0.48592 | 0.4 | 1 | 1.1 | 0.9
116 | 1 | 0 | 0 | 0 | 0 | 1 | 0.97503 | -0.48088 | 0.4 | 1 | 1.1 | 0.9
114 | 1 | 0.016621 | 0.0041657 | 0 | 0 | 1 | 0.97446 | -0.49214 | 0.4 | 1 | 1.1 | 0.9
137 | 1 | 0 | 0 | 0 | 0 | 1 | 0.99096 | -0.17271 | 0.4 | 1 | 1.1 | 0.9
225 | 1 | 0.0022504 | 0.000564 | 0 | 0 | 1 | 0.99467 | -0.10123 | 0.4 | 1 | 1.1 | 0.9
212 | 1 | 0.0079678 | 0.0019969 | 0 | 0 | 1 | 0.99436 | -0.10729 | 0.4 | 1 | 1.1 | 0.9
161 | 1 | 0.007392 | 0.0018526 | 0 | 0 | 1 | 0.9938 | -0.11782 | 0.4 | 1 | 1.1 | 0.9
81 | 1 | 0.0019967 | 0.00050042 | 0 | 0 | 1 | 0.99821 | -0.033936 | 0.4 | 1 | 1.1 | 0.9
83 | 1 | 0.0020597 | 0.00051621 | 0 | 0 | 1 | 0.9982 | -0.03416 | 0.4 | 1 | 1.1 | 0.9
87 | 1 | 0.0028625 | 0.0007174 | 0 | 0 | 1 | 0.99626 | -0.070805 | 0.4 | 1 | 1.1 | 0.9
92 | 1 | 0.0024848 | 0.00062276 | 0 | 0 | 1 | 0.99622 | -0.071633 | 0.4 | 1 | 1.1 | 0.9
90 | 1 | 0.0012785 | 0.00032042 | 0 | 0 | 1 | 0.99057 | -0.17908 | 0.4 | 1 | 1.1 | 0.9
98 | 1 | 0.0013481 | 0.00033786 | 0 | 0 | 1 | 0.99054 | -0.17956 | 0.4 | 1 | 1.1 | 0.9
99 | 1 | 0.0023697 | 0.00059389 | 0 | 0 | 1 | 0.99052 | -0.17997 | 0.4 | 1 | 1.1 | 0.9
144 | 1 | 0.0031218 | 0.0007824 | 0 | 0 | 1 | 0.97586 | -0.46452 | 0.4 | 1 | 1.1 | 0.9
103 | 1 | 0.0020838 | 0.00052224 | 0 | 0 | 1 | 0.97904 | -0.4026 | 0.4 | 1 | 1.1 | 0.9
105 | 1 | 0.0025489 | 0.00063881 | 0 | 0 | 1 | 0.97881 | -0.40706 | 0.4 | 1 | 1.1 | 0.9
106 | 1 | 0.0027208 | 0.00068189 | 0 | 0 | 1 | 0.97875 | -0.40822 | 0.4 | 1 | 1.1 | 0.9
107 | 1 | 0.0021412 | 0.00053665 | 0 | 0 | 1 | 0.9785 | -0.41323 | 0.4 | 1 | 1.1 | 0.9
108 | 1 | 0.0030979 | 0.0007764 | 0 | 0 | 1 | 0.97837 | -0.41578 | 0.4 | 1 | 1.1 | 0.9
109 | 1 | 0.0028492 | 0.00071408 | 0 | 0 | 1 | 0.97831 | -0.41684 | 0.4 | 1 | 1.1 | 0.9
110 | 1 | 0.00225 | 0.00056389 | 0 | 0 | 1 | 0.97825 | -0.41813 | 0.4 | 1 | 1.1 | 0.9
111 | 1 | 0.002404 | 0.0006025 | 0 | 0 | 1 | 0.97822 | -0.41863 | 0.4 | 1 | 1.1 | 0.9
112 | 1 | 0.0018025 | 0.00045174 | 0 | 0 | 1 | 0.97822 | -0.41864 | 0.4 | 1 | 1.1 | 0.9
135 | 1 | 0 | 0 | 0 | 0 | 1 | 0.97547 | -0.47223 | 0.4 | 1 | 1.1 | 0.9
133 | 1 | 0.00515 | 0.0012907 | 0 | 0 | 1 | 0.97487 | -0.48416 | 0.4 | 1 | 1.1 | 0.9
120 | 1 | 0 | 0 | 0 | 0 | 1 | 0.97462 | -0.48907 | 0.4 | 1 | 1.1 | 0.9
146 | 1 | 0 | 0 | 0 | 0 | 1 | 0.97465 | -0.48853 | 0.4 | 1 | 1.1 | 0.9
145 | 1 | 0.0086487 | 0.0021676 | 0 | 0 | 1 | 0.9744 | -0.49334 | 0.4 | 1 | 1.1 | 0.9
147 | 1 | 0.0039643 | 0.00099356 | 0 | 0 | 1 | 0.97508 | -0.47996 | 0.4 | 1 | 1.1 | 0.9
134 | 1 | 0.0048212 | 0.0012083 | 0 | 0 | 1 | 0.97478 | -0.48581 | 0.4 | 1 | 1.1 | 0.9
128 | 1 | 0.005818 | 0.0014581 | 0 | 0 | 1 | 0.98097 | -0.36478 | 0.4 | 1 | 1.1 | 0.9
127 | 1 | 0 | 0 | 0 | 0 | 1 | 0.98106 | -0.36307 | 0.4 | 1 | 1.1 | 0.9
210 | 1 | 0.0022878 | 0.00057337 | 0 | 0 | 1 | 0.97456 | -0.49018 | 0.4 | 1 | 1.1 | 0.9
148 | 1 | 0.0038336 | 0.0009608 | 0 | 0 | 1 | 0.97483 | -0.48483 | 0.4 | 1 | 1.1 | 0.9
140 | 1 | 0.011587 | 0.002904 | 0 | 0 | 1 | 0.99048 | -0.182 | 0.4 | 1 | 1.1 | 0.9
142 | 1 | 0.0054263 | 0.00136 | 0 | 0 | 1 | 0.98978 | -0.19552 | 0.4 | 1 | 1.1 | 0.9
130 | 1 | 0.0023767 | 0.00059567 | 0 | 0 | 1 | 0.97973 | -0.38903 | 0.4 | 1 | 1.1 | 0.9
141 | 1 | 0.0054273 | 0.0013602 | 0 | 0 | 1 | 0.99012 | -0.18897 | 0.4 | 1 | 1.1 | 0.9
183 | 1 | 0.0051264 | 0.0012848 | 0 | 0 | 1 | 0.98336 | -0.31817 | 0.4 | 1 | 1.1 | 0.9
153 | 1 | 0 | 0 | 0 | 0 | 1 | 0.98899 | -0.20934 | 0.4 | 1 | 1.1 | 0.9
151 | 1 | 0.0012329 | 0.00030899 | 0 | 0 | 1 | 0.9894 | -0.20145 | 0.4 | 1 | 1.1 | 0.9
154 | 1 | 0 | 0 | 0 | 0 | 1 | 0.98898 | -0.20955 | 0.4 | 1 | 1.1 | 0.9
224 | 1 | 0.0041695 | 0.001045 | 0 | 0 | 1 | 0.9889 | -0.21118 | 0.4 | 1 | 1.1 | 0.9
159 | 1 | 0.003529 | 0.00088446 | 0 | 0 | 1 | 0.98077 | -0.36879 | 0.4 | 1 | 1.1 | 0.9
167 | 1 | 0.0065529 | 0.0016423 | 0 | 0 | 1 | 0.9777 | -0.42898 | 0.4 | 1 | 1.1 | 0.9
168 | 1 | 0.0083266 | 0.0020868 | 0 | 0 | 1 | 0.97779 | -0.4271 | 0.4 | 1 | 1.1 | 0.9
185 | 1 | 0.0017196 | 0.00043097 | 0 | 0 | 1 | 0.98334 | -0.31854 | 0.4 | 1 | 1.1 | 0.9
187 | 1 | 0.0021413 | 0.00053666 | 0 | 0 | 1 | 0.98106 | -0.36273 | 0.4 | 1 | 1.1 | 0.9
189 | 1 | 0.002029 | 0.00050851 | 0 | 0 | 1 | 0.98096 | -0.36476 | 0.4 | 1 | 1.1 | 0.9
191 | 1 | 0.003685 | 0.00092355 | 0 | 0 | 1 | 0.98094 | -0.36506 | 0.4 | 1 | 1.1 | 0.9
203 | 1 | 0.0079131 | 0.0019832 | 0 | 0 | 1 | 0.98069 | -0.37001 | 0.4 | 1 | 1.1 | 0.9
195 | 1 | 0.0086157 | 0.0021593 | 0 | 0 | 1 | 0.97982 | -0.3869 | 0.4 | 1 | 1.1 | 0.9
202 | 1 | 0.0077064 | 0.0019314 | 0 | 0 | 1 | 0.9758 | -0.46572 | 0.4 | 1 | 1.1 | 0.9

## generator_data
GEN_BUS | PG | QG | QMAX | QMIN | VG | MBASE | GEN_STATUS | PMAX | PMIN
163 | 0.59901 | 0.1539 | 10 | -10 | 1 | 100 | 1 | 10 | 0

## branch_data
F_BUS | T_BUS | BR_R | BR_X | BR_B | RATE_A | RATE_B | RATE_C | TAP | SHIFT | BR_STATUS | ANGMIN | ANGMAX | P_in | Q_in | P_out | Q_out
1 | 2 | 0.44187 | 0.2828 | 7.4202e-10 | 0 | 0 | 0 | 0 | 0 | 1 | -90 | 90 | 0.0052217 | 0.0013086 | -0.0052216 | -0.0013086
1 | 3 | 2.2573 | 1.4447 | 3.7907e-09 | 0 | 0 | 0 | 0 | 0 | 1 | -90 | 90 | -0.0081465 | -0.0020416 | 0.0081482 | 0.0020424
2 | 4 | 1.2817 | 0.82027 | 2.1523e-09 | 0 | 0 | 0 | 0 | 0 | 1 | -90 | 90 | 0.0018769 | 0.00047023 | -0.0018768 | -0.0004704
3 | 5 | 1.3565 | 0.86815 | 2.2779e-09 | 0 | 0 | 0 | 0 | 0 | 1 | -90 | 90 | -0.0081482 | -0.0020424 | 0.0081492 | 0.0020428
5 | 44 | 6.9274 | 4.4336 | 1.1633e-08 | 0 | 0 | 0 | 0 | 0 | 1 | -90 | 90 | 0.0065948 | 0.0016515 | -0.0065915 | -0.0016505
5 | 40 | 0.5543 | 0.35476 | 4.6541e-09 | 0 | 0 | 0 | 0 | 0 | 1 | -90 | 90 | -0.037761 | -0.0094866 | 0.03777 | 0.0094918
5 | 42 | 2.943 | 1.8835 | 9.8841e-09 | 0 | 0 | 0 | 0 | 0 | 1 | -90 | 90 | 0.023017 | 0.0057923 | -0.023 | -0.005782
44 | 217 | 2.9823 | 1.9086 | 5.008e-09 | 0 | 0 | 0 | 0 | 0 | 1 | -90 | 90 | 0.0053489 | 0.0013394 | -0.005348 | -0.0013393
44 | 222 | 0.50758 | 0.32485 | 8.5237e-10 | 0 | 0 | 0 | 0 | 0 | 1 | -90 | 90 | 0.0012425 | 0.00031102 | -0.0012425 | -0.0003111
40 | 35 | 0.19496 | 0.12478 | 1.637e-09 | 0 | 0 | 0 | 0 | 0 | 1 | -90 | 90 | -0.038952 | -0.0097879 | 0.038955 | 0.0097899
42 | 41 | 4.9571 | 3.1725 | 8.3243e-09 | 0 | 0 | 0 | 0 | 0 | 1 | -90 | 90 | 0.023 | 0.0057821 | -0.02297 | -0.005764
6 | 7 | 3.7905 | 2.4259 | 6.3653e-09 | 0 | 0 | 0 | 0 | 0 | 1 | -90 | 90 | -0.0034011 | -0.0008524 | 0.0034016 | 0.00085211
6 | 214 | 0.6123 | 0.39187 | 1.0282e-09 | 0 | 0 | 0 | 0 | 0 | 1 | -90 | 90 | 0.0034011 | 0.0008524 | -0.0034011 | -0.00085245
7 | 216 | 1.047 | 0.6701 | 1.7582e-09 | 0 | 0 | 0 | 0 | 0 | 1 | -90 | 90 | -0.0034016 | -0.00085211 | 0.0034018 | 0.00085203
216 | 217 | 0.79597 | 0.50942 | 1.3367e-09 | 0 | 0 | 0 | 0 | 0 | 1 | -90 | 90 | -0.0042749 | -0.0010709 | 0.004275 | 0.0010708
217 | 220 | 1.2818 | 0.82033 | 2.1524e-09 | 0 | 0 | 0 | 0 | 0 | 1 | -90 | 90 | 0.0010729 | 0.00026846 | -0.0010729 | -0.00026865
222 | 221 | 2.0796 | 1.3309 | 3.4921e-09 | 0 | 0 | 0 | 0 | 0 | 1 | -90 | 90 | 0.00028172 | 7.0282e-05 | -0.00028172 | -7.0611e-05
35 | 34 | 0.26342 | 0.16859 | 2.2117e-09 | 0 | 0 | 0 | 0 | 0 | 1 | -90 | 90 | -0.040672 | -0.01022 | 0.040677 | 0.010223
41 | 43 | 1.8731 | 1.1988 | 3.1454e-09 | 0 | 0 | 0 | 0 | 0 | 1 | -90 | 90 | 0.020339 | 0.0051045 | -0.02033 | -0.0050992
9 | 10 | 0.19445 | 0.12445 | 3.2654e-10 | 0 | 0 | 0 | 0 | 0 | 1 | -90 | 90 | 0.0030555 | 0.0007658 | -0.0030555 | -0.00076581
9 | 11 | 4.6644 | 2.9852 | 7.8328e-09 | 0 | 0 | 0 | 0 | 0 | 1 | -90 | 90 | -0.0044958 | -0.0011266 | 0.0044969 | 0.0011265
9 | 8 | 1.4628 | 0.93618 | 2.4564e-09 | 0 | 0 | 0 | 0 | 0 | 1 | -90 | 90 | 0.0014403 | 0.00036079 | -0.0014403 | -0.000361
11 | 29 | 5.5595 | 3.5581 | 9.3358e-09 | 0 | 0 | 0 | 0 | 0 | 1 | -90 | 90 | -0.0044969 | -0.0011265 | 0.0044981 | 0.0011264
29 | 24 | 3.3386 | 2.1367 | 5.6064e-09 | 0 | 0 | 0 | 0 | 0 | 1 | -90 | 90 | -0.0086691 | -0.0021718 | 0.0086719 | 0.0021731
218 | 220 | 0.80416 | 0.51466 | 1.3504e-09 | 0 | 0 | 0 | 0 | 0 | 1 | -90 | 90 | -0.00028364 | -7.0953e-05 | 0.00028364 | 7.0826e-05
218 | 223 | 0.87329 | 0.55891 | 1.4665e-09 | 0 | 0 | 0 | 0 | 0 | 1 | -90 | 90 | 0.00028364 | 7.0953e-05 | -0.00028364 | -7.1092e-05
24 | 27 | 0.1608 | 0.10291 | 1.3501e-09 | 0 | 0 | 0 | 0 | 0 | 1 | -90 | 90 | 0.060242 | 0.015149 | -0.060235 | -0.015145
24 | 16 | 0.14673 | 0.09391 | 1.232e-09 | 0 | 0 | 0 | 0 | 0 | 1 | -90 | 90 | -0.068914 | -0.017322 | 0.068921 | 0.017327
12 | 14 | 2.1564 | 1.3801 | 3.6213e-09 | 0 | 0 | 0 | 0 | 0 | 1 | -90 | 90 | -0.0018437 | -0.0004621 | 0.0018438 | 0.00046181
14 | 19 | 1.0995 | 0.70367 | 1.8463e-09 | 0 | 0 | 0 | 0 | 0 | 1 | -90 | 90 | -0.0018438 | -0.00046181 | 0.0018438 | 0.00046166
19 | 26 | 1.6504 | 1.0562 | 2.7714e-09 | 0 | 0 | 0 | 0 | 0 | 1 | -90 | 90 | -0.0095505 | -0.0023932 | 0.0095522 | 0.002394
15 | 192 | 1.8268 | 1.1691 | 3.0676e-09 | 0 | 0 | 0 | 0 | 0 | 1 | -90 | 90 | 0.015848 | 0.0039776 | -0.015843 | -0.0039746
15 | 206 | 1.9311 | 1.2359 | 3.2429e-09 | 0 | 0 | 0 | 0 | 0 | 1 | -90 | 90 | -0.015848 | -0.0039776 | 0.015853 | 0.0039808
192 | 201 | 3.9426 | 2.5233 | 6.6208e-09 | 0 | 0 | 0 | 0 | 0 | 1 | -90 | 90 | 0.015843 | 0.0039746 | -0.015832 | -0.0039682
206 | 207 | 1.7634 | 1.1286 | 2.9613e-09 | 0 | 0 | 0 | 0 | 0 | 1 | -90 | 90 | -0.021439 | -0.0053806 | 0.021448 | 0.005386
16 | 22 | 0.25198 | 0.16127 | 2.1157e-09 | 0 | 0 | 0 | 0 | 0 | 1 | -90 | 90 | -0.068921 | -0.017327 | 0.068935 | 0.017335
22 | 23 | 0.47403 | 0.30338 | 3.9802e-09 | 0 | 0 | 0 | 0 | 0 | 1 | -90 | 90 | -0.071031 | -0.017861 | 0.071058 | 0.017877
17 | 182 | 3.6921 | 2.3629 | 6.2e-09 | 0 | 0 | 0 | 0 | 0 | 1 | -90 | 90 | 0.0047003 | 0.001177 | -0.0046994 | -0.001177
17 | 190 | 3.6829 | 2.3571 | 6.1846e-09 | 0 | 0 | 0 | 0 | 0 | 1 | -90 | 90 | -0.0047003 | -0.001177 | 0.0047012 | 0.001177
182 | 18 | 2.3286 | 1.4903 | 3.9104e-09 | 0 | 0 | 0 | 0 | 0 | 1 | -90 | 90 | 0.0031555 | 0.00079005 | -0.0031553 | -0.00079026
190 | 193 | 0.59328 | 0.3797 | 4.9814e-09 | 0 | 0 | 0 | 0 | 0 | 1 | -90 | 90 | -0.18915 | -0.047764 | 0.18939 | 0.047914
190 | 194 | 0.21383 | 0.13685 | 1.7954e-09 | 0 | 0 | 0 | 0 | 0 | 1 | -90 | 90 | 0.17399 | 0.043964 | -0.17392 | -0.043918
190 | 188 | 1.4393 | 0.92118 | 2.4171e-09 | 0 | 0 | 0 | 0 | 0 | 1 | -90 | 90 | 0.010465 | 0.0026233 | -0.010463 | -0.0026224
18 | 181 | 4.6742 | 2.9915 | 7.8492e-09 | 0 | 0 | 0 | 0 | 0 | 1 | -90 | 90 | 0.0031553 | 0.00079026 | -0.0031548 | -0.00079068
26 | 23 | 1.6963 | 1.0857 | 2.8486e-09 | 0 | 0 | 0 | 0 | 0 | 1 | -90 | 90 | -0.017371 | -0.0043538 | 0.017377 | 0.0043572
20 | 21 | 0.45587 | 0.29176 | 3.8276e-09 | 0 | 0 | 0 | 0 | 0 | 1 | -90 | 90 | -0.12295 | -0.030943 | 0.12303 | 0.030992
20 | 200 | 0.42292 | 0.27067 | 3.551e-09 | 0 | 0 | 0 | 0 | 0 | 1 | -90 | 90 | 0.11471 | 0.028877 | -0.11464 | -0.028838
20 | 208 | 1.3998 | 0.89584 | 2.3506e-09 | 0 | 0 | 0 | 0 | 0 | 1 | -90 | 90 | 0.0082429 | 0.0020662 | -0.0082419 | -0.0020657
21 | 197 | 0.17097 | 0.10942 | 1.4355e-09 | 0 | 0 | 0 | 0 | 0 | 1 | -90 | 90 | -0.13006 | -0.032755 | 0.13009 | 0.032775
21 | 204 | 1.3642 | 0.87306 | 2.2908e-09 | 0 | 0 | 0 | 0 | 0 | 1 | -90 | 90 | 0.0070337 | 0.001763 | -0.007033 | -0.0017627
200 | 39 | 0.39612 | 0.25352 | 3.326e-09 | 0 | 0 | 0 | 0 | 0 | 1 | -90 | 90 | 0.10839 | 0.027269 | -0.10833 | -0.027237
200 | 199 | 1.3429 | 0.85945 | 2.2551e-09 | 0 | 0 | 0 | 0 | 0 | 1 | -90 | 90 | 0.0062588 | 0.0015687 | -0.0062582 | -0.0015685
197 | 207 | 1.4063 | 0.90003 | 2.3615e-09 | 0 | 0 | 0 | 0 | 0 | 1 | -90 | 90 | 0.026919 | 0.0067614 | -0.026907 | -0.0067544
197 | 196 | 0.88424 | 0.56591 | 7.4244e-09 | 0 | 0 | 0 | 0 | 0 | 1 | -90 | 90 | -0.15701 | -0.039537 | 0.15725 | 0.039691
193 | 205 | 6.5095 | 4.1661 | 1.0931e-08 | 0 | 0 | 0 | 0 | 0 | 1 | -90 | 90 | 0.0062753 | 0.0015728 | -0.0062725 | -0.0015721
193 | 138 | 0.51382 | 0.32884 | 4.3142e-09 | 0 | 0 | 0 | 0 | 0 | 1 | -90 | 90 | -0.19566 | -0.049486 | 0.19588 | 0.049625
194 | 196 | 0.43456 | 0.27812 | 3.6487e-09 | 0 | 0 | 0 | 0 | 0 | 1 | -90 | 90 | 0.166 | 0.041935 | -0.16587 | -0.041851
194 | 203 | 1.3087 | 0.83757 | 2.1977e-09 | 0 | 0 | 0 | 0 | 0 | 1 | -90 | 90 | 0.0079139 | 0.0019836 | -0.007913 | -0.0019833
188 | 187 | 0.11762 | 0.075277 | 1.9752e-10 | 0 | 0 | 0 | 0 | 0 | 1 | -90 | 90 | 0.0078559 | 0.0019689 | -0.0078558 | -0.0019688
201 | 202 | 1.7134 | 1.0966 | 2.8772e-09 | 0 | 0 | 0 | 0 | 0 | 1 | -90 | 90 | 0.0077074 | 0.0019319 | -0.0077063 | -0.0019315
27 | 28 | 0.54354 | 0.34786 | 4.5637e-09 | 0 | 0 | 0 | 0 | 0 | 1 | -90 | 90 | 0.056848 | 0.014296 | -0.056829 | -0.014284
23 | 25 | 0.18142 | 0.11611 | 1.5233e-09 | 0 | 0 | 0 | 0 | 0 | 1 | -90 | 90 | -0.088435 | -0.022235 | 0.088451 | 0.022245
39 | 25 | 0.13286 | 0.08503 | 1.1155e-09 | 0 | 0 | 0 | 0 | 0 | 1 | -90 | 90 | 0.10833 | 0.027237 | -0.10832 | -0.027226
196 | 195 | 1.3134 | 0.84055 | 2.2055e-09 | 0 | 0 | 0 | 0 | 0 | 1 | -90 | 90 | 0.0086167 | 0.0021598 | -0.0086156 | -0.0021594
25 | 36 | 0.88274 | 0.56495 | 1.4824e-09 | 0 | 0 | 0 | 0 | 0 | 1 | -90 | 90 | 0.019865 | 0.004981 | -0.019861 | -0.0049786
36 | 37 | 0.43647 | 0.27934 | 7.3294e-10 | 0 | 0 | 0 | 0 | 0 | 1 | -90 | 90 | 0.017853 | 0.0044754 | -0.017852 | -0.0044745
28 | 30 | 4.1128 | 2.6322 | 6.9064e-09 | 0 | 0 | 0 | 0 | 0 | 1 | -90 | 90 | 0.00054474 | 0.00013588 | -0.00054472 | -0.00013653
28 | 31 | 0.50933 | 0.32597 | 4.2765e-09 | 0 | 0 | 0 | 0 | 0 | 1 | -90 | 90 | 0.056284 | 0.014148 | -0.056266 | -0.014137
37 | 38 | 0.42086 | 0.26935 | 7.0673e-10 | 0 | 0 | 0 | 0 | 0 | 1 | -90 | 90 | 0.01146 | 0.0028724 | -0.011459 | -0.0028721
31 | 32 | 0.28096 | 0.17982 | 2.3591e-09 | 0 | 0 | 0 | 0 | 0 | 1 | -90 | 90 | 0.049992 | 0.012565 | -0.049984 | -0.01256
32 | 33 | 0.4029 | 0.25786 | 3.3829e-09 | 0 | 0 | 0 | 0 | 0 | 1 | -90 | 90 | 0.047085 | 0.011833 | -0.047075 | -0.011827
33 | 34 | 0.043074 | 0.027567 | 3.6166e-10 | 0 | 0 | 0 | 0 | 0 | 1 | -90 | 90 | 0.044375 | 0.01115 | -0.044374 | -0.01115
43 | 46 | 2.167 | 1.3869 | 3.639e-09 | 0 | 0 | 0 | 0 | 0 | 1 | -90 | 90 | 0.02033 | 0.0050992 | -0.02032 | -0.0050931
47 | 48 | 0.23681 | 0.15156 | 1.9883e-09 | 0 | 0 | 0 | 0 | 0 | 1 | -90 | 90 | 0.14116 | 0.036252 | -0.14111 | -0.03622
47 | 51 | 0.61305 | 0.39235 | 5.1474e-09 | 0 | 0 | 0 | 0 | 0 | 1 | -90 | 90 | -0.15397 | -0.039462 | 0.15412 | 0.039561
47 | 85 | 1.4945 | 0.9565 | 2.5097e-09 | 0 | 0 | 0 | 0 | 0 | 1 | -90 | 90 | 0.012804 | 0.0032097 | -0.012801 | -0.0032083
48 | 88 | 1.6672 | 1.067 | 5.5993e-09 | 0 | 0 | 0 | 0 | 0 | 1 | -90 | 90 | 0.14111 | 0.03622 | -0.14076 | -0.035992
51 | 49 | 0.462 | 0.29568 | 3.8791e-09 | 0 | 0 | 0 | 0 | 0 | 1 | -90 | 90 | -0.15412 | -0.039561 | 0.15424 | 0.039636
85 | 86 | 0.61387 | 0.39288 | 1.0308e-09 | 0 | 0 | 0 | 0 | 0 | 1 | -90 | 90 | 0.010888 | 0.0027286 | -0.010887 | -0.0027283
88 | 89 | 1.7979 | 1.1507 | 3.0192e-09 | 0 | 0 | 0 | 0 | 0 | 1 | -90 | 90 | 0.13585 | 0.034762 | -0.13549 | -0.034533
49 | 50 | 0.34833 | 0.22293 | 2.9247e-09 | 0 | 0 | 0 | 0 | 0 | 1 | -90 | 90 | -0.15988 | -0.041049 | 0.15998 | 0.04111
53 | 54 | 1.9135 | 1.2246 | 3.2133e-09 | 0 | 0 | 0 | 0 | 0 | 1 | -90 | 90 | -0.0085224 | -0.0021359 | 0.0085239 | 0.0021366
53 | 84 | 1.0929 | 0.69945 | 1.8353e-09 | 0 | 0 | 0 | 0 | 0 | 1 | -90 | 90 | 0.0085224 | 0.0021359 | -0.0085216 | -0.0021356
54 | 165 | 0.36741 | 0.23514 | 3.0849e-09 | 0 | 0 | 0 | 0 | 0 | 1 | -90 | 90 | 0.41499 | 0.1065 | -0.41431 | -0.10606
54 | 163 | 0.29423 | 0.18831 | 2.4704e-09 | 0 | 0 | 0 | 0 | 0 | 1 | -90 | 90 | -0.42351 | -0.10863 | 0.42408 | 0.10899
84 | 82 | 0.27803 | 0.17794 | 4.6689e-10 | 0 | 0 | 0 | 0 | 0 | 1 | -90 | 90 | 0.0060745 | 0.0015223 | -0.0060744 | -0.0015223
165 | 55 | 0.20333 | 0.13013 | 1.7073e-09 | 0 | 0 | 0 | 0 | 0 | 1 | -90 | 90 | 0.40343 | 0.10334 | -0.40308 | -0.10311
163 | 52 | 0.14192 | 0.090831 | 1.1916e-09 | 0 | 0 | 0 | 0 | 0 | 1 | -90 | 90 | 0.17254 | 0.044305 | -0.1725 | -0.044276
55 | 70 | 0.22523 | 0.14415 | 1.8911e-09 | 0 | 0 | 0 | 0 | 0 | 1 | -90 | 90 | 0.38239 | 0.097919 | -0.38204 | -0.097693
55 | 58 | 1.7397 | 1.1134 | 2.9214e-09 | 0 | 0 | 0 | 0 | 0 | 1 | -90 | 90 | 0.020682 | 0.0051902 | -0.020674 | -0.0051854
70 | 75 | 4.3043 | 2.7547 | 7.228e-09 | 0 | 0 | 0 | 0 | 0 | 1 | -90 | 90 | 0.037638 | 0.0094893 | -0.037572 | -0.009448
70 | 80 | 2.1273 | 1.3615 | 3.5723e-09 | 0 | 0 | 0 | 0 | 0 | 1 | -90 | 90 | 0.019957 | 0.0050071 | -0.019948 | -0.0050017
70 | 152 | 0.31209 | 0.19974 | 2.6204e-09 | 0 | 0 | 0 | 0 | 0 | 1 | -90 | 90 | 0.32445 | 0.083197 | -0.32409 | -0.08297
58 | 78 | 2.917 | 1.8669 | 4.8984e-09 | 0 | 0 | 0 | 0 | 0 | 1 | -90 | 90 | 0.017988 | 0.0045123 | -0.017977 | -0.0045063
58 | 94 | 1.5735 | 1.007 | 2.6423e-09 | 0 | 0 | 0 | 0 | 0 | 1 | -90 | 90 | 0.0026866 | 0.0006731 | -0.0026864 | -0.00067328
56 | 160 | 3.2895 | 2.1053 | 5.524e-09 | 0 | 0 | 0 | 0 | 0 | 1 | -90 | 90 | -0.011023 | -0.0027633 | 0.011027 | 0.0027656
56 | 157 | 1.2852 | 0.82254 | 2.1582e-09 | 0 | 0 | 0 | 0 | 0 | 1 | -90 | 90 | 0.011023 | 0.0027633 | -0.011021 | -0.0027625
160 | 178 | 2.0571 | 1.3165 | 3.4544e-09 | 0 | 0 | 0 | 0 | 0 | 1 | -90 | 90 | -0.013853 | -0.0034737 | 0.013857 | 0.0034762
157 | 158 | 2.2498 | 1.4399 | 3.7781e-09 | 0 | 0 | 0 | 0 | 0 | 1 | -90 | 90 | 0.0074026 | 0.0018555 | -0.0074013 | -0.001855
57 | 69 | 2.6138 | 1.6728 | 4.3893e-09 | 0 | 0 | 0 | 0 | 0 | 1 | -90 | 90 | -0.0092275 | -0.0023127 | 0.00923 | 0.0023139
57 | 132 | 1.9823 | 1.2687 | 3.3289e-09 | 0 | 0 | 0 | 0 | 0 | 1 | -90 | 90 | 0.0092275 | 0.0023127 | -0.0092256 | -0.0023118
69 | 72 | 2.3438 | 1.5 | 3.9358e-09 | 0 | 0 | 0 | 0 | 0 | 1 | -90 | 90 | -0.047354 | -0.011884 | 0.047412 | 0.011921
69 | 74 | 1.218 | 0.77949 | 2.0453e-09 | 0 | 0 | 0 | 0 | 0 | 1 | -90 | 90 | 0.031754 | 0.0079737 | -0.031741 | -0.0079652
69 | 129 | 1.2476 | 0.79846 | 2.095e-09 | 0 | 0 | 0 | 0 | 0 | 1 | -90 | 90 | 0.0063691 | 0.0015963 | -0.0063686 | -0.0015962
132 | 131 | 1.2298 | 0.78704 | 2.0651e-09 | 0 | 0 | 0 | 0 | 0 | 1 | -90 | 90 | 0.0023769 | 0.00059532 | -0.0023768 | -0.00059547
62 | 175 | 2.1675 | 1.3872 | 3.6398e-09 | 0 | 0 | 0 | 0 | 0 | 1 | -90 | 90 | -0.007456 | -0.0018688 | 0.0074573 | 0.0018693
62 | 174 | 1.3679 | 0.87544 | 2.297e-09 | 0 | 0 | 0 | 0 | 0 | 1 | -90 | 90 | 0.007456 | 0.0018688 | -0.0074551 | -0.0018685
175 | 209 | 0.5793 | 0.37075 | 9.728e-10 | 0 | 0 | 0 | 0 | 0 | 1 | -90 | 90 | 0.011342 | 0.002843 | -0.011342 | -0.0028426
175 | 177 | 1.4472 | 0.92618 | 2.4302e-09 | 0 | 0 | 0 | 0 | 0 | 1 | -90 | 90 | -0.0188 | -0.0047123 | 0.018805 | 0.0047157
63 | 79 | 2.6048 | 1.6671 | 4.3742e-09 | 0 | 0 | 0 | 0 | 0 | 1 | -90 | 90 | -0.0014282 | -0.00035776 | 0.0014283 | 0.00035737
63 | 156 | 1.2981 | 0.83081 | 2.1799e-09 | 0 | 0 | 0 | 0 | 0 | 1 | -90 | 90 | 0.0014282 | 0.00035776 | -0.0014282 | -0.00035795
79 | 178 | 2.3488 | 1.5033 | 3.9443e-09 | 0 | 0 | 0 | 0 | 0 | 1 | -90 | 90 | 0.016402 | 0.0041164 | -0.016395 | -0.0041123
79 | 61 | 1.3182 | 0.84362 | 4.4271e-09 | 0 | 0 | 0 | 0 | 0 | 1 | -90 | 90 | -0.087396 | -0.021991 | 0.087507 | 0.022062
79 | 60 | 1.2567 | 0.8043 | 2.1104e-09 | 0 | 0 | 0 | 0 | 0 | 1 | -90 | 90 | 0.069566 | 0.017518 | -0.069498 | -0.017475
68 | 93 | 2.8445 | 1.8205 | 4.7767e-09 | 0 | 0 | 0 | 0 | 0 | 1 | -90 | 90 | 0.0046102 | 0.0011553 | -0.0046096 | -0.0011553
68 | 66 | 0.39758 | 0.25445 | 6.6764e-10 | 0 | 0 | 0 | 0 | 0 | 1 | -90 | 90 | -0.12576 | -0.031758 | 0.12583 | 0.031803
68 | 65 | 0.63513 | 0.40648 | 1.0666e-09 | 0 | 0 | 0 | 0 | 0 | 1 | -90 | 90 | 0.12115 | 0.030603 | -0.12104 | -0.030538
66 | 100 | 0.97312 | 0.62279 | 1.6341e-09 | 0 | 0 | 0 | 0 | 0 | 1 | -90 | 90 | -0.12583 | -0.031803 | 0.12599 | 0.031911
65 | 96 | 0.40227 | 0.25745 | 6.7552e-10 | 0 | 0 | 0 | 0 | 0 | 1 | -90 | 90 | 0.058833 | 0.014888 | -0.058818 | -0.014878
65 | 72 | 1.1248 | 0.7199 | 1.8889e-09 | 0 | 0 | 0 | 0 | 0 | 1 | -90 | 90 | 0.062211 | 0.01565 | -0.062163 | -0.01562
75 | 136 | 3.3075 | 2.1168 | 5.5542e-09 | 0 | 0 | 0 | 0 | 0 | 1 | -90 | 90 | 0.037572 | 0.009448 | -0.037522 | -0.0094164
80 | 162 | 1.3977 | 0.89454 | 2.3471e-09 | 0 | 0 | 0 | 0 | 0 | 1 | -90 | 90 | 0.019948 | 0.0050017 | -0.019942 | -0.0049981
152 | 73 | 0.17638 | 0.11288 | 1.4809e-09 | 0 | 0 | 0 | 0 | 0 | 1 | -90 | 90 | 0.31577 | 0.080885 | -0.31558 | -0.080763
71 | 171 | 2.7006 | 1.7284 | 4.535e-09 | 0 | 0 | 0 | 0 | 0 | 1 | -90 | 90 | -0.018317 | -0.0045929 | 0.018327 | 0.0045989
71 | 170 | 0.75493 | 0.48316 | 1.2677e-09 | 0 | 0 | 0 | 0 | 0 | 1 | -90 | 90 | 0.018317 | 0.0045929 | -0.018314 | -0.0045912
171 | 59 | 0.74229 | 0.47506 | 1.2465e-09 | 0 | 0 | 0 | 0 | 0 | 1 | -90 | 90 | -0.022457 | -0.0056341 | 0.022461 | 0.0056366
170 | 169 | 0.97209 | 0.62214 | 1.6324e-09 | 0 | 0 | 0 | 0 | 0 | 1 | -90 | 90 | 0.016036 | 0.0040204 | -0.016034 | -0.0040188
162 | 161 | 2.1475 | 1.3744 | 3.6062e-09 | 0 | 0 | 0 | 0 | 0 | 1 | -90 | 90 | 0.0073933 | 0.0018531 | -0.007392 | -0.0018526
72 | 125 | 1.7066 | 1.0922 | 2.8658e-09 | 0 | 0 | 0 | 0 | 0 | 1 | -90 | 90 | 0.014751 | 0.0036989 | -0.014747 | -0.0036966
74 | 104 | 2.5062 | 1.604 | 4.2087e-09 | 0 | 0 | 0 | 0 | 0 | 1 | -90 | 90 | 0.0049968 | 0.001252 | -0.0049961 | -0.001252
74 | 101 | 1.2096 | 0.77416 | 2.0313e-09 | 0 | 0 | 0 | 0 | 0 | 1 | -90 | 90 | 0.026744 | 0.0067132 | -0.026734 | -0.0067073
125 | 126 | 1.425 | 0.91203 | 2.393e-09 | 0 | 0 | 0 | 0 | 0 | 1 | -90 | 90 | 0.011529 | 0.0028901 | -0.011527 | -0.002889
77 | 139 | 14.4182 | 9.2276 | 2.4212e-08 | 0 | 0 | 0 | 0 | 0 | 1 | -90 | 90 | -0.0010572 | -0.00026444 | 0.0010574 | 0.00026221
77 | 186 | 3.2743 | 2.0956 | 5.4985e-09 | 0 | 0 | 0 | 0 | 0 | 1 | -90 | 90 | 0.0010572 | 0.00026444 | -0.0010571 | -0.00026495
139 | 155 | 0.51092 | 0.32699 | 4.2899e-09 | 0 | 0 | 0 | 0 | 0 | 1 | -90 | 90 | -0.30234 | -0.076576 | 0.30286 | 0.076904
139 | 180 | 0.26372 | 0.16878 | 2.2143e-09 | 0 | 0 | 0 | 0 | 0 | 1 | -90 | 90 | 0.093175 | 0.023526 | -0.09315 | -0.02351
139 | 138 | 0.53537 | 0.34264 | 4.4951e-09 | 0 | 0 | 0 | 0 | 0 | 1 | -90 | 90 | 0.20811 | 0.052789 | -0.20786 | -0.052627
73 | 149 | 0.38311 | 0.24519 | 3.2167e-09 | 0 | 0 | 0 | 0 | 0 | 1 | -90 | 90 | 0.31558 | 0.080764 | -0.31517 | -0.0805
149 | 150 | 0.15927 | 0.10194 | 1.3373e-09 | 0 | 0 | 0 | 0 | 0 | 1 | -90 | 90 | 0.30958 | 0.079099 | -0.30941 | -0.078993
61 | 179 | 1.0167 | 0.65067 | 3.4145e-09 | 0 | 0 | 0 | 0 | 0 | 1 | -90 | 90 | -0.087507 | -0.022062 | 0.087593 | 0.022116
60 | 176 | 0.69319 | 0.44364 | 1.1641e-09 | 0 | 0 | 0 | 0 | 0 | 1 | -90 | 90 | 0.069498 | 0.017475 | -0.069462 | -0.017451
179 | 180 | 0.022421 | 0.014349 | 1.8825e-10 | 0 | 0 | 0 | 0 | 0 | 1 | -90 | 90 | -0.090072 | -0.022738 | 0.090074 | 0.022739
104 | 113 | 1.5196 | 0.97252 | 2.5517e-09 | 0 | 0 | 0 | 0 | 0 | 1 | -90 | 90 | 0.0026178 | 0.00065592 | -0.0026177 | -0.00065609
101 | 102 | 0.30608 | 0.19589 | 5.1399e-10 | 0 | 0 | 0 | 0 | 0 | 1 | -90 | 90 | 0.024326 | 0.0061037 | -0.024324 | -0.0061024
100 | 91 | 2.0293 | 1.2988 | 3.4078e-09 | 0 | 0 | 0 | 0 | 0 | 1 | -90 | 90 | -0.12771 | -0.032341 | 0.12807 | 0.032573
78 | 213 | 0.8394 | 0.53721 | 1.4096e-09 | 0 | 0 | 0 | 0 | 0 | 1 | -90 | 90 | 0.0022506 | 0.00056346 | -0.0022505 | -0.00056357
78 | 211 | 1.2381 | 0.79241 | 2.0792e-09 | 0 | 0 | 0 | 0 | 0 | 1 | -90 | 90 | 0.015727 | 0.0039428 | -0.015724 | -0.0039409
59 | 173 | 2.67 | 1.7088 | 4.4836e-09 | 0 | 0 | 0 | 0 | 0 | 1 | -90 | 90 | -0.028593 | -0.0071734 | 0.028617 | 0.0071885
59 | 172 | 3.1446 | 2.0125 | 5.2806e-09 | 0 | 0 | 0 | 0 | 0 | 1 | -90 | 90 | 0.0061318 | 0.0015368 | -0.0061305 | -0.0015365
173 | 177 | 1.2106 | 0.77478 | 2.0329e-09 | 0 | 0 | 0 | 0 | 0 | 1 | -90 | 90 | 0.030798 | 0.0077262 | -0.030785 | -0.0077182
173 | 176 | 1.2551 | 0.80329 | 2.1077e-09 | 0 | 0 | 0 | 0 | 0 | 1 | -90 | 90 | -0.059415 | -0.014915 | 0.059464 | 0.014946
136 | 137 | 1.3447 | 0.86058 | 2.258e-09 | 0 | 0 | 0 | 0 | 0 | 1 | -90 | 90 | 0.032095 | 0.0080563 | -0.03208 | -0.008047
213 | 225 | 3.2602 | 2.0865 | 5.4748e-09 | 0 | 0 | 0 | 0 | 0 | 1 | -90 | 90 | 0.0022505 | 0.00056357 | -0.0022504 | -0.000564
211 | 212 | 2.0859 | 1.3349 | 3.5027e-09 | 0 | 0 | 0 | 0 | 0 | 1 | -90 | 90 | 0.0079692 | 0.0019975 | -0.0079678 | -0.0019969
64 | 97 | 3.1048 | 1.987 | 5.2137e-09 | 0 | 0 | 0 | 0 | 0 | 1 | -90 | 90 | 0.05193 | 0.013092 | -0.051837 | -0.013033
64 | 95 | 2.0432 | 1.3077 | 3.4312e-09 | 0 | 0 | 0 | 0 | 0 | 1 | -90 | 90 | -0.05193 | -0.013091 | 0.051991 | 0.01313
97 | 124 | 0.7248 | 0.46387 | 1.2171e-09 | 0 | 0 | 0 | 0 | 0 | 1 | -90 | 90 | 0.051837 | 0.013033 | -0.051815 | -0.013019
95 | 96 | 2.8494 | 1.8236 | 4.7849e-09 | 0 | 0 | 0 | 0 | 0 | 1 | -90 | 90 | -0.055356 | -0.013973 | 0.055452 | 0.014035
86 | 87 | 1.5506 | 0.99241 | 2.604e-09 | 0 | 0 | 0 | 0 | 0 | 1 | -90 | 90 | 0.0053479 | 0.00134 | -0.0053474 | -0.00134
89 | 90 | 1.5242 | 0.97549 | 2.5595e-09 | 0 | 0 | 0 | 0 | 0 | 1 | -90 | 90 | 0.0049968 | 0.0012521 | -0.0049963 | -0.001252
89 | 91 | 1.4365 | 0.91933 | 2.4122e-09 | 0 | 0 | 0 | 0 | 0 | 1 | -90 | 90 | 0.13049 | 0.033281 | -0.13023 | -0.033112
50 | 52 | 0.24427 | 0.15633 | 2.051e-09 | 0 | 0 | 0 | 0 | 0 | 1 | -90 | 90 | -0.16656 | -0.042761 | 0.16663 | 0.042807
52 | 164 | 2.8329 | 1.8131 | 4.7573e-09 | 0 | 0 | 0 | 0 | 0 | 1 | -90 | 90 | 0.0058638 | 0.0014695 | -0.0058627 | -0.0014693
82 | 81 | 0.44433 | 0.28437 | 7.4614e-10 | 0 | 0 | 0 | 0 | 0 | 1 | -90 | 90 | 0.0040565 | 0.0010165 | -0.0040564 | -0.0010166
155 | 153 | 0.58457 | 0.37412 | 4.9082e-09 | 0 | 0 | 0 | 0 | 0 | 1 | -90 | 90 | -0.30286 | -0.076903 | 0.30344 | 0.077278
138 | 184 | 1.5608 | 0.99891 | 2.621e-09 | 0 | 0 | 0 | 0 | 0 | 1 | -90 | 90 | 0.011976 | 0.0030022 | -0.011974 | -0.0030009
184 | 183 | 2.3674 | 1.5152 | 3.9755e-09 | 0 | 0 | 0 | 0 | 0 | 1 | -90 | 90 | 0.0068471 | 0.001716 | -0.0068459 | -0.0017156
158 | 159 | 0.060837 | 0.038936 | 1.0216e-10 | 0 | 0 | 0 | 0 | 0 | 1 | -90 | 90 | 0.003529 | 0.00088447 | -0.003529 | -0.00088448
131 | 130 | 1.7072 | 1.0926 | 2.8669e-09 | 0 | 0 | 0 | 0 | 0 | 1 | -90 | 90 | 0.0023768 | 0.00059547 | -0.0023767 | -0.00059568
124 | 144 | 1.4298 | 0.9151 | 2.4011e-09 | 0 | 0 | 0 | 0 | 0 | 1 | -90 | 90 | 0.048538 | 0.012198 | -0.048501 | -0.012174
169 | 168 | 0.22876 | 0.14641 | 3.8416e-10 | 0 | 0 | 0 | 0 | 0 | 1 | -90 | 90 | 0.01488 | 0.0037298 | -0.01488 | -0.0037294
126 | 127 | 1.1792 | 0.75469 | 1.9802e-09 | 0 | 0 | 0 | 0 | 0 | 1 | -90 | 90 | 0.0058188 | 0.0014583 | -0.0058184 | -0.0014583
150 | 151 | 0.4324 | 0.27674 | 3.6306e-09 | 0 | 0 | 0 | 0 | 0 | 1 | -90 | 90 | 0.30941 | 0.078993 | -0.30896 | -0.078706
102 | 103 | 1.3397 | 0.8574 | 2.2497e-09 | 0 | 0 | 0 | 0 | 0 | 1 | -90 | 90 | 0.021916 | 0.0054989 | -0.021909 | -0.0054945
121 | 123 | 14.4494 | 9.2476 | 2.4264e-08 | 0 | 0 | 0 | 0 | 0 | 1 | -90 | 90 | 0.0023988 | 0.00059877 | -0.0023979 | -0.00060056
121 | 143 | 3.4389 | 2.2009 | 5.7748e-09 | 0 | 0 | 0 | 0 | 0 | 1 | -90 | 90 | -0.0023988 | -0.00059877 | 0.002399 | 0.00059834
123 | 198 | 2.9667 | 1.8987 | 4.9818e-09 | 0 | 0 | 0 | 0 | 0 | 1 | -90 | 90 | 0.0023979 | 0.00060056 | -0.0023977 | -0.00060093
143 | 142 | 2.4371 | 1.5597 | 4.0925e-09 | 0 | 0 | 0 | 0 | 0 | 1 | -90 | 90 | -0.0096116 | -0.002406 | 0.009614 | 0.0024071
115 | 116 | 1.2928 | 0.8274 | 2.171e-09 | 0 | 0 | 0 | 0 | 0 | 1 | -90 | 90 | -0.016626 | -0.0041687 | 0.01663 | 0.0041711
115 | 114 | 1.5922 | 1.019 | 2.6738e-09 | 0 | 0 | 0 | 0 | 0 | 1 | -90 | 90 | 0.016626 | 0.0041687 | -0.016621 | -0.0041658
116 | 135 | 1.3864 | 0.8873 | 2.3281e-09 | 0 | 0 | 0 | 0 | 0 | 1 | -90 | 90 | -0.026603 | -0.006671 | 0.026614 | 0.0066778
116 | 133 | 1.4014 | 0.89688 | 2.3533e-09 | 0 | 0 | 0 | 0 | 0 | 1 | -90 | 90 | 0.0099729 | 0.0024999 | -0.0099714 | -0.0024991
137 | 140 | 1.2744 | 0.81564 | 2.1401e-09 | 0 | 0 | 0 | 0 | 0 | 1 | -90 | 90 | 0.03208 | 0.008047 | -0.032066 | -0.0080381
81 | 83 | 0.48421 | 0.30989 | 8.1312e-10 | 0 | 0 | 0 | 0 | 0 | 1 | -90 | 90 | 0.0020597 | 0.00051614 | -0.0020597 | -0.00051621
87 | 92 | 1.4832 | 0.94927 | 2.4907e-09 | 0 | 0 | 0 | 0 | 0 | 1 | -90 | 90 | 0.0024849 | 0.00062257 | -0.0024848 | -0.00062276
90 | 98 | 0.5713 | 0.36563 | 9.5936e-10 | 0 | 0 | 0 | 0 | 0 | 1 | -90 | 90 | 0.0037178 | 0.00093162 | -0.0037178 | -0.00093166
98 | 99 | 0.74917 | 0.47947 | 1.2581e-09 | 0 | 0 | 0 | 0 | 0 | 1 | -90 | 90 | 0.0023697 | 0.0005938 | -0.0023696 | -0.00059389
144 | 135 | 0.72518 | 0.46412 | 1.2178e-09 | 0 | 0 | 0 | 0 | 0 | 1 | -90 | 90 | 0.045379 | 0.011391 | -0.045362 | -0.011381
103 | 105 | 0.96822 | 0.61966 | 1.6259e-09 | 0 | 0 | 0 | 0 | 0 | 1 | -90 | 90 | 0.019825 | 0.0049723 | -0.019821 | -0.0049697
105 | 106 | 0.28875 | 0.1848 | 4.8488e-10 | 0 | 0 | 0 | 0 | 0 | 1 | -90 | 90 | 0.017272 | 0.0043309 | -0.017271 | -0.0043304
106 | 107 | 1.4773 | 0.94549 | 2.4808e-09 | 0 | 0 | 0 | 0 | 0 | 1 | -90 | 90 | 0.01455 | 0.0036485 | -0.014547 | -0.0036465
107 | 108 | 0.88175 | 0.56432 | 1.4807e-09 | 0 | 0 | 0 | 0 | 0 | 1 | -90 | 90 | 0.012406 | 0.0031098 | -0.012404 | -0.003109
108 | 109 | 0.48908 | 0.31301 | 8.2129e-10 | 0 | 0 | 0 | 0 | 0 | 1 | -90 | 90 | 0.0093064 | 0.0023326 | -0.009306 | -0.0023324
109 | 110 | 0.85414 | 0.54665 | 1.4343e-09 | 0 | 0 | 0 | 0 | 0 | 1 | -90 | 90 | 0.0064568 | 0.0016183 | -0.0064564 | -0.0016181
110 | 111 | 0.51455 | 0.32932 | 8.6408e-10 | 0 | 0 | 0 | 0 | 0 | 1 | -90 | 90 | 0.0042065 | 0.0010542 | -0.0042064 | -0.0010543
111 | 112 | 0.020905 | 0.013379 | 3.5105e-11 | 0 | 0 | 0 | 0 | 0 | 1 | -90 | 90 | 0.0018024 | 0.00045174 | -0.0018024 | -0.00045175
135 | 147 | 1.7601 | 1.1264 | 2.9556e-09 | 0 | 0 | 0 | 0 | 0 | 1 | -90 | 90 | 0.018748 | 0.0047031 | -0.018742 | -0.0046989
133 | 134 | 1.4563 | 0.93201 | 2.4455e-09 | 0 | 0 | 0 | 0 | 0 | 1 | -90 | 90 | 0.0048214 | 0.0012084 | -0.0048211 | -0.0012083
120 | 146 | 0.26406 | 0.169 | 4.4343e-10 | 0 | 0 | 0 | 0 | 0 | 1 | -90 | 90 | -0.0086502 | -0.0021684 | 0.0086504 | 0.0021685
120 | 145 | 2.1019 | 1.3452 | 3.5296e-09 | 0 | 0 | 0 | 0 | 0 | 1 | -90 | 90 | 0.0086502 | 0.0021684 | -0.0086485 | -0.0021676
146 | 210 | 3.0703 | 1.965 | 5.1559e-09 | 0 | 0 | 0 | 0 | 0 | 1 | -90 | 90 | 0.0022879 | 0.00057301 | -0.0022877 | -0.00057339
146 | 148 | 1.4427 | 0.9233 | 2.4226e-09 | 0 | 0 | 0 | 0 | 0 | 1 | -90 | 90 | -0.010938 | -0.0027415 | 0.01094 | 0.0027425
147 | 148 | 1.403 | 0.89794 | 2.3561e-09 | 0 | 0 | 0 | 0 | 0 | 1 | -90 | 90 | 0.014777 | 0.0037053 | -0.014774 | -0.0037034
128 | 127 | 1.2667 | 0.8107 | 2.1272e-09 | 0 | 0 | 0 | 0 | 0 | 1 | -90 | 90 | -0.0058179 | -0.0014582 | 0.0058184 | 0.0014583
140 | 141 | 1.4968 | 0.95797 | 2.5136e-09 | 0 | 0 | 0 | 0 | 0 | 1 | -90 | 90 | 0.020479 | 0.0051341 | -0.020472 | -0.00513
142 | 141 | 1.9135 | 1.2246 | 3.2132e-09 | 0 | 0 | 0 | 0 | 0 | 1 | -90 | 90 | -0.01504 | -0.0037671 | 0.015045 | 0.0037698
183 | 185 | 0.93868 | 0.60075 | 1.5763e-09 | 0 | 0 | 0 | 0 | 0 | 1 | -90 | 90 | 0.0017196 | 0.00043084 | -0.0017196 | -0.00043097
153 | 154 | 0.21867 | 0.13995 | 3.6721e-10 | 0 | 0 | 0 | 0 | 0 | 1 | -90 | 90 | 0.0041698 | 0.0010449 | -0.0041698 | -0.0010449
153 | 151 | 0.11367 | 0.072748 | 9.544e-10 | 0 | 0 | 0 | 0 | 0 | 1 | -90 | 90 | -0.30761 | -0.078322 | 0.30773 | 0.078397
154 | 224 | 1.7128 | 1.0962 | 2.8763e-09 | 0 | 0 | 0 | 0 | 0 | 1 | -90 | 90 | 0.0041698 | 0.0010449 | -0.0041694 | -0.001045
167 | 168 | 1.2274 | 0.78556 | 2.0612e-09 | 0 | 0 | 0 | 0 | 0 | 1 | -90 | 90 | -0.0065528 | -0.0016424 | 0.0065534 | 0.0016425
187 | 189 | 1.527 | 0.9773 | 2.5643e-09 | 0 | 0 | 0 | 0 | 0 | 1 | -90 | 90 | 0.0057145 | 0.0014322 | -0.005714 | -0.0014321
189 | 191 | 0.3509 | 0.22457 | 5.8925e-10 | 0 | 0 | 0 | 0 | 0 | 1 | -90 | 90 | 0.003685 | 0.00092354 | -0.003685 | -0.00092357