## bus_data
BUS_I | BUS_TYPE | Pd | Qd | Gs | Bs | area | Vm | Va | baseKV | zone | Vmax | Vmin
1 | 1 | 0.033751 | 0.0084588 | 0 | 0 | 1 | 0.98794 | -0.23166 | 0.4 | 1 | 1.1 | 0.9
2 | 1 | 0.059888 | 0.015009 | 0 | 0 | 1 | 0.98902 | -0.21063 | 0.4 | 1 | 1.1 | 0.9
3 | 1 | 0 | 0 | 0 | 0 | 1 | 0.99107 | -0.17092 | 0.4 | 1 | 1.1 | 0.9
26 | 1 | 0 | 0 | 0 | 0 | 1 | 0.99666 | -0.063552 | 0.4 | 1 | 1.1 | 0.9
18 | 3 | 0.048711 | 0.012208 | 0 | 0 | 1 | 1 | 0 | 0.4 | 1 | 1.1 | 0.9
16 | 1 | 0 | 0 | 0 | 0 | 1 | 0.99617 | -0.072788 | 0.4 | 1 | 1.1 | 0.9
4 | 1 | 0.037863 | 0.0094894 | 0 | 0 | 1 | 0.98155 | -0.35464 | 0.4 | 1 | 1.1 | 0.9
5 | 1 | 0.018131 | 0.0045439 | 0 | 0 | 1 | 0.98153 | -0.35501 | 0.4 | 1 | 1.1 | 0.9
6 | 1 | 0 | 0 | 0 | 0 | 1 | 0.98267 | -0.33276 | 0.4 | 1 | 1.1 | 0.9
7 | 1 | 0 | 0 | 0 | 0 | 1 | 0.98088 | -0.36771 | 0.4 | 1 | 1.1 | 0.9
8 | 1 | 0 | 0 | 0 | 0 | 1 | 0.98725 | -0.24391 | 0.4 | 1 | 1.1 | 0.9
43 | 1 | 0.052191 | 0.01308 | 0 | 0 | 1 | 0.97689 | -0.44582 | 0.4 | 1 | 1.1 | 0.9
15 | 1 | 0.0084717 | 0.0021232 | 0 | 0 | 1 | 0.98846 | -0.22065 | 0.4 | 1 | 1.1 | 0.9
14 | 1 | 0 | 0 | 0 | 0 | 1 | 0.99014 | -0.18839 | 0.4 | 1 | 1.1 | 0.9
9 | 1 | 0.011375 | 0.0028508 | 0 | 0 | 1 | 0.98818 | -0.2263 | 0.4 | 1 | 1.1 | 0.9
10 | 1 | 0.0070305 | 0.001762 | 0 | 0 | 1 | 0.98896 | -0.21118 | 0.4 | 1 | 1.1 | 0.9
11 | 1 | 0.0041058 | 0.001029 | 0 | 0 | 1 | 0.98766 | -0.23641 | 0.4 | 1 | 1.1 | 0.9
12 | 1 | 0.0073232 | 0.0018354 | 0 | 0 | 1 | 0.98969 | -0.19695 | 0.4 | 1 | 1.1 | 0.9
13 | 1 | 0 | 0 | 0 | 0 | 1 | 0.98748 | -0.23989 | 0.4 | 1 | 1.1 | 0.9
19 | 1 | 0.0033699 | 0.00084457 | 0 | 0 | 1 | 0.98711 | -0.24715 | 0.4 | 1 | 1.1 | 0.9
17 | 1 | 0 | 0 | 0 | 0 | 1 | 0.99182 | -0.15602 | 0.4 | 1 | 1.1 | 0.9
24 | 1 | 0 | 0 | 0 | 0 | 1 | 0.98933 | -0.20436 | 0.4 | 1 | 1.1 | 0.9
30 | 1 | 0 | 0 | 0 | 0 | 1 | 0.98935 | -0.20387 | 0.4 | 1 | 1.1 | 0.9
41 | 1 | 0.0071238 | 0.0017854 | 0 | 0 | 1 | 0.98914 | -0.20801 | 0.4 | 1 | 1.1 | 0.9
25 | 1 | 0 | 0 | 0 | 0 | 1 | 0.98848 | -0.22068 | 0.4 | 1 | 1.1 | 0.9
33 | 1 | 0 | 0 | 0 | 0 | 1 | 0.98851 | -0.22018 | 0.4 | 1 | 1.1 | 0.9
42 | 1 | 0.0055571 | 0.0013927 | 0 | 0 | 1 | 0.98839 | -0.22256 | 0.4 | 1 | 1.1 | 0.9
20 | 1 | 0.0091934 | 0.0023041 | 0 | 0 | 1 | 0.987 | -0.24935 | 0.4 | 1 | 1.1 | 0.9
39 | 1 | 0.020431 | 0.0051205 | 0 | 0 | 1 | 0.99591 | -0.077841 | 0.4 | 1 | 1.1 | 0.9
28 | 1 | 0.0092561 | 0.0023198 | 0 | 0 | 1 | 0.99096 | -0.17267 | 0.4 | 1 | 1.1 | 0.9
21 | 1 | 0.0060538 | 0.0015172 | 0 | 0 | 1 | 0.98694 | -0.2504 | 0.4 | 1 | 1.1 | 0.9
27 | 1 | 0.0084713 | 0.0021231 | 0 | 0 | 1 | 0.99089 | -0.17404 | 0.4 | 1 | 1.1 | 0.9
37 | 1 | 0 | 0 | 0 | 0 | 1 | 0.98893 | -0.2121 | 0.4 | 1 | 1.1 | 0.9
29 | 1 | 0.0059973 | 0.0015031 | 0 | 0 | 1 | 0.99001 | -0.191 | 0.4 | 1 | 1.1 | 0.9
31 | 1 | 0.0088575 | 0.0022199 | 0 | 0 | 1 | 0.98834 | -0.22352 | 0.4 | 1 | 1.1 | 0.9
38 | 1 | 0.0056207 | 0.0014087 | 0 | 0 | 1 | 0.9889 | -0.21262 | 0.4 | 1 | 1.1 | 0.9
32 | 1 | 0 | 0 | 0 | 0 | 1 | 0.98819 | -0.22647 | 0.4 | 1 | 1.1 | 0.9
34 | 1 | 0.019554 | 0.0049007 | 0 | 0 | 1 | 0.98789 | -0.23234 | 0.4 | 1 | 1.1 | 0.9

## generator_data
GEN_BUS | PG | QG | QMAX | QMIN | VG | MBASE | GEN_STATUS | PMAX | PMIN
18 | 0.40282 | 0.10269 | 10 | -10 | 1 | 100 | 1 | 10 | 0

## branch_data
F_BUS | T_BUS | BR_R | BR_X | BR_B | RATE_A | RATE_B | RATE_C | TAP | SHIFT | BR_STATUS | ANGMIN | ANGMAX | P_in | Q_in | P_out | Q_out
1 | 2 | 2.7297 | 1.747 | 4.5839e-09 | 0 | 0 | 0 | 0 | 0 | 1 | -90 | 90 | -0.033751 | -0.0084588 | 0.033785 | 0.0084801
2 | 3 | 1.863 | 1.1923 | 3.1285e-09 | 0 | 0 | 0 | 0 | 0 | 1 | -90 | 90 | -0.093673 | -0.02349 | 0.093851 | 0.023603
3 | 26 | 5.0764 | 3.2489 | 8.5247e-09 | 0 | 0 | 0 | 0 | 0 | 1 | -90 | 90 | -0.093851 | -0.023603 | 0.094335 | 0.023912
26 | 18 | 0.812 | 0.51968 | 4.0907e-09 | 0 | 0 | 0 | 0 | 0 | 1 | -90 | 90 | -0.35302 | -0.089792 | 0.35411 | 0.090486
26 | 16 | 0.16057 | 0.10277 | 8.0894e-10 | 0 | 0 | 0 | 0 | 0 | 1 | -90 | 90 | 0.25869 | 0.065881 | -0.25857 | -0.065807
16 | 17 | 1.5648 | 1.0015 | 5.2555e-09 | 0 | 0 | 0 | 0 | 0 | 1 | -90 | 90 | 0.23814 | 0.060684 | -0.23718 | -0.060075
16 | 39 | 1.0996 | 0.70377 | 1.8466e-09 | 0 | 0 | 0 | 0 | 0 | 1 | -90 | 90 | 0.020436 | 0.0051234 | -0.020431 | -0.0051205
4 | 5 | 0.090198 | 0.057727 | 1.5147e-10 | 0 | 0 | 0 | 0 | 0 | 1 | -90 | 90 | 0.018131 | 0.0045442 | -0.01813 | -0.004544
4 | 6 | 1.6888 | 1.0808 | 2.8359e-09 | 0 | 0 | 0 | 0 | 0 | 1 | -90 | 90 | -0.055993 | -0.014034 | 0.056052 | 0.014071
6 | 7 | 2.8926 | 1.8513 | 4.8574e-09 | 0 | 0 | 0 | 0 | 0 | 1 | -90 | 90 | 0.052473 | 0.01326 | -0.052385 | -0.013204
6 | 8 | 3.5713 | 2.2856 | 5.9972e-09 | 0 | 0 | 0 | 0 | 0 | 1 | -90 | 90 | -0.10853 | -0.02733 | 0.10899 | 0.027626
7 | 43 | 6.4281 | 4.114 | 1.0795e-08 | 0 | 0 | 0 | 0 | 0 | 1 | -90 | 90 | 0.052385 | 0.013204 | -0.05219 | -0.013081
8 | 15 | 0.94035 | 0.60182 | 1.5791e-09 | 0 | 0 | 0 | 0 | 0 | 1 | -90 | 90 | -0.10899 | -0.027626 | 0.10911 | 0.027704
15 | 14 | 1.2131 | 0.7764 | 2.0372e-09 | 0 | 0 | 0 | 0 | 0 | 1 | -90 | 90 | -0.11758 | -0.029827 | 0.11776 | 0.029944
14 | 17 | 0.863 | 0.55232 | 2.8984e-09 | 0 | 0 | 0 | 0 | 0 | 1 | -90 | 90 | -0.16631 | -0.042146 | 0.16657 | 0.042311
14 | 12 | 0.77564 | 0.49641 | 1.3025e-09 | 0 | 0 | 0 | 0 | 0 | 1 | -90 | 90 | 0.048546 | 0.012202 | -0.048526 | -0.01219
9 | 10 | 1.9417 | 1.2427 | 3.2606e-09 | 0 | 0 | 0 | 0 | 0 | 1 | -90 | 90 | -0.03412 | -0.0085591 | 0.034145 | 0.0085745
9 | 11 | 1.9469 | 1.246 | 3.2694e-09 | 0 | 0 | 0 | 0 | 0 | 1 | -90 | 90 | 0.022745 | 0.0057083 | -0.022734 | -0.0057016
10 | 12 | 1.518 | 0.97154 | 2.5492e-09 | 0 | 0 | 0 | 0 | 0 | 1 | -90 | 90 | -0.041175 | -0.010337 | 0.041203 | 0.010354
11 | 13 | 0.81629 | 0.52243 | 1.3708e-09 | 0 | 0 | 0 | 0 | 0 | 1 | -90 | 90 | 0.018628 | 0.0046726 | -0.018625 | -0.0046707
13 | 19 | 1.7046 | 1.091 | 2.8625e-09 | 0 | 0 | 0 | 0 | 0 | 1 | -90 | 90 | 0.018625 | 0.0046707 | -0.018619 | -0.0046669
19 | 20 | 0.631 | 0.40384 | 1.0596e-09 | 0 | 0 | 0 | 0 | 0 | 1 | -90 | 90 | 0.015249 | 0.0038223 | -0.015247 | -0.0038214
17 | 28 | 1.0411 | 0.66631 | 1.7483e-09 | 0 | 0 | 0 | 0 | 0 | 1 | -90 | 90 | 0.070613 | 0.017763 | -0.070557 | -0.017728
24 | 30 | 0.29945 | 0.19165 | 5.0286e-10 | 0 | 0 | 0 | 0 | 0 | 1 | -90 | 90 | -0.0071251 | -0.0017858 | 0.0071252 | 0.0017859
24 | 41 | 2.2492 | 1.4395 | 3.7771e-09 | 0 | 0 | 0 | 0 | 0 | 1 | -90 | 90 | 0.0071251 | 0.0017858 | -0.0071238 | -0.0017854
30 | 37 | 0.91141 | 0.5833 | 1.5305e-09 | 0 | 0 | 0 | 0 | 0 | 1 | -90 | 90 | 0.039632 | 0.009948 | -0.039616 | -0.0099382
30 | 29 | 1.2099 | 0.77434 | 2.0318e-09 | 0 | 0 | 0 | 0 | 0 | 1 | -90 | 90 | -0.046757 | -0.011734 | 0.046785 | 0.011752
25 | 33 | 0.39914 | 0.25545 | 6.7026e-10 | 0 | 0 | 0 | 0 | 0 | 1 | -90 | 90 | -0.0055575 | -0.0013928 | 0.0055577 | 0.0013928
25 | 42 | 1.4815 | 0.94815 | 2.4878e-09 | 0 | 0 | 0 | 0 | 0 | 1 | -90 | 90 | 0.0055575 | 0.0013928 | -0.005557 | -0.0013927
33 | 37 | 1.0422 | 0.66701 | 1.7501e-09 | 0 | 0 | 0 | 0 | 0 | 1 | -90 | 90 | -0.033982 | -0.0085213 | 0.033995 | 0.0085295
33 | 31 | 0.51547 | 0.3299 | 8.6561e-10 | 0 | 0 | 0 | 0 | 0 | 1 | -90 | 90 | 0.028424 | 0.0071284 | -0.02842 | -0.0071256
20 | 21 | 0.75226 | 0.48145 | 1.2633e-09 | 0 | 0 | 0 | 0 | 0 | 1 | -90 | 90 | 0.0060541 | 0.0015173 | -0.0060538 | -0.0015172
28 | 27 | 0.09897 | 0.063341 | 1.662e-10 | 0 | 0 | 0 | 0 | 0 | 1 | -90 | 90 | 0.061301 | 0.015408 | -0.061297 | -0.015405
27 | 29 | 1.414 | 0.90494 | 2.3744e-09 | 0 | 0 | 0 | 0 | 0 | 1 | -90 | 90 | 0.052826 | 0.013282 | -0.052783 | -0.013255
37 | 38 | 0.40527 | 0.25938 | 6.8056e-10 | 0 | 0 | 0 | 0 | 0 | 1 | -90 | 90 | 0.0056209 | 0.0014087 | -0.0056207 | -0.0014087
31 | 32 | 0.6601 | 0.42246 | 1.1085e-09 | 0 | 0 | 0 | 0 | 0 | 1 | -90 | 90 | 0.019562 | 0.0049057 | -0.01956 | -0.0049041
32 | 34 | 1.3134 | 0.8406 | 2.2056e-09 | 0 | 0 | 0 | 0 | 0 | 1 | -90 | 90 | 0.01956 | 0.0049041 | -0.019554 | -0.0049008