## bus_data
BUS_I | BUS_TYPE | Pd | Qd | Gs | Bs | area | Vm | Va | baseKV | zone | Vmax | Vmin
1 | 1 | 0.065127 | 0.016322 | 0 | 0 | 1 | 0.98537 | -0.28037 | 0.4 | 1 | 1.1 | 0.9
2 | 1 | 0 | 0 | 0 | 0 | 1 | 0.99053 | -0.18048 | 0.4 | 1 | 1.1 | 0.9
3 | 1 | 0.023269 | 0.0058319 | 0 | 0 | 1 | 0.98499 | -0.28779 | 0.4 | 1 | 1.1 | 0.9
4 | 1 | 0 | 0 | 0 | 0 | 1 | 0.99546 | -0.08592 | 0.4 | 1 | 1.1 | 0.9
16 | 1 | 0.04782 | 0.011985 | 0 | 0 | 1 | 0.98291 | -0.32852 | 0.4 | 1 | 1.1 | 0.9
18 | 1 | 0.011197 | 0.0028063 | 0 | 0 | 1 | 0.99759 | -0.04547 | 0.4 | 1 | 1.1 | 0.9
17 | 1 | 0.080127 | 0.020082 | 0 | 0 | 1 | 0.99398 | -0.11406 | 0.4 | 1 | 1.1 | 0.9
5 | 1 | 0 | 0 | 0 | 0 | 1 | 0.98991 | -0.19142 | 0.4 | 1 | 1.1 | 0.9
6 | 1 | 0 | 0 | 0 | 0 | 1 | 0.98774 | -0.23306 | 0.4 | 1 | 1.1 | 0.9
9 | 1 | 0 | 0 | 0 | 0 | 1 | 0.98419 | -0.30142 | 0.4 | 1 | 1.1 | 0.9
20 | 1 | 0.044456 | 0.011142 | 0 | 0 | 1 | 0.98087 | -0.3658 | 0.4 | 1 | 1.1 | 0.9
10 | 3 | 0 | 0 | 0 | 0 | 1 | 1 | 0 | 0.4 | 1 | 1.1 | 0.9
19 | 1 | 0.037796 | 0.0094725 | 0 | 0 | 1 | 0.99895 | -0.020265 | 0.4 | 1 | 1.1 | 0.9
11 | 1 | 0 | 0 | 0 | 0 | 1 | 0.97887 | -0.40497 | 0.4 | 1 | 1.1 | 0.9
22 | 1 | 0 | 0 | 0 | 0 | 1 | 0.97792 | -0.42356 | 0.4 | 1 | 1.1 | 0.9
21 | 1 | 0 | 0 | 0 | 0 | 1 | 0.97987 | -0.38534 | 0.4 | 1 | 1.1 | 0.9
42 | 1 | 0.023531 | 0.0058975 | 0 | 0 | 1 | 0.97835 | -0.41515 | 0.4 | 1 | 1.1 | 0.9
13 | 1 | 0 | 0 | 0 | 0 | 1 | 0.97452 | -0.49031 | 0.4 | 1 | 1.1 | 0.9
14 | 1 | 0 | 0 | 0 | 0 | 1 | 0.97436 | -0.49353 | 0.4 | 1 | 1.1 | 0.9
31 | 1 | 0.056119 | 0.014065 | 0 | 0 | 1 | 0.9746 | -0.48863 | 0.4 | 1 | 1.1 | 0.9
45 | 1 | 0.0048226 | 0.0012087 | 0 | 0 | 1 | 0.97428 | -0.49511 | 0.4 | 1 | 1.1 | 0.9
43 | 1 | 0.028541 | 0.007153 | 0 | 0 | 1 | 0.97771 | -0.4277 | 0.4 | 1 | 1.1 | 0.9
25 | 1 | 0 | 0 | 0 | 0 | 1 | 0.97156 | -0.54864 | 0.4 | 1 | 1.1 | 0.9
27 | 1 | 0.0052194 | 0.0013081 | 0 | 0 | 1 | 0.97142 | -0.55143 | 0.4 | 1 | 1.1 | 0.9
23 | 1 | 0.00203 | 0.00050876 | 0 | 0 | 1 | 0.972 | -0.53986 | 0.4 | 1 | 1.1 | 0.9
33 | 1 | 0 | 0 | 0 | 0 | 1 | 0.97732 | -0.43521 | 0.4 | 1 | 1.1 | 0.9
30 | 1 | 0.040404 | 0.010126 | 0 | 0 | 1 | 0.97462 | -0.4883 | 0.4 | 1 | 1.1 | 0.9
32 | 1 | 0 | 0 | 0 | 0 | 1 | 0.97704 | -0.44074 | 0.4 | 1 | 1.1 | 0.9
34 | 1 | 0 | 0 | 0 | 0 | 1 | 0.9737 | -0.50627 | 0.4 | 1 | 1.1 | 0.9
38 | 1 | 0.042609 | 0.010679 | 0 | 0 | 1 | 0.97234 | -0.53324 | 0.4 | 1 | 1.1 | 0.9
37 | 1 | 0.0017624 | 0.00044169 | 0 | 0 | 1 | 0.97317 | -0.51674 | 0.4 | 1 | 1.1 | 0.9
24 | 1 | 0.0018497 | 0.00046357 | 0 | 0 | 1 | 0.97217 | -0.53653 | 0.4 | 1 | 1.1 | 0.9
26 | 1 | 0 | 0 | 0 | 0 | 1 | 0.97239 | -0.53216 | 0.4 | 1 | 1.1 | 0.9
28 | 1 | 0.0012364 | 0.00030987 | 0 | 0 | 1 | 0.97279 | -0.52421 | 0.4 | 1 | 1.1 | 0.9
44 | 1 | 0.0046223 | 0.0011585 | 0 | 0 | 1 | 0.97131 | -0.5535 | 0.4 | 1 | 1.1 | 0.9
35 | 1 | 0 | 0 | 0 | 0 | 1 | 0.97282 | -0.52376 | 0.4 | 1 | 1.1 | 0.9
36 | 1 | 0.0081452 | 0.0020414 | 0 | 0 | 1 | 0.97252 | -0.52952 | 0.4 | 1 | 1.1 | 0.9
40 | 1 | 0 | 0 | 0 | 0 | 1 | 0.9722 | -0.536 | 0.4 | 1 | 1.1 | 0.9
41 | 1 | 0 | 0 | 0 | 0 | 1 | 0.97219 | -0.53616 | 0.4 | 1 | 1.1 | 0.9
39 | 1 | 0.006973 | 0.0017476 | 0 | 0 | 1 | 0.9718 | -0.54375 | 0.4 | 1 | 1.1 | 0.9
46 | 1 | 0.0058582 | 0.0014682 | 0 | 0 | 1 | 0.97206 | -0.5386 | 0.4 | 1 | 1.1 | 0.9

## generator_data
GEN_BUS | PG | QG | QMAX | QMIN | VG | MBASE | GEN_STATUS | PMAX | PMIN
10 | 0.55237 | 0.14187 | 10 | -10 | 1 | 100 | 1 | 10 | 0

## branch_data
F_BUS | T_BUS | BR_R | BR_X | BR_B | RATE_A | RATE_B | RATE_C | TAP | SHIFT | BR_STATUS | ANGMIN | ANGMAX | P_in | Q_in | P_out | Q_out
1 | 2 | 3.2081 | 2.0532 | 5.3872e-09 | 0 | 0 | 0 | 0 | 0 | 1 | -90 | 90 | -0.13633 | -0.034214 | 0.13699 | 0.034631
1 | 3 | 0.45432 | 0.29077 | 7.6293e-10 | 0 | 0 | 0 | 0 | 0 | 1 | -90 | 90 | 0.071207 | 0.017892 | -0.071182 | -0.017875
2 | 4 | 3.0682 | 1.9636 | 5.1523e-09 | 0 | 0 | 0 | 0 | 0 | 1 | -90 | 90 | -0.13699 | -0.034631 | 0.13761 | 0.03503
3 | 16 | 3.6955 | 2.3651 | 6.2057e-09 | 0 | 0 | 0 | 0 | 0 | 1 | -90 | 90 | 0.047913 | 0.012044 | -0.04782 | -0.011985
4 | 18 | 0.36407 | 0.23301 | 2.4455e-09 | 0 | 0 | 0 | 0 | 0 | 1 | -90 | 90 | -0.50122 | -0.12822 | 0.50221 | 0.12885
4 | 17 | 0.34828 | 0.2229 | 2.3394e-09 | 0 | 0 | 0 | 0 | 0 | 1 | -90 | 90 | 0.36361 | 0.093187 | -0.36312 | -0.09287
18 | 10 | 0.40202 | 0.25729 | 2.7004e-09 | 0 | 0 | 0 | 0 | 0 | 1 | -90 | 90 | -0.51341 | -0.13165 | 0.51454 | 0.13238
17 | 5 | 1.2264 | 0.78493 | 8.2381e-09 | 0 | 0 | 0 | 0 | 0 | 1 | -90 | 90 | 0.28299 | 0.072788 | -0.28193 | -0.072111
5 | 6 | 0.65602 | 0.41985 | 4.4065e-09 | 0 | 0 | 0 | 0 | 0 | 1 | -90 | 90 | 0.28193 | 0.072111 | -0.28136 | -0.071748
6 | 9 | 1.0707 | 0.68523 | 7.1918e-09 | 0 | 0 | 0 | 0 | 0 | 1 | -90 | 90 | 0.28136 | 0.071748 | -0.28044 | -0.071157
9 | 20 | 1.0014 | 0.64088 | 6.7263e-09 | 0 | 0 | 0 | 0 | 0 | 1 | -90 | 90 | 0.28044 | 0.071157 | -0.27957 | -0.070604
20 | 21 | 0.36017 | 0.23051 | 2.4193e-09 | 0 | 0 | 0 | 0 | 0 | 1 | -90 | 90 | 0.23512 | 0.059462 | -0.2349 | -0.059321
10 | 19 | 2.4008 | 1.5365 | 4.0316e-09 | 0 | 0 | 0 | 0 | 0 | 1 | -90 | 90 | 0.037832 | 0.0094955 | -0.037796 | -0.0094725
11 | 22 | 2.7948 | 1.7887 | 4.6932e-09 | 0 | 0 | 0 | 0 | 0 | 1 | -90 | 90 | 0.028572 | 0.0071722 | -0.028546 | -0.0071565
11 | 21 | 0.36105 | 0.23107 | 2.4252e-09 | 0 | 0 | 0 | 0 | 0 | 1 | -90 | 90 | -0.23468 | -0.05918 | 0.2349 | 0.059321
11 | 42 | 0.21298 | 0.13631 | 1.4306e-09 | 0 | 0 | 0 | 0 | 0 | 1 | -90 | 90 | 0.20611 | 0.052008 | -0.20601 | -0.051944
22 | 43 | 0.62195 | 0.39805 | 1.0444e-09 | 0 | 0 | 0 | 0 | 0 | 1 | -90 | 90 | 0.028546 | 0.0071565 | -0.028541 | -0.007153
42 | 33 | 0.47329 | 0.30291 | 3.1791e-09 | 0 | 0 | 0 | 0 | 0 | 1 | -90 | 90 | 0.18247 | 0.046046 | -0.1823 | -0.045935
13 | 14 | 2.8443 | 1.8203 | 4.7763e-09 | 0 | 0 | 0 | 0 | 0 | 1 | -90 | 90 | 0.0048237 | 0.0012087 | -0.004823 | -0.0012087
13 | 31 | 1.482 | 0.9485 | 2.4887e-09 | 0 | 0 | 0 | 0 | 0 | 1 | -90 | 90 | -0.0048237 | -0.0012087 | 0.0048241 | 0.0012087
14 | 45 | 1.3911 | 0.89028 | 2.336e-09 | 0 | 0 | 0 | 0 | 0 | 1 | -90 | 90 | 0.004823 | 0.0012087 | -0.0048226 | -0.0012087
31 | 30 | 0.022847 | 0.014622 | 3.8367e-11 | 0 | 0 | 0 | 0 | 0 | 1 | -90 | 90 | -0.060943 | -0.015273 | 0.060944 | 0.015274
25 | 27 | 1.2005 | 0.76833 | 2.016e-09 | 0 | 0 | 0 | 0 | 0 | 1 | -90 | 90 | 0.0098435 | 0.0024672 | -0.0098422 | -0.0024666
25 | 23 | 3.7748 | 2.4159 | 6.339e-09 | 0 | 0 | 0 | 0 | 0 | 1 | -90 | 90 | -0.0098435 | -0.0024672 | 0.0098477 | 0.0024693
27 | 44 | 1.8875 | 1.208 | 3.1696e-09 | 0 | 0 | 0 | 0 | 0 | 1 | -90 | 90 | 0.0046228 | 0.0011585 | -0.0046223 | -0.0011585
23 | 24 | 1.1898 | 0.76146 | 1.998e-09 | 0 | 0 | 0 | 0 | 0 | 1 | -90 | 90 | -0.011878 | -0.002978 | 0.01188 | 0.002979
33 | 32 | 0.1302 | 0.083325 | 4.3727e-10 | 0 | 0 | 0 | 0 | 0 | 1 | -90 | 90 | 0.1823 | 0.045935 | -0.18225 | -0.045904
30 | 32 | 2.0031 | 1.282 | 3.3638e-09 | 0 | 0 | 0 | 0 | 0 | 1 | -90 | 90 | -0.10135 | -0.0254 | 0.10158 | 0.025547
32 | 34 | 3.4791 | 2.2266 | 5.8423e-09 | 0 | 0 | 0 | 0 | 0 | 1 | -90 | 90 | 0.080672 | 0.020356 | -0.08042 | -0.020196
34 | 38 | 2.0648 | 1.3215 | 3.4673e-09 | 0 | 0 | 0 | 0 | 0 | 1 | -90 | 90 | 0.055516 | 0.013942 | -0.055445 | -0.013897
34 | 37 | 1.789 | 1.1449 | 3.0041e-09 | 0 | 0 | 0 | 0 | 0 | 1 | -90 | 90 | 0.024904 | 0.0062537 | -0.024892 | -0.006246
38 | 40 | 0.90972 | 0.58222 | 1.5277e-09 | 0 | 0 | 0 | 0 | 0 | 1 | -90 | 90 | 0.012836 | 0.0032178 | -0.012835 | -0.0032169
37 | 35 | 1.2889 | 0.8249 | 2.1644e-09 | 0 | 0 | 0 | 0 | 0 | 1 | -90 | 90 | 0.023129 | 0.0058043 | -0.023121 | -0.0057996
24 | 26 | 1.3476 | 0.86249 | 2.263e-09 | 0 | 0 | 0 | 0 | 0 | 1 | -90 | 90 | -0.013729 | -0.0034426 | 0.013732 | 0.0034442
26 | 28 | 2.4568 | 1.5724 | 4.1256e-09 | 0 | 0 | 0 | 0 | 0 | 1 | -90 | 90 | -0.013732 | -0.0034442 | 0.013737 | 0.0034472
28 | 35 | 0.12569 | 0.080444 | 2.1107e-10 | 0 | 0 | 0 | 0 | 0 | 1 | -90 | 90 | -0.014974 | -0.003757 | 0.014974 | 0.0037572
35 | 36 | 2.9984 | 1.919 | 5.0352e-09 | 0 | 0 | 0 | 0 | 0 | 1 | -90 | 90 | 0.0081475 | 0.0020423 | -0.0081452 | -0.0020414
40 | 41 | 0.11445 | 0.07325 | 1.922e-10 | 0 | 0 | 0 | 0 | 0 | 1 | -90 | 90 | 0.0058589 | 0.0014684 | -0.0058589 | -0.0014684
40 | 39 | 4.7074 | 3.0127 | 7.905e-09 | 0 | 0 | 0 | 0 | 0 | 1 | -90 | 90 | 0.0069756 | 0.0017485 | -0.006973 | -0.0017476
41 | 46 | 1.7634 | 1.1286 | 2.9612e-09 | 0 | 0 | 0 | 0 | 0 | 1 | -90 | 90 | 0.0058589 | 0.0014684 | -0.0058582 | -0.0014682