## bus_data
BUS_I | BUS_TYPE | Pd | Qd | Gs | Bs | area | Vm | Va | baseKV | zone | Vmax | Vmin
1 | 1 | 0.061609 | 0.015441 | 0 | 0 | 1 | 0.99083 | -0.17643 | 0.4 | 1 | 1.1 | 0.9
2 | 1 | 0 | 0 | 0 | 0 | 1 | 0.99211 | -0.15165 | 0.4 | 1 | 1.1 | 0.9
4 | 1 | 0 | 0 | 0 | 0 | 1 | 0.99442 | -0.10707 | 0.4 | 1 | 1.1 | 0.9
21 | 1 | 0.0074803 | 0.0018747 | 0 | 0 | 1 | 0.99591 | -0.078356 | 0.4 | 1 | 1.1 | 0.9
5 | 1 | 0 | 0 | 0 | 0 | 1 | 0.99014 | -0.18956 | 0.4 | 1 | 1.1 | 0.9
24 | 1 | 0.020836 | 0.005222 | 0 | 0 | 1 | 0.9896 | -0.20002 | 0.4 | 1 | 1.1 | 0.9
9 | 1 | 0 | 0 | 0 | 0 | 1 | 0.98937 | -0.20459 | 0.4 | 1 | 1.1 | 0.9
23 | 1 | 0.024094 | 0.0060385 | 0 | 0 | 1 | 0.99162 | -0.16097 | 0.4 | 1 | 1.1 | 0.9
6 | 1 | 0 | 0 | 0 | 0 | 1 | 0.98945 | -0.20298 | 0.4 | 1 | 1.1 | 0.9
8 | 1 | 0 | 0 | 0 | 0 | 1 | 0.98937 | -0.20447 | 0.4 | 1 | 1.1 | 0.9
26 | 1 | 0.0096165 | 0.0024101 | 0 | 0 | 1 | 0.98926 | -0.20668 | 0.4 | 1 | 1.1 | 0.9
20 | 1 | 0.015481 | 0.0038799 | 0 | 0 | 1 | 0.98906 | -0.21048 | 0.4 | 1 | 1.1 | 0.9
19 | 1 | 0 | 0 | 0 | 0 | 1 | 0.99342 | -0.12617 | 0.4 | 1 | 1.1 | 0.9
18 | 1 | 0 | 0 | 0 | 0 | 1 | 0.99674 | -0.062323 | 0.4 | 1 | 1.1 | 0.9
28 | 1 | 0.015812 | 0.0039628 | 0 | 0 | 1 | 0.99612 | -0.0742 | 0.4 | 1 | 1.1 | 0.9
16 | 1 | 0 | 0 | 0 | 0 | 1 | 0.99862 | -0.026385 | 0.4 | 1 | 1.1 | 0.9
22 | 1 | 0.044538 | 0.011162 | 0 | 0 | 1 | 0.99605 | -0.075691 | 0.4 | 1 | 1.1 | 0.9
13 | 1 | 0 | 0 | 0 | 0 | 1 | 0.99822 | -0.034013 | 0.4 | 1 | 1.1 | 0.9
12 | 3 | 0 | 0 | 0 | 0 | 1 | 1 | 0 | 0.4 | 1 | 1.1 | 0.9
11 | 1 | 0.087934 | 0.022038 | 0 | 0 | 1 | 0.9968 | -0.061438 | 0.4 | 1 | 1.1 | 0.9
14 | 1 | 0 | 0 | 0 | 0 | 1 | 0.99934 | -0.012656 | 0.4 | 1 | 1.1 | 0.9
27 | 1 | 0.025619 | 0.0064208 | 0 | 0 | 1 | 0.99895 | -0.020111 | 0.4 | 1 | 1.1 | 0.9
15 | 1 | 0.010054 | 0.0025198 | 0 | 0 | 1 | 0.9985 | -0.02871 | 0.4 | 1 | 1.1 | 0.9

## generator_data
GEN_BUS | PG | QG | QMAX | QMIN | VG | MBASE | GEN_STATUS | PMAX | PMIN
12 | 0.32478 | 0.082054 | 10 | -10 | 1 | 100 | 1 | 10 | 0

## branch_data
F_BUS | T_BUS | BR_R | BR_X | BR_B | RATE_A | RATE_B | RATE_C | TAP | SHIFT | BR_STATUS | ANGMIN | ANGMAX | P_in | Q_in | P_out | Q_out
1 | 2 | 1.7716 | 1.1338 | 2.975e-09 | 0 | 0 | 0 | 0 | 0 | 1 | -90 | 90 | -0.061609 | -0.015441 | 0.061682 | 0.015487
2 | 4 | 3.2 | 2.048 | 5.3737e-09 | 0 | 0 | 0 | 0 | 0 | 1 | -90 | 90 | -0.061682 | -0.015487 | 0.061813 | 0.015571
4 | 21 | 2.069 | 1.3241 | 3.4744e-09 | 0 | 0 | 0 | 0 | 0 | 1 | -90 | 90 | -0.061813 | -0.015571 | 0.061898 | 0.015625
21 | 22 | 0.1715 | 0.10976 | 2.8799e-10 | 0 | 0 | 0 | 0 | 0 | 1 | -90 | 90 | -0.069379 | -0.017499 | 0.069387 | 0.017505
5 | 24 | 1.5091 | 0.96583 | 2.5342e-09 | 0 | 0 | 0 | 0 | 0 | 1 | -90 | 90 | 0.030471 | 0.0076431 | -0.030456 | -0.0076336
5 | 9 | 4.2622 | 2.7278 | 7.1574e-09 | 0 | 0 | 0 | 0 | 0 | 1 | -90 | 90 | 0.015496 | 0.0038888 | -0.015485 | -0.0038824
5 | 23 | 2.7392 | 1.7531 | 4.5999e-09 | 0 | 0 | 0 | 0 | 0 | 1 | -90 | 90 | -0.045967 | -0.011532 | 0.04603 | 0.011572
24 | 6 | 1.3497 | 0.86382 | 2.2665e-09 | 0 | 0 | 0 | 0 | 0 | 1 | -90 | 90 | 0.0096195 | 0.0024116 | -0.0096182 | -0.0024109
9 | 20 | 1.6699 | 1.0687 | 2.8041e-09 | 0 | 0 | 0 | 0 | 0 | 1 | -90 | 90 | 0.015485 | 0.0038824 | -0.015481 | -0.0038799
23 | 19 | 2.194 | 1.4042 | 3.6844e-09 | 0 | 0 | 0 | 0 | 0 | 1 | -90 | 90 | -0.070124 | -0.01761 | 0.070241 | 0.017684
6 | 8 | 0.67937 | 0.43479 | 1.1408e-09 | 0 | 0 | 0 | 0 | 0 | 1 | -90 | 90 | 0.0096182 | 0.0024109 | -0.0096175 | -0.0024106
8 | 26 | 1.0062 | 0.644 | 1.6898e-09 | 0 | 0 | 0 | 0 | 0 | 1 | -90 | 90 | 0.0096175 | 0.0024106 | -0.0096165 | -0.0024101
19 | 18 | 4.0461 | 2.5895 | 6.7945e-09 | 0 | 0 | 0 | 0 | 0 | 1 | -90 | 90 | -0.070241 | -0.017684 | 0.070456 | 0.017821
18 | 28 | 3.343 | 2.1395 | 5.6137e-09 | 0 | 0 | 0 | 0 | 0 | 1 | -90 | 90 | 0.015821 | 0.003968 | -0.015812 | -0.0039628
18 | 16 | 1.8677 | 1.1953 | 3.1363e-09 | 0 | 0 | 0 | 0 | 0 | 1 | -90 | 90 | -0.086277 | -0.021789 | 0.086425 | 0.021884
16 | 15 | 1.0332 | 0.66125 | 1.735e-09 | 0 | 0 | 0 | 0 | 0 | 1 | -90 | 90 | 0.010055 | 0.0025204 | -0.010054 | -0.0025198
16 | 14 | 0.64039 | 0.40985 | 1.0754e-09 | 0 | 0 | 0 | 0 | 0 | 1 | -90 | 90 | -0.096481 | -0.024405 | 0.096544 | 0.024445
22 | 13 | 1.6347 | 1.0462 | 2.7451e-09 | 0 | 0 | 0 | 0 | 0 | 1 | -90 | 90 | -0.11393 | -0.028667 | 0.11415 | 0.028812
13 | 12 | 1.3393 | 0.85715 | 2.249e-09 | 0 | 0 | 0 | 0 | 0 | 1 | -90 | 90 | -0.11415 | -0.028812 | 0.11434 | 0.028931
12 | 14 | 0.46648 | 0.29855 | 7.8335e-10 | 0 | 0 | 0 | 0 | 0 | 1 | -90 | 90 | 0.12225 | 0.030919 | -0.12217 | -0.030872
12 | 11 | 3.1217 | 1.9979 | 5.2422e-09 | 0 | 0 | 0 | 0 | 0 | 1 | -90 | 90 | 0.088193 | 0.022203 | -0.087934 | -0.022038
14 | 27 | 1.3021 | 0.83335 | 2.1866e-09 | 0 | 0 | 0 | 0 | 0 | 1 | -90 | 90 | 0.025629 | 0.0064265 | -0.025619 | -0.0064208